## 汇总表
成华区迎晖路194号住宅、商业及配套设施项目幕墙工程成本汇总表
序号 | 项目名称 | 暂估幕墙面积 （㎡） | 含税总价 （元） | 含税单方造价 （元/㎡） | 备注 |  |  | 人数 | 工资 | 工期 | 小计
1 | 排屋幕墙 | 40189.1145 | 37681752.6212 | 937.6109 | 图纸不齐，工程量暂定 |  | 项目经理 | 1 | 16000 | 24 | 384000
2 | 1#2#商业幕墙 | 8319.4105 | 7934002.9288 | 953.6737 |  |  | 技术负责人 | 1 | 13000 | 16 | 208000
3 | 1#2#塔楼 | 30816.26 | 37494777.3692 | 1216.7206 | 图纸不齐，工程量暂定 |  | 幕墙设计 | 2 | 13000 | 16 | 416000
4 | 暂定管理人员工资 |  | 2165000 |  | 最终据实统计 | 2.514% | 施工员 | 1 | 9000 | 16 | 144000
5 | 暂定差旅费 |  | 150000 |  | 最终据实统计 | 0.1742% | 安全员 | 1 | 9000 | 16 | 144000
6 | 暂定办公费用 |  | 50000 |  | 最终据实统计 | 0.05805% | 材料员 | 1 | 8000 | 8 | 64000
7 | 暂定房租 |  | 80000 |  | 最终据实统计 | 0.09289% | 库管 | 1 | 5000 | 16 | 80000
8 | 暂定检测费 |  | 450000 |  | 最终据实统计 | 0.5225% | 劳务资料员 | 1 | 8000 | 16 | 128000
9 | 过节招待费 |  | 120000 |  | 最终据实统计 | 0.1393% | 质量员 | 1 | 12000 | 16 | 192000
[7 empty] | 商务 | 1 | 15000 | 24 | 360000
| 合计 | 79324.785 | 86125532.9192 |  |  | 1085.733 | 监理 | 1 | 2500 | 18 | 45000
[7 empty] | 合计 | 12 |  |  | 2165000

## 排屋工程量清单
成都塔子山11#楼工程量清单（成本）
序号 | 项目名称 | 部位 | 工程量 | 单位 | 含税单价（元） | 含税合价（元） | 备注
一 | 80系列断桥隔热铝合金窗 |  | 115.204 |  |  | 86828.226
1 | LMC6117G |  | 14.175 | m2 | 808.6137 | 11462.099
2 | LC1227 |  | 3.85 | m2 | 808.6137 | 3113.1627
3 | LMC4517G |  | 4.4625 | m2 | 808.6137 | 3608.4386
4 | LC4107C |  | 3.0375 | m2 | 808.6137 | 2456.1641
5 | LC6321/LC631反 |  | 24.8 | m2 | 808.6137 | 20053.6195
6 | LC0717C |  | 3.9375 | m2 | 808.6137 | 3183.9164
| LC0617B |  | 3.9375 | m2 | 808.6137 | 3183.9164
7 | LC5121(平开窗) | 5+12A+5㎜钢化中空玻璃 | 10 | m2 | 808.6137 | 8086.1369 | 地下室夹层
8 | LC1015B(平开窗) | 5+12A+5㎜钢化中空玻璃 | 3.1 | m2 | 808.6137 | 2506.7024 | 地下室夹层
9 | LC1015C(平开窗) | 5+12A+5㎜钢化中空玻璃 | 1.575 | m2 | 808.6137 | 1273.5666 | 地下室夹层
10 | LC3023(固定窗) | 12+12A+12㎜钢化中空玻璃 | 6.9 | m2 | 600 | 4140 | 地下室夹层
11 | LC1215C(平开窗) | 5+12A+5㎜钢化中空玻璃 | 1.9375 | m2 | 808.6137 | 1566.689 | 地下室夹层
12 | TLM3123(推拉门) | 6+12A+6㎜钢化中空玻璃 | 7.13 | m2 | 808.6137 | 5765.4156 | 地下室夹层
13 | LC0823A(固定窗) | 5+12A+5㎜钢化中空玻璃 | 1.955 | m2 | 600 | 1173 | 地下室夹层
14 | LC2421A(固定窗) | 12+12A+12㎜钢化中空玻璃 | 5.4825 | m2 | 600 | 3289.5 | 地下室一层
15 | LC0913X(固定窗) | 5+12A+5㎜钢化中空玻璃 | 1.2777 | m2 | 600 | 766.65 | 地下室一层
16 | LC2754B(固定窗) | 15+12A+15㎜钢化中空玻璃 | 14.715 | m2 | 600 | 8829 | 地下室一层
17 | TLM1223X(平开门) | 5+12A+5㎜钢化中空玻璃 | 2.9312 | m2 | 808.6137 | 2370.2489 | 地下室一层
二 | 幕墙式铝合金窗 |  | 515.1142 |  |  | 648486.3558
18 | LMC10425C |  | 26.677 | m2 | 1258.9175 | 33584.1428 | 系统门
19 | LC4124X |  | 13.1935 | m2 | 1258.9175 | 16609.5787 | 系统窗
20 | LMC7825F |  | 19.8135 | m2 | 1258.9175 | 24943.5623 | 系统门
21 | LC3724X |  | 11.9255 | m2 | 1258.9175 | 15013.2713 | 系统窗
22 | LMC10425F |  | 26.677 | m2 | 1258.9175 | 33584.1428 | 系统门
23 | LC4024X |  | 12.8765 | m2 | 1258.9175 | 16210.5018 | 系统窗
24 | LC2822A/LC2822A反 |  | 12.6984 | m2 | 1258.9175 | 15986.2383 | 系统窗
25 | LMC13726X/LMC13726X反 |  | 74.3299 | m2 | 1258.9175 | 93575.1884 | 系统门、系统窗
26 | LMC4326X/LMC4326X反 |  | 39.089 | m2 | 1258.9175 | 49209.8774 | 系统门
27 | LC7326X |  | 12.2905 | m2 | 1258.9175 | 15472.6755 | 系统窗
28 | LC8226X |  | 21.4442 | m2 | 1258.9175 | 26996.5169 | 系统门、系统窗
29 | LC3126X |  | 14.9375 | m2 | 1258.9175 | 18805.1057 | 系统门
30 | LC6526X |  | 11.1164 | m2 | 1258.9175 | 13994.6559 | 系统窗
31 | LC4426X |  | 12.0175 | m2 | 1258.9175 | 15128.991 | 系统窗
32 | LC9325X/LC9325X反 |  | 49.1915 | m2 | 1258.9175 | 61928.0665 | 系统窗
33 | LC1624H |  | 12.1716 | m2 | 1258.9175 | 15323.0405 | 固定窗
34 | LC5726X |  | 15.0216 | m2 | 1258.9175 | 18910.9555 | 系统门
35 | LC4425C |  | 10.4148 | m2 | 1258.9175 | 13111.3742 | 系统窗
36 | LC4325B |  | 11.0616 | m2 | 1258.9175 | 13925.6421 | 系统门
37 | LC6319/LC6319反 |  | 22.32 | m2 | 1258.9175 | 28099.0391 | 系统窗
38 | LC5119 |  | 9.5 | m2 | 1258.9175 | 11959.7165 | 系统门
39 | LC5826B |  | 14.5981 | m2 | 1258.9175 | 18377.8039 | 系统窗
40 | LC5024X |  | 12.6293 | m2 | 1258.9175 | 15899.2219 | 系统门
41 | LC4226X |  | 10.8031 | m2 | 1258.9175 | 13600.2119 | 系统窗
42 | LC5724X/LC5724X反 |  | 38.3161 | m2 | 1258.9175 | 48236.8349 | 系统门
三 | 石材幕墙 |  | 511.9188 |  |  | 613586.5308
1 | 25㎜葡萄牙灰石材 | 基座 | 67.8042 | m2 | 1214.5453 | 82351.2749
2 | 25㎜葡萄牙灰石材（圆弧） | 基座 | 13.5608 | m2 | 2277.5055 | 30884.8872
3 | 25㎜葡萄牙米黄石材 | 南立面、东西立面一层墙面、南立面二层玻璃栏杆下 | 134.7826 | m2 | 1275.1313 | 171865.5158
4 | 25㎜葡萄牙米黄石材（圆弧） | 一层 | 26.9565 | m2 | 2140.9579 | 57712.7738
5 | 25㎜葡萄牙米黄石材线条 | 南立面二层 | 104.16 | 米 | 560.7941 | 58412.312
6 | 35㎜蓝眼睛石材（凹槽） | 南立面三层、四层 | 60.3389 | m2 | 1186.3314 | 71581.9218
7 | 35㎜蓝眼睛石材（凹槽）圆弧 | 南立面三层、四层 | 12.0678 | m2 | 2481.9581 | 29951.7198
8 | 50㎜蓝眼睛石材（光面） | 南立面 | 1.8606 | m2 | 1348.9353 | 2509.829 | =DISPIMG("ID_569B452557F7446297ACB2A33D2215F8",1)
9 | 25㎜葡萄牙灰石材（下沉小院） | 下沉小院 | 90.3873 | m2 | 1198.3571 | 108316.2964 |  | 工程量计算规则
四 | 铝板幕墙 |  | 2217.7898 |  |  | 1536058.5205 | 造型多
1 | 2.5㎜中灰色铝板1 | 幕窗四周收边 | 140.8826 | m2 | 719.7017 | 101393.4281 | =DISPIMG("ID_D73F7EA642FF451C88734E9DFF731F7A",1) | 1.2
2 | 2.5㎜浅灰色铝板2（带弧形造型） | 南北立面二层梁处,中灰色改浅灰色 | 120.5717 | m2 | 563.1372 | 67898.4132
3 | 2.5㎜浅灰色铝板3（一层墙面） | 北立面一层墙面 | 192.9403 | m2 | 596.294 | 115049.1277 | =DISPIMG("ID_2E381AB3AD474EA4B97F23891DFE8D95",1)
4 | 2.5㎜银灰色铝板（线条造型） | 南、北立面三层、四层、五层线条造型，JD-117 | 392.1608 | m2 | 636.9202 | 249775.1443
5 | 2.5㎜银灰色铝板（弧形线条造型） | 南、北立面三层、四层、五层线条造型 | 44.4032 | m2 | 1101.4956 | 48909.8958
6 | 2.5㎜香槟色铝单板 | 南立面1-2轴三层造型 | 7.392 | m2 | 828.4901 | 6124.1991
7 | 2.5㎜香槟色铝单板（弧形） | 南立面1-2轴三层造型 | 1.4304 | m2 | 873.402 | 1249.3142
8 | 4㎜香槟色穿孔铝单板（双层，内层1.5㎜镀锌钢板） | 南立面1-2轴三层造型，JD-130，内侧1.5㎜镀锌钢板 | 209.4558 | m2 | 961.3405 | 201358.3439 | 300*200*12，6米19支
9 | 4㎜香槟色穿孔铝单板（双层，内层1.5㎜镀锌钢板）弧形 | 南立面1-2轴三层造型，JD-130，内层1.5㎜镀锌钢板 | 9.5372 | m2 | 1056.9325 | 10080.1684
10 | 4㎜香槟色穿孔铝单板（双层，内层2.5㎜中灰色铝单板） | 北立面，立面双层（内层2.5㎜中灰色铝单板），JD-119 | 42.141 | m2 | 1006.6541 | 42421.4107 | =DISPIMG("ID_E142358DB9924EDFA0F9BD3F602E6265",1)
11 | 浅灰色铝板1 | 四层玻璃栏杆下，JD-120；北立面二层梁 | 59.1896 | m2 | 598.6467 | 35433.683
12 | 浅灰色铝板2（弧形） | 四层玻璃栏杆下，JD-120；北立面二层梁 | 3.459 | m2 | 663.7625 | 2295.9705
13 | 屋面铝单板 | 屋面铝板，浅灰/银灰 | 344.091 | m2 | 599.362 | 206235.0868
14 | 浅灰色铝板4 | 北立面格栅后铝单板，墙面，剖2/剖5，超长带圆弧 | 145.1929 | m2 | 616.3836 | 89494.5281
15 | 浅灰色瓦楞铝板 | 东西立面，剖7 | 5.0794 | m2 | 731.4283 | 3715.1877
16 | 双色铝板造型线条(中灰色/浅灰色) | JD-106/107/109 | 103.6594 | m2 | 698.2171 | 72376.7775
17 | 双色铝板造型线条(中灰色/浅灰色)弧形 |  | 5.0294 | m2 | 708.8728 | 3565.1822
18 | 浅灰色铝板（包栏杆反坎） | 南立面三层包反坎（玻璃栏杆处），JD-135，无龙骨 | 25.7104 | m2 | 512.4833 | 13176.1296
19 | 蓝眼睛仿石铝板（带圆弧，带拉槽） | 北立面，JD-101/2、JD-113 | 49.2768 | m2 | 800.2236 | 39432.4565
20 | 蓝眼睛仿石铝板（四边带圆弧） | 北立面，JD-101/1、JD-113 | 34.2578 | m2 | 634.5654 | 21738.8402 | =DISPIMG("ID_8B9A1073B072495C8621B34233F2D9F3",1)
21 | 葡萄牙米黄仿石铝板（瓦楞板） | 北立面，剖3，JD-109、JD-110 | 142.0865 | m2 | 739.3182 | 105047.1556
22 | 葡萄牙米黄仿石铝板（瓦楞板）弧形 |  | 12.4252 | m2 | 831.6401 | 10333.2815
23 | 2.5㎜银灰色铝板（双色线条造型）(中灰色/银灰色) |  | 69.0887 | m2 | 698.2171 | 48238.9114
24 | 2.5㎜银灰色铝板（双色线条造型）(中灰色/银灰色)弧形 |  | 8.7418 | m2 | 708.8728 | 6196.796
25 | 双色铝板造型线条(中灰色/香槟色) |  | 34.021 | m2 | 703.5449 | 23935.3078
26 | 双色铝板造型线条(中灰色/香槟色)弧形 |  | 1.5019 | m2 | 714.2007 | 1072.6723
27 | 2.5㎜中灰色瓦楞板 | 下沉小院 | 14.064 | m2 | 676.2733 | 9511.1084
五 | 铝合金格栅 |  | 73.5481 |  |  | 49734.8195
1 | 铝合金格栅 | 北立面，剖4 | 33.863 | m2 | 675.4858 | 22873.9759
2 | 设备平台铝合金格栅 | 南立面，剖4， | 25.6221 | m2 | 683.0226 | 17500.4736 | =DISPIMG("ID_ED48176349D74ABFA520040B7216AE84",1)
3 | 屋面格栅 |  | 9.955 | m2 | 675.4858 | 6724.4612
4 | 铝合金百叶 | 西立面 | 4.108 | m2 | 641.6526 | 2635.9088 | 取消
六 | 铝合金线条 |  | 867.926 |  |  | 57575.4053
1 | 铝合金线条1（60*20） | 北立面1-1剖 | 91.7 | 米 | 46.218 | 4238.1902 | =DISPIMG("ID_71A8B487DAA24C3A930445ACD3BEDE13",1)
2 | 铝合金线条2（44*40） | 南立面9-9剖 | 28.49 | 米 | 49.7117 | 1416.2858
3 | 铝合金线条3（20*30） | 北立面1-1剖 | 10.65 | 米 | 36.7995 | 391.9145 | =DISPIMG("ID_6AFE38AF985F4ACFB0D387BDC0CA5874",1)
4 | 铝合金线条4（30*30） | 浅灰色，北立面浅灰色铝板外竖向线条，JD-103 | 257.04 | 米 | 39.3876 | 10124.1984 | =DISPIMG("ID_A360F600B8BA457595AD314BCFE242DC",1)
5 | 铝合金线条5（80*50） | 浅灰色铝板造型上 | 66.86 | 米 | 52.6371 | 3519.3173 | =DISPIMG("ID_C0160DC06BE349C08A1A0D359A28F6BB",1)
6 | 铝合金线条6（150*60） | 银灰色铝板造型上 | 237.066 | 米 | 111.2055 | 26363.0457 | =DISPIMG("ID_24210E999789430A94456F346736D14C",1)
7 | 铝合金线条7（80*50）圆弧 | 浅灰色铝板造型上 | 5.656 | 米 | 65.6406 | 371.263
8 | 铝合金线条8（150*60）圆弧 | 银灰色铝板造型上 | 14.444 | 米 | 155.6684 | 2248.4744
9 | 铝合金线条9（50*40）香槟色 | 香槟色铝板造型上9-9剖 | 117.796 | 米 | 59.0801 | 6959.3948 | =DISPIMG("ID_44FB857AADD14F3AB8D763643937D28F",1)
10 | 铝合金线条10（50*40）香槟色圆弧 | 香槟色铝板造型上9-9剖 | 5.524 | 米 | 77.4752 | 427.9728
11 | 铝合金线条11（45*20） | 横向，葡萄牙米黄防石铝板外，JD-102 | 32.7 | 米 | 46.3409 | 1515.3484 | =DISPIMG("ID_FC5E8A4787F94B5287D581D73F7442FA",1)
七 | 玻璃采光顶 |  | 99.04 |  |  | 82457.3158
1 | 屋面采光顶8+1.52+8㎜超白钢化夹层玻璃 | 剖11，含周边铝单板收边 | 55.95 | m2 | 656.2813 | 36718.9369
2 | 一层采光顶25纳米水晶硅+1.52PVB+6钢化夹层玻璃 | JD-137，（A，1.0h) | 43.09 | m2 | 1061.4616 | 45738.3789
八 | 玻璃栏杆 |  | 120.941 |  |  | 103078.3177
1 | 6+1.14PVB+6㎜超白钢化夹层玻璃栏杆 | JD-120 | 92.282 | 米 | 869.5138 | 80240.4745
2 | 6+1.14PVB+6㎜超白钢化夹层玻璃栏杆（弧形） |  | 8.478 | 米 | 921.8927 | 7815.8061
3 | 8+1.52SGP+8㎜超白钢化夹层玻璃栏杆 | 下沉小院,DY-107 | 20.181 | 米 | 744.3653 | 15022.0371
九 | 其他 |  | 591.0103 |  |  | 57930.3833
1 | 后置埋件 |  | 0 | T | 0 | 0
2 | 防火隔断 |  | 480.4 | 米 | 59.2796 | 28477.9207
3 | 2.5㎜铝单板（无龙骨） | JD-128 | 40.8976 | m2 | 136.6165 | 5587.2862
4 | 1.5㎜镀锌钢板封堵 | JD-137 | 18.2992 | m2 | 91.9265 | 1682.1827
5 | 不锈钢天沟 |  | 45.9 | 米 | 445.0065 | 20425.7977
6 | 3㎜铝芯复合板（玻璃背称） | JD-134 | 5.5136 | m2 | 318.7044 | 1757.196
十 | 措施费 |  |  |  |  | 189878
| 合计： |  | 3653.5559 |  | 937.6109 | 3425613.8747 |  | 937.6109

## 商业工程量清单
成都塔子山1#2#商业工程量清单（成本）
序号 | 项目名称 | 部位 | 工程量 | 单位 | 含税单价（元） | 含税合价（元） | 备注
一 | 玻璃幕墙 |  | 1528.5488 |  |  | 1931614.0068 |  | 1528.5488 | 0
1 | 首层座槽式玻璃幕墙（15+2.25SGP+15㎜全超白钢化夹层玻璃）（超宽） | 1#楼南立面2/01~1/01轴 | 25.92 | m2 | 1800.8283 | 46677.469
2 | 首层座槽式玻璃幕墙（12Low-E(双银)+12A+12全超白钢化中空玻璃） | 1#楼南立面1~2轴 | 10.98 | m2 | 617.4148 | 6779.215
3 | 首层座槽式玻璃幕墙（12Low-E(双银)+12A+12全超白钢化中空玻璃）（直+弯弧）（直段宽度300㎜+弧长942㎜，圆弧半径600㎜，高3600㎜） | 1#楼南立面2/01~1/01轴 | 8.9424 | m2 | 1662.2142 | 14864.1845
4 | 首层座槽式玻璃幕墙（12+1.9SGP+12㎜全超白钢化夹层玻璃） | 1#楼南立面2~22轴 | 258.624 | m2 | 887.519 | 229533.7179
5 | 首层座槽式玻璃幕墙（12+1.9SGP+12㎜全超白钢化夹层玻璃）（弯弧）（弧长1414㎜，圆弧半径900㎜，高3600㎜） | 1#楼南立面2~22轴 | 20.3616 | m2 | 1344.225 | 27370.5712
6 | 首层座槽式玻璃幕墙（10+1.9SGP+10Low-E(双银)+12A+12㎜全超白钢化夹层中空玻璃） | 2#楼南立面5/01~4/01轴,12剖 | 63.36 | m2 | 1138.0172 | 72104.7672
7 | 首层座槽式玻璃幕墙（10+1.9SGP+10Low-E(双银)+12A+12㎜全超白钢化夹层中空玻璃）（弯弧）（弧长1414㎜，圆弧半径900㎜，高3600㎜） | 2#楼南立面5/01~4/01轴,12剖 | 10.1808 | m2 | 1879.7105 | 19136.9569
8 | 首层座槽式玻璃幕墙（12+1.9SGP+12㎜全超白钢化夹层玻璃）（弯弧）（弧长1498㎜，圆弧半径900㎜，高3600㎜） | 2#楼南立面2~18轴，10剖 | 9.4788 | m2 | 1337.856 | 12681.269
9 | 首层座槽式玻璃幕墙（12+1.9SGP+12㎜全超白钢化夹层玻璃）（直+弯弧）（直段宽度840㎜+弧长1135㎜，圆弧半径900㎜，高3600㎜） | 2#楼南立面2~18轴，10剖 | 7.11 | m2 | 1573.6342 | 11188.5389
10 | 首层座槽式玻璃幕墙（12+1.9SGP+12㎜全超白钢化夹层玻璃）（直+弯弧+直）（直段宽度840㎜+弧长1498㎜+直段宽度450㎜，圆弧半径900㎜，高3600㎜） | 2#楼南立面2~18轴，10剖 | 8.9568 | m2 | 1548.1117 | 13866.1267
11 | 首层座槽式玻璃幕墙（10+1.9SGP+10Low-E(双银)+12A+10㎜全超白钢化夹层中空玻璃） | 2#楼南立面18~23轴，9剖 | 54.9 | m2 | 946.5431 | 51965.2135
12 | 首层座槽式玻璃幕墙（10+1.9SGP+10Low-E(双银)+12A+10㎜全超白钢化夹层中空玻璃）（弯弧）（弧长1100㎜，圆弧半径900㎜，高3600㎜） | 2#楼南立面18~23轴，9剖 | 3.96 | m2 | 1645.2037 | 6515.0066
13 | 首层座槽式玻璃幕墙（10+1.9SGP+10Low-E(双银)+12A+10㎜全超白钢化夹层中空玻璃）（直+弯弧）（直段宽度600㎜+弧长1100㎜，圆弧半径700㎜，高3600㎜） | 2#楼南立面18~23轴，9剖 | 6.12 | m2 | 2336.0147 | 14296.4099
14 | 二层T型钢龙骨玻璃幕墙（8+1.52PVB+8㎜全超白钢化夹层玻璃） | 1#南立面2/01~22轴 | 272.677 | m2 | 1516.8237 | 413602.9061
15 | 二层T型钢龙骨玻璃幕墙（8+1.52PVB+8㎜全超白钢化夹层玻璃）（直+弯弧）（直段宽度300㎜+弧长942㎜，圆弧半径600㎜，高3035㎜） | 1#南立面2/01~22轴 | 7.5389 | m2 | 2606.1778 | 19647.8183
16 | 二层T型钢龙骨玻璃幕墙（8+1.52PVB+8㎜全超白钢化夹层玻璃）（弯弧）（弧长1414㎜，圆弧半径900㎜，高3035㎜） | 1#南立面2/01~22轴 | 42.3231 | m2 | 2139.0535 | 90531.3233
17 | 二层T型钢龙骨玻璃幕墙（6+1.52PVB+6Low-E(双银)+12A+10㎜全超白钢化夹层玻璃） | 2#南立面5/01~4/01轴 | 106.3768 | m2 | 1484.4315 | 157909.0034
18 | 二层T型钢龙骨玻璃幕墙（6+1.52PVB+6Low-E(双银)+12A+10㎜全超白钢化夹层玻璃）（弯弧）（弧长1414㎜，圆弧半径900㎜，高3035㎜） | 2#南立面5/01~4/01轴 | 23.843 | m2 | 2675.8641 | 63800.52
19 | 二层T型钢龙骨玻璃幕墙（8+1.52PVB+8㎜全超白钢化夹层玻璃）（直+弯弧）（直段宽度840㎜+弧长1135㎜，圆弧半径900㎜，高3035㎜） | 2#楼南立面2~18轴，10剖 | 5.9941 | m2 | 2649.6604 | 15882.3955
20 | 二层T型钢龙骨玻璃幕墙（8+1.52PVB+8㎜全超白钢化夹层玻璃）（直+弯弧+直）（直段宽度840㎜+弧长1681㎜+直段宽度400㎜，圆弧半径900㎜，高3035㎜） | 2#楼南立面2~18轴，10剖 | 8.8652 | m2 | 2264.8233 | 20078.1908
21 | 首层明框玻璃幕墙（10Low-E(双银)+12A+10㎜全超白钢化中空玻璃） | 北立面24~4轴，24~15轴二层 | 102.2 | m2 | 847.481 | 86612.5629
22 | 首层明框玻璃幕墙（10Low-E(双银)+12A+10㎜全超白钢化中空玻璃）（直+弯弧+直）（直段宽度210㎜+弧长1414㎜+直段宽度210㎜，圆弧半径900㎜，高2500㎜） | 北立面24~4轴 | 41.265 | m2 | 1455.5328 | 60062.5618
23 | 首层明框玻璃幕墙（15Low-E(双银)+12A+15㎜全超白钢化中空玻璃） | 北立面24~3/01轴 | 15.515 | m2 | 722.9418 | 11216.4423
24 | 首层明框玻璃幕墙（8+1.52PVB+8Low-E(双银)+12A+8+1.52PVB+8㎜全超白钢化夹层中空玻璃）（超高）（宽2175㎜，高6800㎜） | 北立面4~2轴 | 14.79 | m2 | 2088.9779 | 30895.9838
25 | 首层明框玻璃幕墙（10Low-E(双银)+12A+10㎜全超白钢化中空玻璃）（直+弯弧+直）（直段宽度210㎜+弧长942㎜+直段宽度210㎜，圆弧半径600㎜，高2500㎜） | 北立面2~2/01轴 | 6.81 | m2 | 1647.9634 | 11222.6308
26 | 首层明框玻璃幕墙（12Low-E(双银)+12A+12㎜全超白钢化中空玻璃） | 北立面2~2/01轴 | 41.95 | m2 | 672.7284 | 28220.9575
27 | 首层明框玻璃幕墙（6Low-E(双银)+12A+6㎜全超白钢化中空玻璃） | 北立面2~2/01轴 | 3.375 | m2 | 1215.6727 | 4102.8954
28 | 二层明框玻璃幕墙（6Low-E(双银)+12A+6㎜全超白钢化中空玻璃） | 北立面24~14轴 | 34.6766 | m2 | 1382.8145 | 47951.3039
29 | 二层明框玻璃幕墙（6Low-E(双银)+12A+6㎜全超白钢化中空玻璃）（直+弯弧+直）（直段宽度210㎜+弧长1414㎜+直段宽度210㎜，圆弧半径900㎜，高620㎜） | 北立面24~14轴 | 8.8989 | m2 | 2286.9936 | 20351.6356
30 | 二层明框玻璃幕墙（10Low-E(双银)+12A+10㎜全超白钢化中空玻璃） | 北立面24~14轴 | 105.8298 | m2 | 743.454 | 78679.6304
31 | 二层明框玻璃幕墙（10Low-E(双银)+12A+10㎜全超白钢化中空玻璃）（直+弯弧+直）（直段宽度210㎜+弧长1414㎜+直段宽度210㎜，圆弧半径900㎜，高2345㎜） | 北立面24~14轴，剖3 | 33.6578 | m2 | 1480.1907 | 49819.9392
32 | 二层明框玻璃幕墙（6+1.52PVB+6Low-E(双银)+12A+6㎜全超白钢化夹层中空玻璃） | 北立面14~4轴，剖5 | 30.3605 | m2 | 1493.2621 | 45336.2587
33 | 二层明框玻璃幕墙（6+1.52PVB+6Low-E(双银)+12A+6㎜全超白钢化夹层中空玻璃）（直+弯弧+直）（直段宽度210㎜+弧长1414㎜+直段宽度210㎜，圆弧半径900㎜，高620㎜） | 北立面14~4轴，剖5 | 4.5483 | m2 | 2324.5509 | 10572.8014
34 | 二层明框玻璃幕墙（8+1.52PVB+8Low-E(双银)+12A+12㎜全超白钢化夹层中空玻璃） | 北立面14~4轴，剖5 | 42.9556 | m2 | 857.3264 | 36827.0108
35 | 二层明框玻璃幕墙（8+1.52PVB+8Low-E(双银)+12A+12㎜全超白钢化夹层中空玻璃）（直+弯弧+直）（直段宽度210㎜+弧长1414㎜+直段宽度210㎜，圆弧半径900㎜，高2330㎜） | 北立面14~4轴，剖5 | 8.5464 | m2 | 1966.292 | 16804.7967
36 | 二层明框玻璃幕墙（6+1.52PVB+6Low-E(双银)+12A+6㎜全超白钢化夹层中空玻璃）（直+弯弧+直）（直段宽度210㎜+弧长942㎜+直段宽度210㎜，圆弧半径600㎜，高620㎜） | 北立面14~4轴，剖5 | 1.6889 | m2 | 2389.8563 | 4036.1805
37 | 二层明框玻璃幕墙（8+1.52PVB+8Low-E(双银)+12A+15㎜全超白钢化夹层中空玻璃） | 北立面4~2/01轴二层 | 19.6137 | m2 | 734.9025 | 14414.1579
38 | 二层明框玻璃幕墙（8+1.52PVB+8Low-E(双银)+12A+12㎜全超白钢化夹层中空玻璃）（直+弯弧+直）（直段宽度210㎜+弧长942㎜+直段宽度210㎜，圆弧半径600㎜，高3515㎜） | 北立面4~2/01轴二层 | 9.5749 | m2 | 1929.3289 | 18473.0537
39 | 二层明框玻璃幕墙（6+1.52PVB+6Low-E(双银)+12A+10㎜全超白钢化夹层中空玻璃） | 2#北立面23~18轴,2剖 | 37.2334 | m2 | 833.3 | 31026.5936
40 | 二层明框玻璃幕墙（6+1.52PVB+6Low-E(双银)+12A+10㎜全超白钢化夹层中空玻璃）（直+弯弧+直）（直段宽度210㎜+弧长1414㎜+直段宽度210㎜，圆弧半径900㎜，高2330㎜） | 2#北立面23~18轴,2剖 | 8.5464 | m2 | 1937.0646 | 16555.0061
二 | 玻璃地弹门 |  | 138.492 |  |  | 145653.2953
1 | 地弹门（6Low-E(双银)+12A+6㎜全超白钢化中空玻璃） |  | 138.492 | m2 | 1051.7091 | 145653.2953 | 无节点
三 | 石材幕墙（2#商业有下沉庭院） |  | 862.1144 |  |  | 1414940.2211
1 | 30mm厚光面福鼎黑石材（造型柱基座） |  | 6.3 | m2 | 1078.8613 | 6796.8263
2 | 30mm厚光面贝金米黄石材 |  | 442.0405 | m2 | 1281.9863 | 566689.8813
3 | 30mm厚光面贝金米黄石材（弧形） |  | 44.2041 | m2 | 4218.6373 | 186480.864
4 | 25mm厚透光云石造型柱 | 1#楼北立面24轴 | 13.6 | m2 | 1097.1991 | 14921.9077 | =DISPIMG("ID_401A07236E3C452F939057EB265C2CEF",1)
5 | 30mm厚光面深灰色石材 | 1#楼北立面15轴二层 | 7.833 | m2 | 1216.3937 | 9528.0119
6 | 40mm厚自然面贝金米黄石材 | 2#楼北立面5/01轴至4/01轴交B轴至F轴内庭 | 23.3432 | m2 | 1600.8976 | 37370.0734
7 | 40mm厚拉槽面贝金米黄石材 | 2#楼北立面5/01轴至4/01轴交B轴至F轴内庭 | 176.0352 | m2 | 1846.8711 | 325114.3192
8 | 30mm厚光面贝金米黄石材（造型柱弧形） | 2#楼南立面1/01轴右侧柱子 | 30.828 | m2 | 4132.5464 | 127398.1393
9 | 30mm厚透光云石（造型柱弧形） | 2#楼南立面1/01轴右侧柱子 | 20.8104 | m2 | 3481.0772 | 72442.6096
10 | 贝金米黄石材拉槽线条1 | 1#楼南立面22轴至24轴，下沉庭院上部线条 | 48.56 | 米 | 333.239 | 16182.088
11 | 贝金米黄石材拉槽线条2 | 1#楼南立面22轴至24轴，下沉庭院下部弧形线条 | 48.56 | 米 | 1071.1594 | 52015.5004
四 | 金属幕墙 |  | 4634.494 |  |  | 2867597.0764 |  | 工程量计算规则
1 | 中灰色仿石材铝单板 | 层间包梁，剖5 | 48.7073 | m2 | 582.172 | 28356.0137
2 | 中灰色仿石材铝单板（弧形） |  | 8.3355 | m2 | 680.4733 | 5672.1053
3 | 香槟色瓦楞板 | 1.5㎜厚，层间包梁，剖5，JD-203 | 68.9018 | m2 | 608.9152 | 41955.3842
4 | 香槟色瓦楞板（弧形） |  | 7.5683 | m2 | 768.534 | 5816.4803
5 | 银灰色铝合金瓦楞板（异形） | 北立面 | 39.4532 | m2 | 976.3132 | 38518.7289
6 | 银灰色铝合金瓦楞板（异形）（弧形） |  | 6.183 | m2 | 1216.4281 | 7521.1749
7 | 中灰色铝单板 |  | 1.05 | m2 | 650.754 | 683.2917
8 | 东立面墙面：银灰色铝板 | 剖1，2#楼 | 171.4464 | m2 | 705.1521 | 120895.7513
9 | 东立面墙面：银灰色铝板（弧形） | 剖1，PU-18造型大样图一 | 25.717 | m2 | 784.2919 | 20169.5977
10 | 浅灰色铝板 | 1#设备庭院墙面，剖7 | 118.668 | m2 | 571.2001 | 67783.1781
11 | 银灰色铝单板 | 1#楼北立面24轴造型柱，JD-235 | 110.7969 | m2 | 601.7031 | 66666.8178
12 | 香槟色铝板（弧形） | 剖19 | 6.2332 | m2 | 784.0853 | 4887.341
13 | 香槟色铝板 | 剖19 | 31.1659 | m2 | 665.6461 | 20745.4436
14 | 墙面：25㎜香槟色蜂窝铝板 | 1#，剖19 | 166.3862 | m2 | 655.2376 | 109022.5141
15 | 墙面：25㎜香槟色蜂窝铝板（弧形） | 1#，剖19 | 16.6386 | m2 | 801.6564 | 13338.4575
16 | 吊顶：香槟色铝板 | JD-211-1 | 682.1514 | m2 | 631.3743 | 430692.8789
17 | 吊顶：25㎜香槟色蜂窝铝板 | JD-211 | 447.2187 | m2 | 658.7364 | 294599.2412
18 | 雨蓬上表面：银灰色铝板 |  | 987.4341 | m2 | 657.1645 | 648906.6519
19 | 屋面上表面：浅灰色铝板 |  | 1318.3075 | m2 | 612.548 | 807526.5838
20 | 2.5㎜铝单板（无龙骨） | 1#收边收口 | 204 | m2 | 373.624 | 76219.3014
21 | 2㎜铝单板（背衬） | 1#楼北立面二层梁，剖6 | 14.4469 | m2 | 263.862 | 3811.9772
22 | 3㎜浅灰色穿孔铝板 | 不锈钢天沟上盖板 | 153.6843 | m2 | 350.1215 | 53808.1615
五 | 金属网 |  | 431.6313 |  |  | 249586.321
1 | 二层金属网 | JD206-208 | 371.9246 | m2 | 570.8578 | 212316.0529
2 | 二层金属网（圆弧） |  | 59.7067 | m2 | 624.2225 | 37270.2681
六 | 铝合金格栅与百叶 |  | 140.296 |  |  | 95581.0722
1 | 铝合金格栅 |  | 32.41 | m2 | 675.4858 | 21892.495
2 | 铝合金百叶 | 2#北立面、东立面 | 107.886 | m2 | 683.0226 | 73688.5771
七 | 铝合金线条 |  | 6155.826 |  |  | 385753.2351
1 | 香槟色格栅线条（40*50） |  | 5432.62 | 米 | 49.1543 | 267036.3726
2 | 香槟色铝合金线条（169*100） | 20260330版图纸修改 | 341.661 | 米 | 166.5127 | 56890.8815
3 | 铝合金线条（80*160） | JD-235 | 27.6 | 米 | 157.1545 | 4337.4631
4 | 浅灰色铝合金线条（200*50） | 屋面顶部，剖5 | 353.945 | 米 | 123.6937 | 43780.7771
5 | 银灰色铝合金线条（120*30） | 香槟色瓦楞板与仿石铝板之间线条，JD-202 | 106.125 | 米 | 129.166 | 13707.7408
八 | 不锈钢 |  | 491.004 |  |  | 233424.7833
1 | 不锈钢天沟 |  | 491.004 | 米 | 475.403 | 233424.7833
九 | 玻璃栏杆 |  | 92.83 |  |  | 81172.7689
1 | 6+1.14PVB+6㎜超白钢化夹层玻璃栏杆 |  | 84.128 | 米 | 869.5138 | 73150.4588
2 | 6+1.14PVB+6㎜超白钢化夹层玻璃栏杆（弧形） |  | 8.702 | 米 | 921.8927 | 8022.3101
十 | 其他 |  |  |  |  | 193353.834
1 | 入口钢龙骨 |  | 1100 | m2 | 90 | 99000
2 | 后置埋件 |  |  | T |  | 0
3 | 防火隔断 |  | 1368 | 米 | 65.6122 | 89757.5065
4 | 1.5㎜镀锌钢板封堵 |  | 50 | m2 | 91.9265 | 4596.3274
十 | 措施费 |  | 1 | 项 | 335326.3149 | 335326.3149
| 合计： |  | 8319.4105 |  | 953.6737 | 7934002.9288

## 11#楼措施费
长住集团成都成华区迎晖路194号地块项目示范区幕墙工程
措施费清单
|  | 工程量 | 单位 | 综合单价 | 合价 | 备注
| 11#号楼 |  |  | 不含增值税税额 | 含增值税税额
1 | 安全文明环境费（含幕墙施工时简易措施等） | 1 | 项 | 20000 | 21800 |  | 1.09
2 | 措施费（含脚手架、吊车设备、登高车、叉车等） | 1 | 项 | 92200 | 100498 | 脚手架仅考虑改架、二次搭设等
3 | 夜间施工、展示区赶工费（本项目工期较为紧张，充分考虑抢工费用，后续不可再向甲方上报抢工费用，存在夜间加班施工情况，本次报价充分考虑夜间加班费用） | 1 | 项 | 10000 | 10900 | 仅仅11#楼考虑该费用，后续楼栋正常施工可以不计或少计取该费用
4 | 二次搬运及多次搬运费 | 1 | 项 | 10000 | 10900 | 材料比较复杂对场地要求较高，综合考虑肯定容易发生转运费用
5 | 已完工程及设备保护费、成品保护费 | 1 | 项 | 20000 | 21800 | 豪宅类项目成品保护费用偏高
7 | 外墙清洗费 | 1 | 项 | 12000 | 13080
8 | 开模费 | 1 | 项 | 10000 | 10900
合计 |  |  |  |  | 189878

## 措施费 (商业)
长住集团成都成华区迎晖路194号地块项目示范区幕墙工程
措施费清单
|  | 工程量 | 单位 | 综合单价 | 合价 | 备注
| 1#2#楼商业幕墙 |  |  | 不含增值税税额 | 含增值税税额
1 | 安全文明环境费 | 1 | 项 | 5000 | 5450 |  | 1.09
2 | 临时设施费 | 1 | 项 | 0 | 0
3 | 夜间施工、展示区赶工费（本项目工期较为紧张，充分考虑抢工费用，后续不可再向甲方上报抢工费用，存在夜间加班施工情况，本次报价充分考虑夜间加班费用） | 1 | 项 | 30000 | 32700
4 | 冬雨季施工增加费 | 1 | 项 | 0 | 0
5 | 二次搬运及多次搬运费 | 1 | 项 | 10000 | 10900
6 | 已完工程及设备保护费、成品保护费 | 1 | 项 | 20000 | 21800
7 | 脚手架费 | 1 | 项 | 96000 | 104640 |  |  | 96000
8 | 吊篮费 | 1 | 项 | 0 | 0 |  |  | 96000
9 | 机械措施费 | 1 | 项 | 80000 | 87200
12 | 外墙清洗费 | 1 | 项 | 16638.821 | 18136.3149
13 | 开模费 | 1 | 项 | 50000 | 54500
合计 |  |  |  |  | 335326.3149

## 综合单价分析表 (11#楼)
综合单价分析表
1 | 序号 | 清单项名称： | LMC6117G |  | 80系列断桥隔热铝合金窗 |  | 费率 | 金额 | 单位 | 14.175
| 1 | 直接工程费 | 人工费 |  |  |  |  | 80 | 元 |  | 80系列 |  |  | 4.05 | 1.75 | 1 | 7.0875
| 2 |  | 材料费 |  |  |  |  | 651.8474 | 元
| 3 |  | 机械费 |  |  |  |  | 10 | 元 |  |  | 名称 | 米重 | 长/宽 | 数量 | 总重 | 单方
| 4 | 直接费 | (1)+（2）+（3） |  |  |  |  | 741.8474 | 元 |  | 粉末喷涂铝型材T5 | 铝合金窗框-竖 |  | 1.75 | 2 | 0 | 0
| 5 | 公司管理、利润 | （4）*a% |  |  |  | 0% | 0 | 元 |  | 粉末喷涂铝型材T5 | 铝合金窗框-横 |  | 4.05 | 2 | 0 | 0
| 6 | 现场管理费 | （4）*b% |  |  |  | 0% | 0 | 元 |  | 粉末喷涂铝型材T5 | 铝合金中梃-竖 |  | 3.5 | 1 | 0 | 0
| 7 | 税金 | [(4)+(5)+(6)]*c% |  |  |  | 9% | 66.7663 | 元 |  | 粉末喷涂铝型材T5 | 铝合金加强中梃-竖 |  | 0 | 1 | 0 | 0
LMC6117G | 8 | 综合单价 | （4）-（7）之和 |  |  |  |  | 808.6137 | 元/m² |  | 粉末喷涂铝型材T5 | 铝合金中梃-横 |  | 0 | 1 | 0 | 0
| 其中 | [9 empty] | 粉末喷涂铝型材T5 | 铝合金转换料 |  | 9.6 | 1 | 0 | 0
| 1 | 人工费 | 名称 | 单位 |  |  | 数量 | 单价 | 金额（元） |  | 粉末喷涂铝型材T5 | 铝合金扇料 |  | 9.6 | 1 | 0 | 0
| 2 |  | 80系列断桥隔热铝合金窗 | ㎡ |  |  | 1 | 80 | 80 |  | 粉末喷涂铝型材T5 | 开启压条 |  | 9.6 | 1 | 0 | 0
| 3 | [9 empty] | 粉末喷涂铝型材T5 | 固定压条 |  | 9 | 1 | 0 | 0
| 4 |  | 人工费合计 | 元 |  |  |  |  | 80
| 1 | 材料费 | 粉末喷涂铝型材T6 | kg | 0 | 3% | 0 | 25.8496 | 0 | 0
| 2 |  | 粉末喷涂铝型材T5 | kg | 12 | 3% | 12.36 | 25.6726 | 317.3129 | 175.203 | 隔热条（H=39mm） |  |  | 34.3 | 2 | 68.6 | 9.679
| 3 |  | 阳极氧化铝型材T6 | kg | 0 | 3% | 0 | 26.115 | 0 | 0
| 4 |  | 光身料铝型材T6 | kg | 0 | 3% | 0 | 24.6106 | 0 | 0 | 热镀锌钢管 | 80*30*3 | 4.898 | 11.6 | 1 | 56.8168 | 8.0165
| 5 |  | 阳极氧化铝型材T5 | kg | 0 | 3% | 0 | 26.115 | 0 | 0 | [6 empty] | 0
| 6 |  | 铝材表面氟碳喷涂 | m2 | 0 | 0% | 0 | 49.5575 | 0 | 0 | [6 empty] | 0.2378
| 7 |  | 隔热条（H=39mm） | m | 9.679 | 0% | 9.679 | 5.3097 | 51.393 | 137.2 | [6 empty] | 0.59898
| 8 |  | 热镀锌钢管 | kg | 8.0165 | 3% | 8.257 | 3.8053 | 31.4203 | 117.0426 | [6 empty] | 0
| 9 |  | 三元乙丙胶条 | kg | 0.22891 | 3% | 0.23578 | 19.469 | 4.5904 | 3.3421 | [6 empty] | 0
| 10 |  | 玻璃密封胶 | 支 | 0.8 | 15% | 0.92 | 11.5044 | 10.5841 | 13.041 | [6 empty] | 0
| 11 |  | 水泥砂浆封堵 | m | 1.6367 | 0% | 1.6367 | 0 | 0 | 23.2 | [6 empty] | 0
| 12 |  | 外开窗五金件 | 套 | 0.28219 | 0% | 0.28219 | 247.7876 | 69.9224 | 4
| 13 |  | 5Low-E(双银)+12A+5+12A+5mm全超白钢化中空玻璃 | m2 | 0.2378 | 1% | 0.24018 | 132.7434 | 31.8819 | 3.4045 | 5Low-E(双银)+12A+5+12A+5mm全超白钢化中空玻璃 |  | 0.8427 |  | 2 | 1.6854 | 0.2378
| 14 |  | 10Low-E(双银)+12A+10+12A+10mm全超白钢化中空玻璃 | m2 | 0.59898 | 1% | 0.60497 | 206.1947 | 124.7424 | 8.5755 | 10Low-E(双银)+12A+10+12A+10mm全超白钢化中空玻璃 |  | 4.2453 |  | 1 | 4.2453 | 0.59898
15
16
17
18
19
20
21
22
23
| 24 |  | 辅材材料费 | m2 |  | 1 | 1 | 10 | 10
| 25 |  | 材料费合计 | [5 empty] | 651.8474
| 1 | 其他费 | 机械费+运输费 | m2 |  |  | 1 | 10 | 10
综合单价分析表
18 | 序号 | 清单项名称： | LMC10425C |  | 幕墙式铝合金窗 |  | 费率 | 金额 | 单位 | 26.677
| 1 | 直接工程费 | 人工费 |  |  |  |  | 175 | 元 |  |  |  |  | 10.3 | 2.59 | 1 | 26.677
| 2 |  | 材料费 |  |  |  |  | 974.9702 | 元
| 3 |  | 机械费 |  |  |  |  | 5 | 元 |  |  | 名称 | 米重 | 长/宽 | 数量 | 总重 | 单方
| 4 | 直接费 | (1)+（2）+（3） |  |  |  |  | 1154.9702 | 元 |  | 粉末喷涂铝型材T5 | 铝合金窗框 | 2.513 | 25.78 | 1 | 64.7851 | 2.4285
| 5 | 公司管理、利润 | （4）*a% |  |  |  | 0% | 0 | 元 |  | 阳极氧化铝型材T6 | 铝合金窗框压板 | 0.424 | 25.78 | 1 | 10.9307 | 0.40974
| 6 | 现场管理费 | （4）*b% |  |  |  | 0% | 0 | 元 |  | 光身料铝型材T5 | 铝合金窗框外罩板 | 0.484 | 25.78 | 1 | 12.4775 | 0.46773 | 0.222 | 5.7232 | 0.21454
| 7 | 税金 | [(4)+(5)+(6)]*c% |  |  |  | 9% | 103.9473 | 元 |  | 粉末喷涂铝型材T6 | 铝合金中梃 | 2.816 | 7.77 | 1 | 21.8803 | 0.82019
LMC10425C | 8 | 综合单价 | （4）-（7）之和 |  |  |  |  | 1258.9175 | 元/m² |  | 阳极氧化铝型材T6 | 铝合金中梃压板 | 0.656 | 7.77 | 1 | 5.0971 | 0.19107
| 其中 | [9 empty] | 光身料铝型材T5 | 铝合金中梃罩板 | 0.443 | 7.77 | 1 | 3.4421 | 0.12903 | 0.21 | 1.6317 | 0.061165
| 1 | 人工费 | 名称 | 单位 |  |  | 数量 | 单价 | 金额（元） |  | 粉末喷涂铝型材T5 | 固定窗拼接件 | 0.324 | 24.46 | 1 | 7.925 | 0.29707
| 2 |  | 幕墙式铝合窗 | ㎡ |  |  | 1 | 175 | 175 |  | 粉末喷涂铝型材T6 | 铝合金拼樘 | 1.837 | 2 | 1 | 3.674 | 0.13772
| 3 | [10 empty] | 窗扇 | 3.8 | 8.43 | 1 | 32.034 | 1.2008
| 4 |  | 人工费合计 | 元 |  |  |  |  | 175 | [5 empty] | 1
| 1 | 材料费 | 粉末喷涂铝型材T6 | kg | 0.95792 | 3% | 0.98665 | 25.8496 | 25.5046 | 26.3209 |  |  |  |  | 1
| 2 |  | 粉末喷涂铝型材T5 | kg | 2.7256 | 3% | 2.8073 | 25.6726 | 72.0717 | 74.8915
| 3 |  | 阳极氧化铝型材T6 | kg | 0.60081 | 3% | 0.61884 | 26.115 | 16.1609 | 16.5087
| 4 |  | 光身料铝型材T5 | kg | 0.59675 | 3% | 0.61466 | 24.4336 | 15.0183 | 16.3972 | 隔热条（H=39mm） |  |  | 43.98 | 1 | 43.98 | 1.6486
| 5 |  | 阳极氧化铝型材T5 | kg | 0 | 3% | 0 | 26.115 | 0 | 0
| 6 |  | 铝材表面氟碳喷涂 | m2 | 0.2757 | 0% | 0.2757 | 49.5575 | 13.663 | 7.3549 | 热镀锌钢管 | 80*30*3 | 4.898 | 25.78 | 1 | 126.2704 | 4.7333
| 7 |  | 隔热条（H=39mm） | m | 1.6486 | 0% | 1.6486 | 5.3097 | 8.7537 | 43.98
| 8 |  | 热镀锌钢管 | kg | 4.7333 | 3% | 4.8753 | 3.8053 | 18.5521 | 130.0586
| 9 |  | 三元乙丙胶条 | kg | 2 | 3% | 2.06 | 19.469 | 40.1062 | 54.9546
| 10 |  | 玻璃密封胶 | 支 | 0.93836 | 15% | 1.0791 | 11.5044 | 12.4145 | 28.7874
| 11 |  | 水泥砂浆封堵 | m | 0.96638 | 0% | 0.96638 | 0 | 0 | 25.78
| 12 |  | 移门（系统门） | 套 | 0.074971 | 0% | 0.074971 | 1327.4336 | 99.519 | 2
| 13 |  | 8Low-E(双银)+12A+8+12A+8mm全超白钢化中空玻璃 | m2 | 0.46359 | 1% | 0.46823 | 177.8761 | 83.2866 | 12.4909 | 8Low-E(双银)+12A+8+12A+8mm全超白钢化中空玻璃 |  | 12.3673 |  | 1 | 12.3673 | 0.46359
| 14 |  | 15Low-E(双银)+12A+15+12A+15mm全超白钢化中空玻璃（超宽） | m2 | 0.5267 | 1% | 0.53197 | 1061.9469 | 564.9197 | 14.1913 | 15Low-E(双银)+12A+15+12A+15mm全超白钢化中空玻璃（超宽） |  | 14.0508 |  | 1 | 14.0508 | 0.5267
15
16
17
18
19
20
21
22
23
| 24 |  | 辅材材料费 | m2 |  | 1 | 1 | 5 | 5
| 25 |  | 材料费合计 | [5 empty] | 974.9702
| 1 | 其他费 | 机械费+运输费 | m2 |  |  | 1 | 5 | 5
综合单价分析表
1 | 序号 | 清单项名称： | 25㎜葡萄牙灰石材 |  | 石材幕墙 |  | 费率 | 金额 | 单位 | 67.8042
| 1 | 直接工程费 | 人工费 |  |  |  |  | 210 | 元 |  | 西立面 | 1-1剖/JD-132 |  | 11.35 | 0.55 | 1 | 6.2425
| 2 |  | 材料费 |  |  |  |  | 899.2618 | 元 |  | 石材幕墙
| 3 |  | 机械费 |  |  |  |  | 5 | 元 |  |  | 名称 | 米重 | 长/宽 | 数量 | 总重 | 单方
| 4 | 直接费 | (1)+（2）+（3） |  |  |  |  | 1114.2618 | 元 |  | 热镀锌钢管 | 80x60x5矩形钢管 | 10.21 | 0.55 | 10 | 56.155 | 8.9956
| 5 | 公司管理、利润 | （4）*a% |  |  |  | 0% | 0 | 元 |  | 热镀锌角钢 | L50*5 | 3.77 | 11.35 | 2 | 85.579 | 13.7091
| 6 | 现场管理费 | （4）*b% |  |  |  | 0% | 0 | 元 |  | 热镀锌埋件 | 150*200*10 | 2.355 | 2 | 10 | 47.1 | 7.5451
| 7 | 税金 | [(4)+(5)+(6)]*c% |  |  |  | 9% | 100.2836 | 元 |  | 热镀锌钢连接件 | L=150 | 3.77 | 0.155 | 0 | 0 | 0
25㎜葡萄牙灰石材 | 8 | 综合单价 | （4）-（7）之和 |  |  |  |  | 1214.5453 | 元/m² |  | 热镀锌钢连接件 | 钢芯60*40*4 | 5.778 | 0.125 | 20 | 14.445 | 2.314
| 其中 | [9 empty] | 铝合金挂件 |  |  | 60 | 1 | 60 | 9.6115
| 1 | 人工费 | 名称 | 单位 |  |  | 数量 | 单价 | 金额（元）
| 2 |  | 石材幕墙人工制作安装费 | ㎡ |  |  | 1 | 210 | 210 |  | 后切式背栓-M8 |  |  |  |  | 60 | 9.6115
| 3 | [9 empty] | M12x120不锈钢螺栓 |  |  |  | 0 | 0 | 0
| 4 |  | 人工费合计 | 元 |  |  |  |  | 210 |  | 不锈钢螺栓-M8x35 |  |  |  |  | 180 | 28.8346
| 1 | 材料费 | 热镀锌钢管 | kg | 8.9956 | 3% | 9.2655 | 3.8053 | 35.258 | 628.2373
| 2 |  | 热镀锌角钢 | kg | 13.7091 | 3% | 14.1204 | 3.5398 | 49.9836 | 957.42
| 3 |  | 热镀锌钢连接件 | kg | 2.314 | 3% | 2.3834 | 6.0177 | 14.3426 | 161.6043 | M12化学锚栓 |  |  |  |  | 80 | 12.8154
| 4 |  | 热镀锌埋件 | kg | 7.5451 | 3% | 7.7714 | 6.0177 | 46.766 | 526.9339 | 1.5mm镀锌钢板 |  |  | 11.35 | 0.371 | 4.2108 | 0.67455
| 5 |  | 铝合金挂件 | 套 | 9.6115 | 0% | 9.6115 | 5.3097 | 51.0347 | 651.7024 | 耐候密封胶 |  |  |  |  | 2.268 | 0.36332
| 7 |  | 后切式背栓-M8 | 套 | 9.6115 | 0% | 9.6115 | 1.3274 | 12.7587 | 651.7024 | [6 empty] | 0
| 8 |  | M12x120不锈钢螺栓 | 套 | 0 | 0% | 0 | 2.4779 | 0 | 0
| 9 |  | 不锈钢螺栓-M8x35 | 套 | 28.8346 | 0% | 28.8346 | 0.24779 | 7.1449 | 1955.1071
| 10 |  | M12化学锚栓 | 套 | 12.8154 | 0% | 12.8154 | 2.2124 | 28.3526 | 868.9365
| 11 |  | 云石胶 | kg | 0.2 | 15% | 0.23 | 10.6195 | 2.4425 | 15.595
| 12 |  | 耐候密封胶 | 支 | 0.36332 | 15% | 0.41781 | 11.5044 | 4.8067 | 28.3295
| 13 | [8 empty] | 0
| 14 |  | 25㎜葡萄牙灰石材 | m2 | 1 | 2% | 1.02 | 623.8938 | 636.3717 | 69.1603
15
16
17
18
19
20
21
22
23
| 24 |  | 其他材料费 | m2 |  | 1 | 1 | 10 | 10
| 25 |  | 材料费合计 | [5 empty] | 899.2618
| 1 | 其他费 | 机械费+运输费 | m2 |  |  | 1 | 5 | 5
综合单价分析表
2 | 序号 | 清单项名称： | 25㎜葡萄牙灰石材（圆弧） |  | 石材幕墙 |  | 费率 | 金额 | 单位 | 13.5608
| 1 | 直接工程费 | 人工费 |  |  |  |  | 210 | 元 |  | 南立面 | 1-1剖/JD-132 |  | 1.108 | 0.55 | 1 | 0.6094
| 2 |  | 材料费 |  |  |  |  | 1874.4546 | 元 |  | 石材幕墙
| 3 |  | 机械费 |  |  |  |  | 5 | 元 |  |  | 名称 | 米重 | 长/宽 | 数量 | 总重 | 单方
| 4 | 直接费 | (1)+（2）+（3） |  |  |  |  | 2089.4546 | 元 |  | 热镀锌钢管 | 80x60x5矩形钢管 | 10.21 | 0.55 | 1 | 5.6155 | 9.2148
| 5 | 公司管理、利润 | （4）*a% |  |  |  | 0% | 0 | 元 |  | 热镀锌角钢 | L50*5 | 3.77 | 1.108 | 2 | 8.3543 | 13.7091
| 6 | 现场管理费 | （4）*b% |  |  |  | 0% | 0 | 元 |  | 热镀锌埋件 | 150*200*10 | 2.355 | 2 | 1 | 4.71 | 7.7289
| 7 | 税金 | [(4)+(5)+(6)]*c% |  |  |  | 9% | 188.0509 | 元 |  | 热镀锌钢连接件 | L=150 | 3.77 | 0.155 | 0 | 0 | 0
25㎜葡萄牙灰石材（圆弧） | 8 | 综合单价 | （4）-（7）之和 |  |  |  |  | 2277.5055 | 元/m² |  | 热镀锌钢连接件 | 钢芯60*40*4 | 5.778 | 0.125 | 2 | 1.4445 | 2.3704
| 其中 | [9 empty] | 铝合金挂件 |  |  | 4 | 1 | 4 | 6.5638
| 1 | 人工费 | 名称 | 单位 |  |  | 数量 | 单价 | 金额（元）
| 2 |  | 石材幕墙人工制作安装费 | ㎡ |  |  | 1 | 210 | 210 |  | 后切式背栓-M8 |  |  |  |  | 4 | 6.5638
| 3 | [9 empty] | M12x120不锈钢螺栓 |  |  |  | 0 | 0 | 0
| 4 |  | 人工费合计 | 元 |  |  |  |  | 210 |  | 不锈钢螺栓-M8x35 |  |  |  |  | 12 | 19.6915
| 1 | 材料费 | 热镀锌钢管 | kg | 9.2148 | 3% | 9.4912 | 3.8053 | 36.1171 | 128.7093
| 2 |  | 热镀锌角钢 | kg | 13.7091 | 3% | 14.1204 | 3.5398 | 49.9836 | 191.484
| 3 |  | 热镀锌钢连接件 | kg | 2.3704 | 3% | 2.4415 | 6.0177 | 14.6921 | 33.1085 | M12化学锚栓 |  |  |  |  | 8 | 13.1277
| 4 |  | 热镀锌埋件 | kg | 7.7289 | 3% | 7.9608 | 6.0177 | 47.9056 | 107.9549 | 1.5mm镀锌钢板
| 5 |  | 铝合金挂件 | 套 | 6.5638 | 0% | 6.5638 | 5.3097 | 34.8522 | 89.0111 | 耐候密封胶 |  |  |  |  | 0.23875 | 0.39178
| 7 |  | 后切式背栓-M8 | 套 | 6.5638 | 0% | 6.5638 | 1.3274 | 8.7131 | 89.0111 | [6 empty] | 0
| 8 |  | M12x120不锈钢螺栓 | 套 | 0 | 0% | 0 | 2.4779 | 0 | 0
| 9 |  | 不锈钢螺栓-M8x35 | 套 | 19.6915 | 0% | 19.6915 | 0.24779 | 4.8793 | 267.0333
| 10 |  | M12化学锚栓 | 套 | 13.1277 | 0% | 13.1277 | 2.2124 | 29.0435 | 178.0222
| 11 |  | 云石胶 | kg | 0.2 | 15% | 0.23 | 10.6195 | 2.4425 | 3.119
| 12 |  | 耐候密封胶 | 支 | 0.39178 | 15% | 0.45055 | 11.5044 | 5.1833 | 6.1098
| 13 |  | 钢材拉弯 | kg | 13.7091 | 3% | 14.1204 | 14.1593 | 199.9344 | 191.484
| 14 |  | 25㎜葡萄牙灰石材（圆弧） | m2 | 1 | 2% | 1.02 | 1402.6549 | 1430.708 | 13.8321
15
16
17
18
19
20
21
22
23
| 24 |  | 其他材料费 | m2 |  | 1 | 1 | 10 | 10
| 25 |  | 材料费合计 | [5 empty] | 1874.4546
| 1 | 其他费 | 机械费+运输费 | m2 |  |  | 1 | 5 | 5
综合单价分析表
3 | 序号 | 清单项名称： | 25㎜葡萄牙米黄石材 |  | 石材幕墙 |  | 费率 | 金额 | 单位 | 134.7826
| 1 | 直接工程费 | 人工费 |  |  |  |  | 210 | 元 |  | 东立面 | 8-8剖/JD-117 |  | 4.84 | 3.38 | 1 | 16.3592
| 2 |  | 材料费 |  |  |  |  | 954.8453 | 元 |  | 石材幕墙
| 3 |  | 机械费 |  |  |  |  | 5 | 元 |  |  | 名称 | 米重 | 长/宽 | 数量 | 总重 | 单方
| 4 | 直接费 | (1)+（2）+（3） |  |  |  |  | 1169.8453 | 元 |  | 热镀锌钢管 | 80x60x5矩形钢管 | 10.21 | 3.15 | 7 | 225.1305 | 13.7617
| 5 | 公司管理、利润 | （4）*a% |  |  |  | 0% | 0 | 元 |  | 热镀锌角钢 | L50*5 | 3.77 | 4.84 | 8 | 145.9744 | 8.9231
| 6 | 现场管理费 | （4）*b% |  |  |  | 0% | 0 | 元 |  | 热镀锌埋件 | 150*200*10 | 2.355 | 1 | 7 | 16.485 | 1.0077
| 7 | 税金 | [(4)+(5)+(6)]*c% |  |  |  | 9% | 105.2861 | 元 |  | 热镀锌钢连接件 | L=265 | 3.77 | 0.265 | 21 | 20.98 | 1.2825
25㎜葡萄牙米黄石材 | 8 | 综合单价 | （4）-（7）之和 |  |  |  |  | 1275.1313 | 元/m² |  | 热镀锌钢连接件 |  | 5.778 | 0.1 | 14 | 8.0892 | 0.49447
| 其中 | [9 empty] | 铝合金挂件 |  |  | 140 | 1 | 140 | 8.5579
| 1 | 人工费 | 名称 | 单位 |  |  | 数量 | 单价 | 金额（元）
| 2 |  | 石材幕墙人工制作安装费 | ㎡ |  |  | 1 | 210 | 210 |  | 后切式背栓-M8 |  |  |  |  | 140 | 8.5579
| 3 | [9 empty] | M12x120不锈钢螺栓 |  |  |  | 14 | 14 | 0.85579
| 4 |  | 人工费合计 | 元 |  |  |  |  | 210 |  | 不锈钢螺栓-M8x35 |  |  |  |  | 420 | 25.6736
| 1 | 材料费 | 热镀锌钢管 | kg | 13.7617 | 3% | 14.1746 | 3.8053 | 53.9386 | 1910.4837
| 2 |  | 热镀锌角钢 | kg | 8.9231 | 3% | 9.1908 | 3.5398 | 32.5337 | 1238.7558
| 3 |  | 热镀锌钢连接件 | kg | 1.7769 | 3% | 1.8302 | 6.0177 | 11.0139 | 246.685 | M12化学锚栓 |  |  |  |  | 28 | 1.7116
| 4 |  | 热镀锌埋件 | kg | 1.0077 | 3% | 1.0379 | 6.0177 | 6.2459 | 139.8936 | 1.5mm镀锌钢板 |  |  | 4.84 | 0.371 | 1.7956 | 0.10976
| 5 |  | 铝合金挂件 | 套 | 8.5579 | 0% | 8.5579 | 5.3097 | 45.44 | 1153.4527 | 耐候密封胶 |  |  |  |  | 3.8275 | 0.23397
| 7 |  | 后切式背栓-M8 | 套 | 8.5579 | 0% | 8.5579 | 1.3274 | 11.36 | 1153.4527 | [6 empty] | 0
| 8 |  | M12x120不锈钢螺栓 | 套 | 0.85579 | 0% | 0.85579 | 2.4779 | 2.1205 | 115.3453
| 9 |  | 不锈钢螺栓-M8x35 | 套 | 25.6736 | 0% | 25.6736 | 0.24779 | 6.3616 | 3460.3582
| 10 |  | M12化学锚栓 | 套 | 1.7116 | 0% | 1.7116 | 2.2124 | 3.7867 | 230.6905
| 11 |  | 云石胶 | kg | 0.2 | 15% | 0.23 | 10.6195 | 2.4425 | 31
| 12 |  | 耐候密封胶 | 支 | 0.23397 | 15% | 0.26906 | 11.5044 | 3.0954 | 36.2649
| 13 |  | 钢材拉弯 | kg | 8.9231 | 3% | 9.1908 | 14.1593 | 130.1348 | 1238.7558
| 14 |  | 25㎜葡萄牙灰石材 | m2 | 1 | 2% | 1.02 | 623.8938 | 636.3717 | 137.4783
15
16
17
18
19
20
21
22
23
| 24 |  | 其他材料费 | m2 |  | 1 | 1 | 10 | 10
| 25 |  | 材料费合计 | [5 empty] | 954.8453
| 1 | 其他费 | 机械费+运输费 | m2 |  |  | 1 | 5 | 5
综合单价分析表
4 | 序号 | 清单项名称： | 25㎜葡萄牙米黄石材（圆弧） |  | 石材幕墙 |  | 费率 | 金额 | 单位 | 26.9565
| 1 | 直接工程费 | 人工费 |  |  |  |  | 210 | 元 |  | 东立面 | 8-8剖/JD-117 |  | 4.84 | 3.38 | 1 | 16.3592
| 2 |  | 材料费 |  |  |  |  | 1749.1815 | 元 |  | 石材幕墙
| 3 |  | 机械费 |  |  |  |  | 5 | 元 |  |  | 名称 | 米重 | 长/宽 | 数量 | 总重 | 单方
| 4 | 直接费 | (1)+（2）+（3） |  |  |  |  | 1964.1815 | 元 |  | 热镀锌钢管 | 80x60x5矩形钢管 | 10.21 | 3.15 | 7 | 225.1305 | 13.7617
| 5 | 公司管理、利润 | （4）*a% |  |  |  | 0% | 0 | 元 |  | 热镀锌角钢 | L50*5 | 3.77 | 4.84 | 8 | 145.9744 | 8.9231
| 6 | 现场管理费 | （4）*b% |  |  |  | 0% | 0 | 元 |  | 热镀锌埋件 | 150*200*10 | 2.355 | 1 | 7 | 16.485 | 1.0077
| 7 | 税金 | [(4)+(5)+(6)]*c% |  |  |  | 9% | 176.7763 | 元 |  | 热镀锌钢连接件 | L=265 | 3.77 | 0.265 | 21 | 20.98 | 1.2825
25㎜葡萄牙米黄石材（圆弧） | 8 | 综合单价 | （4）-（7）之和 |  |  |  |  | 2140.9579 | 元/m² |  | 热镀锌钢连接件 |  | 5.778 | 0.1 | 14 | 8.0892 | 0.49447
| 其中 | [9 empty] | 铝合金挂件 |  |  | 140 | 1 | 140 | 8.5579
| 1 | 人工费 | 名称 | 单位 |  |  | 数量 | 单价 | 金额（元）
| 2 |  | 石材幕墙人工制作安装费 | ㎡ |  |  | 1 | 210 | 210 |  | 后切式背栓-M8 |  |  |  |  | 140 | 8.5579
| 3 | [9 empty] | M12x120不锈钢螺栓 |  |  |  | 14 | 14 | 0.85579
| 4 |  | 人工费合计 | 元 |  |  |  |  | 210 |  | 不锈钢螺栓-M8x35 |  |  |  |  | 420 | 25.6736
| 1 | 材料费 | 热镀锌钢管 | kg | 13.7617 | 3% | 14.1746 | 3.8053 | 53.9386 | 382.0967
| 2 |  | 热镀锌角钢 | kg | 8.9231 | 3% | 9.1908 | 3.5398 | 32.5337 | 247.7512
| 3 |  | 热镀锌钢连接件 | kg | 1.7769 | 3% | 1.8302 | 6.0177 | 11.0139 | 49.337 | M12化学锚栓 |  |  |  |  | 28 | 1.7116
| 4 |  | 热镀锌埋件 | kg | 1.0077 | 3% | 1.0379 | 6.0177 | 6.2459 | 27.9787 | 1.5mm镀锌钢板 |  |  | 4.84 | 0.371 | 1.7956 | 0.10976
| 5 |  | 铝合金挂件 | 套 | 8.5579 | 0% | 8.5579 | 5.3097 | 45.44 | 230.6905 | 耐候密封胶 |  |  |  |  | 3.8275 | 0.23397
| 7 |  | 后切式背栓-M8 | 套 | 8.5579 | 0% | 8.5579 | 1.3274 | 11.36 | 230.6905 | [6 empty] | 0
| 8 |  | M12x120不锈钢螺栓 | 套 | 0.85579 | 0% | 0.85579 | 2.4779 | 2.1205 | 23.0691
| 9 |  | 不锈钢螺栓-M8x35 | 套 | 25.6736 | 0% | 25.6736 | 0.24779 | 6.3616 | 692.0716
| 10 |  | M12化学锚栓 | 套 | 1.7116 | 0% | 1.7116 | 2.2124 | 3.7867 | 46.1381
| 11 |  | 云石胶 | kg | 0.2 | 15% | 0.23 | 10.6195 | 2.4425 | 6.2
| 12 |  | 耐候密封胶 | 支 | 0.23397 | 15% | 0.26906 | 11.5044 | 3.0954 | 7.253
| 13 |  | 钢材拉弯 | kg | 8.9231 | 3% | 9.1908 | 14.1593 | 130.1348 | 247.7512
| 14 |  | 25㎜葡萄牙灰石材（圆弧） | m2 | 1 | 2% | 1.02 | 1402.6549 | 1430.708 | 27.4957
15
16
17
18
19
20
21
22
23
| 24 |  | 其他材料费 | m2 |  | 1 | 1 | 10 | 10
| 25 |  | 材料费合计 | [5 empty] | 1749.1815
| 1 | 其他费 | 机械费+运输费 | m2 |  |  | 1 | 5 | 5
综合单价分析表
5 | 序号 | 清单项名称： | 25㎜葡萄牙米黄石材线条 |  | 石材幕墙 |  | 费率 | 金额 | 单位 | 104.16
| 1 | 直接工程费 | 人工费 |  |  |  |  | 25 | 元 |  | 东立面 | 8-8剖/JD-117 |  | 1 | 1 | 1 | 1
| 2 |  | 材料费 |  |  |  |  | 484.49 | 元 |  | 石材幕墙
| 3 |  | 机械费 |  |  |  |  | 5 | 元 |  |  | 名称 | 米重 | 长/宽 | 数量 | 总重 | 单方
| 4 | 直接费 | (1)+（2）+（3） |  |  |  |  | 514.49 | 元 |  | 热镀锌钢管 | 80x60x5矩形钢管 | 10.21 | 3.15 | 0 | 0 | 0
| 5 | 公司管理、利润 | （4）*a% |  |  |  | 0% | 0 | 元 |  | 热镀锌角钢 | L50*5 | 3.77 | 1 | 1.5 | 5.655 | 5.655
| 6 | 现场管理费 | （4）*b% |  |  |  | 0% | 0 | 元 |  | 热镀锌埋件 | 150*200*10 | 2.355 | 1 | 0 | 0 | 0
| 7 | 税金 | [(4)+(5)+(6)]*c% |  |  |  | 9% | 46.3041 | 元 |  | 热镀锌钢连接件 | L=225 | 3.77 | 0.225 | 2 | 1.6965 | 1.6965
25㎜葡萄牙米黄石材线条 | 8 | 综合单价 | （4）-（7）之和 |  |  |  |  | 560.7941 | 元/米 |  | 热镀锌钢连接件 |  | 5.778 | 0.1 | 0 | 0 | 0
| 其中 | [9 empty] | 铝合金挂件 |  |  | 4 | 1 | 4 | 4
| 1 | 人工费 | 名称 | 单位 |  |  | 数量 | 单价 | 金额（元）
| 2 |  | 石材线条人工制作安装费 | ㎡ |  |  | 1 | 25 | 25 |  | 后切式背栓-M8 |  |  |  |  | 4 | 4
| 3 | [9 empty] | M12x120不锈钢螺栓 |  |  |  | 0 | 0 | 0
| 4 |  | 人工费合计 | 元 |  |  |  |  | 25 |  | 不锈钢螺栓-M8x35 |  |  |  |  | 12 | 12
| 1 | 材料费 | 热镀锌钢管 | kg | 0 | 3% | 0 | 3.8053 | 0 | 0
| 2 |  | 热镀锌角钢 | kg | 5.655 | 3% | 5.8247 | 3.5398 | 20.6182 | 606.6955
| 3 |  | 热镀锌钢连接件 | kg | 1.6965 | 3% | 1.7474 | 6.0177 | 10.5153 | 182.0087 | M12化学锚栓 |  |  |  |  | 0 | 0
| 4 |  | 热镀锌埋件 | kg | 0 | 3% | 0 | 6.0177 | 0 | 0
| 5 |  | 铝合金挂件 | 套 | 4 | 0% | 4 | 5.3097 | 21.2389 | 416.64 | 耐候密封胶 |  |  |  |  | 0.144 | 0.144
| 7 |  | 后切式背栓-M8 | 套 | 4 | 0% | 4 | 1.3274 | 5.3097 | 416.64 | [6 empty] | 0
| 8 |  | M12x120不锈钢螺栓 | 套 | 0 | 0% | 0 | 2.4779 | 0 | 0
| 9 |  | 不锈钢螺栓-M8x35 | 套 | 12 | 0% | 12 | 0.24779 | 2.9735 | 1249.92
| 10 |  | M12化学锚栓 | 套 | 0 | 0% | 0 | 2.2124 | 0 | 0
| 11 |  | 云石胶 | kg | 0.1 | 15% | 0.115 | 10.6195 | 1.2212 | 11.9784
| 12 |  | 耐候密封胶 | 支 | 0.144 | 15% | 0.1656 | 11.5044 | 1.9051 | 17.2489
| 13 |  | 钢材拉弯 | kg | 0 | 3% | 0 | 14.1593 | 0 | 0
| 14 |  | 25㎜葡萄牙米黄石材线条 | 米 | 1 | 2% | 1.02 | 402.6549 | 410.708 | 106.2432
15
16
17
18
19
20
21
22
23
| 24 |  | 其他材料费 | m2 |  | 1 | 1 | 10 | 10
| 25 |  | 材料费合计 | [5 empty] | 484.49
| 1 | 其他费 | 机械费+运输费 | m2 |  |  | 1 | 5 | 5
综合单价分析表
6 | 序号 | 清单项名称： | 35㎜蓝眼睛石材（凹槽） |  | 石材幕墙 |  | 费率 | 金额 | 单位 | 60.3389
| 1 | 直接工程费 | 人工费 |  |  |  |  | 210 | 元 |  | 南立面 | 11-11剖/JD-135 |  | 3.44 | 0.32 | 1 | 1.1008
| 2 |  | 材料费 |  |  |  |  | 873.3775 | 元 |  | 石材幕墙
| 3 |  | 机械费 |  |  |  |  | 5 | 元 |  |  | 名称 | 米重 | 长/宽 | 数量 | 总重 | 单方
| 4 | 直接费 | (1)+（2）+（3） |  |  |  |  | 1088.3775 | 元 |  | 热镀锌钢管 | 80x60x5矩形钢管 | 10.21 | 0.355 | 4 | 14.4982 | 13.1706
| 5 | 公司管理、利润 | （4）*a% |  |  |  | 0% | 0 | 元 |  | 热镀锌角钢 | L50*5 | 3.77 | 3.44 | 2 | 25.9376 | 23.5625
| 6 | 现场管理费 | （4）*b% |  |  |  | 0% | 0 | 元 |  | 热镀锌埋件 | 150*200*10 | 2.355 | 1 | 4 | 9.42 | 8.5574
| 7 | 税金 | [(4)+(5)+(6)]*c% |  |  |  | 9% | 97.954 | 元 |  | 热镀锌钢连接件 | L=265 | 3.77 | 0.265 | 0 | 0 | 0
35㎜蓝眼睛石材（凹槽） | 8 | 综合单价 | （4）-（7）之和 |  |  |  |  | 1186.3314 | 元/m² |  | 热镀锌钢连接件 | 钢管60*40*4 | 5.778 | 0.06 | 8 | 2.7734 | 2.5195
| 其中 | [9 empty] | 铝合金挂件 |  |  | 8 | 1 | 8 | 7.2674
| 1 | 人工费 | 名称 | 单位 |  |  | 数量 | 单价 | 金额（元）
| 2 |  | 石材幕墙人工制作安装费 | ㎡ |  |  | 1 | 210 | 210 |  | 后切式背栓-M8 |  |  |  |  | 8 | 7.2674
| 3 | [9 empty] | M12x120不锈钢螺栓 |  |  |  | 8 | 0 | 0
| 4 |  | 人工费合计 | 元 |  |  |  |  | 210 |  | 不锈钢螺栓-M8x35 |  |  |  |  | 24 | 21.8023
| 1 | 材料费 | 热镀锌钢管 | kg | 13.1706 | 3% | 13.5657 | 3.8053 | 51.6218 | 818.5406
| 2 |  | 热镀锌角钢 | kg | 23.5625 | 3% | 24.2694 | 3.5398 | 85.9093 | 1464.3871
| 3 |  | 热镀锌钢连接件 | kg | 2.5195 | 3% | 2.5951 | 6.0177 | 15.6163 | 156.5831 | M12化学锚栓 |  |  |  |  | 16 | 14.5349
| 4 |  | 热镀锌埋件 | kg | 8.5574 | 3% | 8.8141 | 6.0177 | 53.0408 | 531.8351 | 1.5mm镀锌钢板
| 5 |  | 铝合金挂件 | 套 | 7.2674 | 0% | 7.2674 | 5.3097 | 38.5882 | 438.5094 | 耐候密封胶 |  |  |  |  | 0.56448 | 0.51279
| 7 |  | 后切式背栓-M8 | 套 | 7.2674 | 0% | 7.2674 | 1.3274 | 9.647 | 438.5094 | [6 empty] | 0
| 8 |  | M12x120不锈钢螺栓 | 套 | 0 | 0% | 0 | 2.4779 | 0 | 0
| 9 |  | 不锈钢螺栓-M8x35 | 套 | 21.8023 | 0% | 21.8023 | 0.24779 | 5.4023 | 1315.5281
| 10 |  | M12化学锚栓 | 套 | 14.5349 | 0% | 14.5349 | 2.2124 | 32.1568 | 877.0187
| 11 |  | 云石胶 | kg | 0.2 | 15% | 0.23 | 10.6195 | 2.4425 | 13.8779
| 12 |  | 耐候密封胶 | 支 | 0.51279 | 15% | 0.58971 | 11.5044 | 6.7843 | 35.5824
| 13 | [8 empty] | 0
| 14 |  | 35㎜蓝眼睛石材（凹槽） | m2 | 1 | 5% | 1.05 | 535.3982 | 562.1681 | 63.3558
15
16
17
18
19
20
21
22
23
| 24 |  | 其他材料费 | m2 |  | 1 | 1 | 10 | 10
| 25 |  | 材料费合计 | [5 empty] | 873.3775
| 1 | 其他费 | 机械费+运输费 | m2 |  |  | 1 | 5 | 5
综合单价分析表
7 | 序号 | 清单项名称： | 35㎜蓝眼睛石材（凹槽）圆弧 |  | 石材幕墙 |  | 费率 | 金额 | 单位 | 12.0678
| 1 | 直接工程费 | 人工费 |  |  |  |  | 210 | 元 |  | 南立面 | 11-11剖/JD-135 |  | 1.3 | 0.32 | 1 | 0.416
| 2 |  | 材料费 |  |  |  |  | 2062.0258 | 元 |  | 石材幕墙
| 3 |  | 机械费 |  |  |  |  | 5 | 元 |  |  | 名称 | 米重 | 长/宽 | 数量 | 总重 | 单方
| 4 | 直接费 | (1)+（2）+（3） |  |  |  |  | 2277.0258 | 元 |  | 热镀锌钢管 | 80x60x5矩形钢管 | 10.21 | 0.355 | 1 | 3.6246 | 8.7129
| 5 | 公司管理、利润 | （4）*a% |  |  |  | 0% | 0 | 元 |  | 热镀锌角钢 | L50*5 | 3.77 | 1.3 | 2 | 9.802 | 23.5625
| 6 | 现场管理费 | （4）*b% |  |  |  | 0% | 0 | 元 |  | 热镀锌埋件 | 150*200*10 | 2.355 | 1 | 1 | 2.355 | 5.6611
| 7 | 税金 | [(4)+(5)+(6)]*c% |  |  |  | 9% | 204.9323 | 元 |  | 热镀锌钢连接件 | L=265 | 3.77 | 0.265 | 0 | 0 | 0
35㎜蓝眼睛石材（凹槽）圆弧 | 8 | 综合单价 | （4）-（7）之和 |  |  |  |  | 2481.9581 | 元/m² |  | 热镀锌钢连接件 | 钢管60*40*4 | 5.778 | 0.06 | 2 | 0.69336 | 1.6667
| 其中 | [9 empty] | 铝合金挂件 |  |  | 8 | 1 | 8 | 19.2308
| 1 | 人工费 | 名称 | 单位 |  |  | 数量 | 单价 | 金额（元）
| 2 |  | 石材幕墙人工制作安装费 | ㎡ |  |  | 1 | 210 | 210 |  | 后切式背栓-M8 |  |  |  |  | 8 | 19.2308
| 3 | [9 empty] | M12x120不锈钢螺栓 |  |  |  | 2 | 0 | 0
| 4 |  | 人工费合计 | 元 |  |  |  |  | 210 |  | 不锈钢螺栓-M8x35 |  |  |  |  | 24 | 57.6923
| 1 | 材料费 | 热镀锌钢管 | kg | 8.7129 | 3% | 8.9742 | 3.8053 | 34.1498 | 108.2992
| 2 |  | 热镀锌角钢 | kg | 23.5625 | 3% | 24.2694 | 3.5398 | 85.9093 | 292.8774
| 3 |  | 热镀锌钢连接件 | kg | 1.6667 | 3% | 1.7167 | 6.0177 | 10.3308 | 20.7171 | M12化学锚栓 |  |  |  |  | 4 | 9.6154
| 4 |  | 热镀锌埋件 | kg | 5.6611 | 3% | 5.8309 | 6.0177 | 35.0885 | 70.3659 | 1.5mm镀锌钢板
| 5 |  | 铝合金挂件 | 套 | 19.2308 | 0% | 19.2308 | 5.3097 | 102.1103 | 232.0727 | 耐候密封胶 |  |  |  |  | 0.21024 | 0.50538
| 7 |  | 后切式背栓-M8 | 套 | 19.2308 | 0% | 19.2308 | 1.3274 | 25.5276 | 232.0727 | [6 empty] | 0
| 8 |  | M12x120不锈钢螺栓 | 套 | 0 | 0% | 0 | 2.4779 | 0 | 0
| 9 |  | 不锈钢螺栓-M8x35 | 套 | 57.6923 | 0% | 57.6923 | 0.24779 | 14.2954 | 696.218
| 10 |  | M12化学锚栓 | 套 | 9.6154 | 0% | 9.6154 | 2.2124 | 21.273 | 116.0363
| 11 |  | 云石胶 | kg | 0.2 | 15% | 0.23 | 10.6195 | 2.4425 | 2.7756
| 12 |  | 耐候密封胶 | 支 | 0.50538 | 15% | 0.58119 | 11.5044 | 6.6863 | 7.0137
| 13 |  | 钢材拉弯 | kg | 23.5625 | 3% | 24.2694 | 14.1593 | 343.6372 | 292.8774
| 14 |  | 35㎜蓝眼睛石材（凹槽）圆弧 | m2 | 1 | 5% | 1.05 | 1305.3097 | 1370.5752 | 12.6712
15
16
17
18
19
20
21
22
23
| 24 |  | 其他材料费 | m2 |  | 1 | 1 | 10 | 10
| 25 |  | 材料费合计 | [5 empty] | 2062.0258
| 1 | 其他费 | 机械费+运输费 | m2 |  |  | 1 | 5 | 5
综合单价分析表
8 | 序号 | 清单项名称： | 50㎜蓝眼睛石材（光面） |  | 石材幕墙 |  | 费率 | 金额 | 单位 | 1.8606
| 1 | 直接工程费 | 人工费 |  |  |  |  | 210 | 元 |  | 南立面 | 12轴 |  | 0.38 | 3.61 | 1 | 1.3718
| 2 |  | 材料费 |  |  |  |  | 1022.5553 | 元 |  | 石材幕墙
| 3 |  | 机械费 |  |  |  |  | 5 | 元 |  |  | 名称 | 米重 | 长/宽 | 数量 | 总重 | 单方
| 4 | 直接费 | (1)+（2）+（3） |  |  |  |  | 1237.5553 | 元 |  | 热镀锌钢管 | 80x60x5矩形钢管 | 10.21 | 3.61 | 1 | 36.8581 | 26.8684
| 5 | 公司管理、利润 | （4）*a% |  |  |  | 0% | 0 | 元 |  | 热镀锌角钢 | L50*5 | 3.77 | 0.38 | 6 | 8.5956 | 6.2659
| 6 | 现场管理费 | （4）*b% |  |  |  | 0% | 0 | 元 |  | 热镀锌埋件 | 150*200*10 | 2.355 | 1 | 1 | 2.355 | 1.7167
| 7 | 税金 | [(4)+(5)+(6)]*c% |  |  |  | 9% | 111.38 | 元 |  | 热镀锌钢连接件 | L=265 | 3.77 | 0.265 | 0 | 0 | 0
50㎜蓝眼睛石材（光面） | 8 | 综合单价 | （4）-（7）之和 |  |  |  |  | 1348.9353 | 元/m² |  | 热镀锌钢连接件 | 钢管60*40*4 | 5.778 | 0.06 | 2 | 0.69336 | 0.50544
| 其中 | [9 empty] | 铝合金挂件 |  |  | 12 | 1 | 12 | 8.7476
| 1 | 人工费 | 名称 | 单位 |  |  | 数量 | 单价 | 金额（元）
| 2 |  | 石材幕墙人工制作安装费 | ㎡ |  |  | 1 | 210 | 210 |  | 后切式背栓-M8 |  |  |  |  | 12 | 8.7476
| 3 | [9 empty] | M12x120不锈钢螺栓 |  |  |  | 2 | 1 | 0.72897
| 4 |  | 人工费合计 | 元 |  |  |  |  | 210 |  | 不锈钢螺栓-M8x35 |  |  |  |  | 36 | 26.2429
| 1 | 材料费 | 热镀锌钢管 | kg | 26.8684 | 3% | 27.6745 | 3.8053 | 105.3099 | 51.4911
| 2 |  | 热镀锌角钢 | kg | 6.2659 | 3% | 6.4539 | 3.5398 | 22.8457 | 12.0081
| 3 |  | 热镀锌钢连接件 | kg | 0.50544 | 3% | 0.5206 | 6.0177 | 3.1328 | 0.96863 | M12化学锚栓 |  |  |  |  | 4 | 2.9159
| 4 |  | 热镀锌埋件 | kg | 1.7167 | 3% | 1.7682 | 6.0177 | 10.6406 | 3.29 | 1.5mm镀锌钢板
| 5 |  | 铝合金挂件 | 套 | 8.7476 | 0% | 8.7476 | 5.3097 | 46.4476 | 16.2758 | 耐候密封胶 |  |  |  |  | 0.57456 | 0.41884
| 7 |  | 后切式背栓-M8 | 套 | 8.7476 | 0% | 8.7476 | 1.3274 | 11.6119 | 16.2758 | [6 empty] | 0
| 8 |  | M12x120不锈钢螺栓 | 套 | 0.72897 | 0% | 0.72897 | 2.4779 | 1.8063 | 1.3563
| 9 |  | 不锈钢螺栓-M8x35 | 套 | 26.2429 | 0% | 26.2429 | 0.24779 | 6.5027 | 48.8275
| 10 |  | M12化学锚栓 | 套 | 2.9159 | 0% | 2.9159 | 2.2124 | 6.4511 | 5.4253
| 11 |  | 云石胶 | kg | 0.2 | 15% | 0.23 | 10.6195 | 2.4425 | 0.42794
| 12 |  | 耐候密封胶 | 支 | 0.41884 | 15% | 0.48166 | 11.5044 | 5.5412 | 0.89618
| 13 | [8 empty] | 0
| 14 |  | 50㎜蓝眼睛石材（光面） | m2 | 1 | 2% | 1.02 | 774.3363 | 789.823 | 1.8978
15
16
17
18
19
20
21
22
23
| 24 |  | 其他材料费 | m2 |  | 1 | 1 | 10 | 10
| 25 |  | 材料费合计 | [5 empty] | 1022.5553
| 1 | 其他费 | 机械费+运输费 | m2 |  |  | 1 | 5 | 5
综合单价分析表
9 | 序号 | 清单项名称： | 25㎜葡萄牙灰石材（下沉小院） |  | 石材幕墙 |  | 费率 | 金额 | 单位 | 90.3873
| 1 | 直接工程费 | 人工费 |  |  |  |  | 210 | 元 |  | 下沉小院 |  |  | 3.02 | 1.65 | 1 | 4.983
| 2 |  | 材料费 |  |  |  |  | 884.4102 | 元 |  | 石材幕墙
| 3 |  | 机械费 |  |  |  |  | 5 | 元 |  |  | 名称 | 米重 | 长/宽 | 数量 | 总重 | 单方
| 4 | 直接费 | (1)+（2）+（3） |  |  |  |  | 1099.4102 | 元 |  | 热镀锌钢管 | 80x60x5矩形钢管 | 10.21 | 1.65 | 4 | 67.386 | 13.5232
| 5 | 公司管理、利润 | （4）*a% |  |  |  | 0% | 0 | 元 |  | 热镀锌角钢 | L50*5 | 3.77 | 3.02 | 4 | 45.5416 | 9.1394
| 6 | 现场管理费 | （4）*b% |  |  |  | 0% | 0 | 元 |  | 热镀锌埋件 | 150*200*10 | 2.355 | 1 | 4 | 9.42 | 1.8904
| 7 | 税金 | [(4)+(5)+(6)]*c% |  |  |  | 9% | 98.9469 | 元 |  | 热镀锌钢连接件 | L=265 | 3.77 | 0.265 | 8 | 7.9924 | 1.6039
25㎜葡萄牙灰石材（下沉小院） | 8 | 综合单价 | （4）-（7）之和 |  |  |  |  | 1198.3571 | 元/m² |  | 热镀锌钢连接件 | 钢管60*40*4 | 5.778 | 0.06 | 8 | 2.7734 | 0.55658
| 其中 | [9 empty] | 铝合金挂件 |  |  | 76 | 1 | 76 | 15.2519
| 1 | 人工费 | 名称 | 单位 |  |  | 数量 | 单价 | 金额（元）
| 2 |  | 石材幕墙人工制作安装费 | ㎡ |  |  | 1 | 210 | 210 |  | 后切式背栓-M8 |  |  |  |  | 76 | 15.2519
| 3 | [9 empty] | M12x120不锈钢螺栓 |  |  |  | 8 | 1 | 0.20068
| 4 |  | 人工费合计 | 元 |  |  |  |  | 210 |  | 不锈钢螺栓-M8x35 |  |  |  |  | 228 | 45.7556
| 1 | 材料费 | 热镀锌钢管 | kg | 13.5232 | 3% | 13.9289 | 3.8053 | 53.0037 | 1258.9937
| 2 |  | 热镀锌角钢 | kg | 9.1394 | 3% | 9.4136 | 3.5398 | 33.3224 | 850.868
| 3 |  | 热镀锌钢连接件 | kg | 2.1605 | 3% | 2.2253 | 6.0177 | 13.3914 | 201.1416 | M12化学锚栓 |  |  |  |  | 16 | 3.2109
| 4 |  | 热镀锌埋件 | kg | 1.8904 | 3% | 1.9471 | 6.0177 | 11.7173 | 175.9968 | 1.5mm镀锌钢板
| 5 |  | 铝合金挂件 | 套 | 15.2519 | 0% | 15.2519 | 5.3097 | 80.9833 | 1378.5746 | 耐候密封胶 |  |  |  |  | 1.5041 | 0.30184
| 7 |  | 后切式背栓-M8 | 套 | 15.2519 | 0% | 15.2519 | 1.3274 | 20.2458 | 1378.5746 | [6 empty] | 0
| 8 |  | M12x120不锈钢螺栓 | 套 | 0.20068 | 0% | 0.20068 | 2.4779 | 0.49727 | 18.1391
| 9 |  | 不锈钢螺栓-M8x35 | 套 | 45.7556 | 0% | 45.7556 | 0.24779 | 11.3377 | 4135.7237
| 10 |  | M12化学锚栓 | 套 | 3.2109 | 0% | 3.2109 | 2.2124 | 7.1038 | 290.2262
| 11 |  | 云石胶 | kg | 0.2 | 15% | 0.23 | 10.6195 | 2.4425 | 20.7891
| 12 |  | 耐候密封胶 | 支 | 0.30184 | 15% | 0.34712 | 11.5044 | 3.9934 | 31.3751
| 13 | [8 empty] | 0
| 14 |  | 25㎜葡萄牙灰石材 | m2 | 1 | 2% | 1.02 | 623.8938 | 636.3717 | 92.1951
15
16
17
18
19
20
21
22
23
| 24 |  | 其他材料费 | m2 |  | 1 | 1 | 10 | 10
| 25 |  | 材料费合计 | [5 empty] | 884.4102
| 1 | 其他费 | 机械费+运输费 | m2 |  |  | 1 | 5 | 5
综合单价分析表
1 | 序号 | 清单项名称： | 2.5㎜中灰色铝板1 |  | 铝板幕墙 |  | 费率 | 金额 | 单位 | 140.8826
| 1 | 直接工程费 | 人工费 |  |  |  |  | 165 | 元 |  | 北立面 | 1-1剖JD113 |  | 6.2 | 0.2 | 1 | 1.24
| 2 |  | 材料费 |  |  |  |  | 490.2768 | 元 |  | 铝板幕墙
| 3 |  | 机械费 |  |  |  |  | 5 | 元 |  |  | 名称 | 米重 | 长/宽 | 数量 | 总重 | 单方
| 4 | 直接费 | (1)+（2）+（3） |  |  |  |  | 660.2768 | 元 |  | 热镀锌钢管 | 80x60x5矩形钢管 | 10.21 | 7.045 | 0 | 0 | 0
| 5 | 公司管理、利润 | （4）*a% |  |  |  | 0% | 0 | 元 |  | 热镀锌角钢 | L50*5 | 3.77 | 6.2 | 0.5 | 11.687 | 9.425
| 6 | 现场管理费 | （4）*b% |  |  |  | 0% | 0 | 元 |  | 热镀锌角钢 | L50*5 | 3.77 | 0.18 | 8 | 5.4288 | 4.3781
| 7 | 税金 | [(4)+(5)+(6)]*c% |  |  |  | 9% | 59.4249 | 元 |  | 热镀锌埋件 | 300*200*10 | 4.71 | 3 | 0 | 0 | 0
2.5㎜中灰色铝板1 | 8 | 综合单价 | （4）-（7）之和 |  |  |  |  | 719.7017 | 元/m² |  | 热镀锌钢连接件 | L=150 | 10.0394 | 0.035 | 0 | 0 | 0
| 其中 | [9 empty] | 阳极氧化铝型材T5 |  | 1.0041 | 6.2 | 1 | 6.2251 | 5.0203 | 0.8
| 1 | 人工费 | 名称 | 单位 |  |  | 数量 | 单价 | 金额（元） |  | 阳极氧化铝型材T5 |  | 1.0041 | 0.2 | 5 | 1.0041 | 0.80972
| 2 |  | 铝板幕墙人工制作安装费 | ㎡ |  |  | 1 | 165 | 165 | [6 empty] | 0 | 0
| 3 | [9 empty] | M12x120不锈钢螺栓 |  |  |  | 0 | 0 | 0
| 4 |  | 人工费合计 | 元 |  |  |  |  | 165 |  | 不锈钢螺栓-M8x35 |  |  |  |  | 2.0081 | 1.6194
| 1 | 材料费 | 热镀锌钢管 | kg | 0 | 3% | 0 | 3.8053 | 0 | 0
| 2 |  | 热镀锌角钢 | kg | 13.8031 | 3% | 14.2172 | 3.5398 | 50.3262 | 2002.9495
| 3 |  | 热镀锌钢连接件 | kg | 0 | 3% | 0 | 6.0177 | 0 | 0 | [5 empty] | 0 | 0
| 4 |  | 热镀锌埋件 | kg | 0 | 3% | 0 | 6.0177 | 0 | 0 | M12化学锚栓 |  |  |  |  | 0 | 0
| 5 |  | 阳极氧化铝型材T5 | kg | 5.83 | 3% | 6.0049 | 26.115 | 156.8181 | 845.9853 | 耐候密封胶 |  |  |  |  | 1.872 | 1.5097
| 6 |  | 铝材表面氟碳喷涂 | m2 | 0 | 0% | 0 | 49.5575 | 0 | 0 | 1.5mm镀锌钢板
| 7 |  | M12x120不锈钢螺栓 | 套 | 0 | 0% | 0 | 2.4779 | 0 | 0 | 100mm厚防火岩棉
| 8 |  | M12化学锚栓 | 套 | 0 | 0% | 0 | 2.2124 | 0 | 0
| 9 |  | 耐候密封胶 | 支 | 1.5097 | 15% | 1.7361 | 11.5044 | 19.9732 | 244.5903
| 10 | [7 empty] | 0 | 0
| 11 | [7 empty] | 0 | 0
| 12 |  | 2.5mm厚铝单板(中灰色) | m2 | 1 | 2% | 1.02 | 253.0973 | 258.1593 | 143.7002
| 13 | [8 empty] | 0
| 14 | [8 empty] | 0
15
16
17
18
19
20
21
22
23
| 24 |  | 其他材料费 | m2 |  | 1 | 1 | 5 | 5
| 25 |  | 材料费合计 | [5 empty] | 490.2768
| 1 | 其他费 | 机械费+运输费 | m2 |  |  | 1 | 5 | 5
综合单价分析表
2 | 序号 | 清单项名称： | 2.5㎜浅灰色铝板2（带弧形造型） |  | 铝板幕墙 |  | 费率 | 金额 | 单位 | 120.5717
| 1 | 直接工程费 | 人工费 |  |  |  |  | 165 | 元 |  | 北立面 | 1-1剖JD112 |  | 11 | 1.6 | 1 | 17.6
| 2 |  | 材料费 |  |  |  |  | 346.6396 | 元 |  | 铝板幕墙
| 3 |  | 机械费 |  |  |  |  | 5 | 元 |  |  | 名称 | 米重 | 长/宽 | 数量 | 总重 | 单方
| 4 | 直接费 | (1)+（2）+（3） |  |  |  |  | 516.6396 | 元 |  | 热镀锌钢管 | 60x60x4矩形钢管 | 7.034 | 0.615 | 5 | 21.6295 | 1.229
| 5 | 公司管理、利润 | （4）*a% |  |  |  | 0% | 0 | 元 |  | 热镀锌角钢 | L50*5 | 3.77 | 11 | 1 | 41.47 | 2.3563
| 6 | 现场管理费 | （4）*b% |  |  |  | 0% | 0 | 元 |  | 热镀锌角钢 | L50*5 | 3.77 | 0.18 | 8 | 5.4288 | 0.30845
| 7 | 税金 | [(4)+(5)+(6)]*c% |  |  |  | 9% | 46.4976 | 元 |  | 热镀锌埋件 | 150*200*10 | 2.355 | 1 | 5 | 11.775 | 0.66903
2.5㎜浅灰色铝板2（带弧形造型） | 8 | 综合单价 | （4）-（7）之和 |  |  |  |  | 563.1372 | 元/m² |  | 热镀锌钢连接件 | L=85 | 7.034 | 0.085 | 5 | 2.9895 | 0.16986
| 其中 | [9 empty] | 阳极氧化铝型材T5 | Z型 | 0.39837 | 11 | 1 | 4.3821 | 0.24898 | 0.1
| 1 | 人工费 | 名称 | 单位 |  |  | 数量 | 单价 | 金额（元） |  | 阳极氧化铝型材T5 | L型 | 0.36585 | 11 | 2 | 8.0487 | 0.45731
| 2 |  | 铝板幕墙人工制作安装费 | ㎡ |  |  | 1 | 165 | 165 |  | 阳极氧化铝型材T5 | L型 | 0.36585 | 1.6 | 5 | 2.9268 | 0.1663
| 3 | [9 empty] | M12x120不锈钢螺栓 |  |  |  | 5 | 5 | 0.28409
| 4 |  | 人工费合计 | 元 |  |  |  |  | 165
| 1 | 材料费 | 热镀锌钢管 | kg | 1.229 | 3% | 1.2658 | 3.8053 | 4.8168 | 152.6221
| 2 |  | 热镀锌角钢 | kg | 2.6647 | 3% | 2.7446 | 3.5398 | 9.7156 | 330.9266
| 3 |  | 热镀锌钢连接件 | kg | 0.16986 | 3% | 0.17495 | 6.0177 | 1.0528 | 21.0941 | [5 empty] | 0 | 0
| 4 |  | 热镀锌埋件 | kg | 0.66903 | 3% | 0.68911 | 6.0177 | 4.1468 | 83.0866 | M12化学锚栓 |  |  |  |  | 20 | 1.1364
| 5 |  | 阳极氧化铝型材T5 | kg | 0.87259 | 3% | 0.89877 | 26.115 | 23.4713 | 108.3659 | 耐候密封胶 |  |  |  |  | 3.84 | 0.21818
| 6 |  | 铝材表面氟碳喷涂 | m2 | 0 | 0% | 0 | 49.5575 | 0 | 0 | M12膨胀螺栓 |  |  |  |  | 8 | 0.45455
| 7 |  | M12x120不锈钢螺栓 | 套 | 0.28409 | 0% | 0.28409 | 2.4779 | 0.70394 | 34.2533
| 8 |  | M12化学锚栓 | 套 | 1.1364 | 0% | 1.1364 | 2.2124 | 2.5141 | 137.0133
| 9 |  | 耐候密封胶 | 支 | 0.21818 | 15% | 0.25091 | 11.5044 | 2.8866 | 30.2525
| 10 |  | M12膨胀螺栓 | 套 | 0.45455 | 0% | 0.45455 | 1.3274 | 0.60338 | 54.8053
| 11 |  | 铝型材拉弯 | kg | 0.87259 | 3% | 0.89877 | 14.1593 | 12.7259 | 108.3659
| 12 |  | 2.5mm厚铝单板(浅灰色带弧形造型) | m2 | 1.0101 | 2% | 1.0303 | 270.7965 | 279.0024 | 124.2254
| 13 | [8 empty] | 0
| 14 | [8 empty] | 0
15
16
17
18
19
20
21
22
23
| 24 |  | 其他材料费 | m2 |  | 1 | 1 | 5 | 5
| 25 |  | 材料费合计 | [5 empty] | 346.6396
| 1 | 其他费 | 机械费+运输费 | m2 |  |  | 1 | 5 | 5
综合单价分析表
3 | 序号 | 清单项名称： | 2.5㎜浅灰色铝板3（一层墙面） |  | 铝板幕墙 |  | 费率 | 金额 | 单位 | 192.9403
| 1 | 直接工程费 | 人工费 |  |  |  |  | 165 | 元 |  | 北立面 | 2-2剖 |  | 4.3 | 2.75 | 1 | 11.825
| 2 |  | 材料费 |  |  |  |  | 377.0587 | 元 |  | 铝板幕墙
| 3 |  | 机械费 |  |  |  |  | 5 | 元 |  |  | 名称 | 米重 | 长/宽 | 数量 | 总重 | 单方
| 4 | 直接费 | (1)+（2）+（3） |  |  |  |  | 547.0587 | 元 |  | 热镀锌钢管 | 80x60x5矩形钢管 | 10.21 | 2.75 | 5 | 140.3875 | 11.8721
| 5 | 公司管理、利润 | （4）*a% |  |  |  | 0% | 0 | 元 |  | 热镀锌角钢 | L50*5 | 3.77 | 4.3 | 2 | 32.422 | 2.7418
| 6 | 现场管理费 | （4）*b% |  |  |  | 0% | 0 | 元 |  | 热镀锌角钢 | L50*5 | 3.77 | 0.18 | 0 | 0 | 0
| 7 | 税金 | [(4)+(5)+(6)]*c% |  |  |  | 9% | 49.2353 | 元 |  | 热镀锌埋件 | 150*200*10 | 2.355 | 1 | 5 | 11.775 | 0.99577
2.5㎜浅灰色铝板3（一层墙面） | 8 | 综合单价 | （4）-（7）之和 |  |  |  |  | 596.294 | 元/m² |  | 热镀锌钢连接件 | 60x60x4，L=85 | 7.034 | 0.085 | 5 | 2.9895 | 0.25281
| 其中 | [9 empty] | 阳极氧化铝型材T5 | 横向 | 1.0041 | 4.3 | 1 | 4.3174 | 0.36511 | 0.058182
| 1 | 人工费 | 名称 | 单位 |  |  | 数量 | 单价 | 金额（元） |  | 阳极氧化铝型材T5 | 竖向 | 1.0041 | 2.75 | 5 | 13.8058 | 1.1675
| 2 |  | 铝板幕墙人工制作安装费 | ㎡ |  |  | 1 | 165 | 165 | [6 empty] | 0 | 0
| 3 | [9 empty] | M12x120不锈钢螺栓 |  |  |  | 0 | 0 | 0
| 4 |  | 人工费合计 | 元 |  |  |  |  | 165
| 1 | 材料费 | 热镀锌钢管 | kg | 11.8721 | 3% | 12.2283 | 3.8053 | 46.5323 | 2359.323
| 2 |  | 热镀锌角钢 | kg | 2.7418 | 3% | 2.8241 | 3.5398 | 9.9967 | 544.8774
| 3 |  | 热镀锌钢连接件 | kg | 0.25281 | 3% | 0.26039 | 6.0177 | 1.567 | 50.2401 | [5 empty] | 0 | 0
| 4 |  | 热镀锌埋件 | kg | 0.99577 | 3% | 1.0256 | 6.0177 | 6.172 | 197.8882 | M12化学锚栓 |  |  |  |  | 20 | 1.6913
| 5 |  | 阳极氧化铝型材T5 | kg | 1.5326 | 3% | 1.5786 | 26.115 | 41.2251 | 304.5746 | 耐候密封胶 |  |  |  |  | 3.3664 | 0.28468
| 6 |  | 铝材表面氟碳喷涂 | m2 | 0 | 0% | 0 | 49.5575 | 0 | 0 | M12膨胀螺栓 |  |  |  |  | 8 | 0.67653
| 7 |  | M12x120不锈钢螺栓 | 套 | 0 | 0% | 0 | 2.4779 | 0 | 0
| 8 |  | M12化学锚栓 | 套 | 1.6913 | 0% | 1.6913 | 2.2124 | 3.7419 | 326.326
| 9 |  | 耐候密封胶 | 支 | 0.28468 | 15% | 0.32739 | 11.5044 | 3.7664 | 63.1663
| 10 |  | M12膨胀螺栓 | 套 | 0.67653 | 0% | 0.67653 | 1.3274 | 0.89805 | 130.5304
| 11 | [7 empty] | 0 | 0
| 12 |  | 2.5mm厚铝单板(浅灰色) | m2 | 1 | 2% | 1.02 | 253.0973 | 258.1593 | 196.7991
| 13 | [8 empty] | 0
| 14 | [8 empty] | 0
15
16
17
18
19
20
21
22
23
| 24 |  | 其他材料费 | m2 |  | 1 | 1 | 5 | 5
| 25 |  | 材料费合计 | [5 empty] | 377.0587
| 1 | 其他费 | 机械费+运输费 | m2 |  |  | 1 | 5 | 5
综合单价分析表
4 | 序号 | 清单项名称： | 2.5㎜银灰色铝板（线条造型） |  | 铝板幕墙 |  | 费率 | 金额 | 单位 | 392.1608
| 1 | 直接工程费 | 人工费 |  |  |  |  | 165 | 元 |  | 南北立面 | JD-117 |  | 7.05 | 0.53 | 1 | 3.7365
| 2 |  | 材料费 |  |  |  |  | 414.3305 | 元 |  | 铝板幕墙
| 3 |  | 机械费 |  |  |  |  | 5 | 元 |  |  | 名称 | 米重 | 长/宽 | 数量 | 总重 | 单方
| 4 | 直接费 | (1)+（2）+（3） |  |  |  |  | 584.3305 | 元 |  | 热镀锌钢管 | 80x40x4矩形钢管 | 10.21 | 7.05 | 1 | 71.9805 | 19.2642
| 5 | 公司管理、利润 | （4）*a% |  |  |  | 0% | 0 | 元 |  | 热镀锌钢管 | 80x40x4矩形钢管 | 10.21 | 0.19 | 3 | 5.8197 | 1.5575
| 6 | 现场管理费 | （4）*b% |  |  |  | 0% | 0 | 元 |  | 热镀锌角钢 | L50*5 | 3.77 | 0.18 | 0 | 0 | 0
| 7 | 税金 | [(4)+(5)+(6)]*c% |  |  |  | 9% | 52.5897 | 元 |  | 热镀锌埋件 | 150*200*10 | 2.355 | 1 | 0 | 0 | 0
2.5㎜银灰色铝板（线条造型） | 8 | 综合单价 | （4）-（7）之和 |  |  |  |  | 636.9202 | 元/m² |  | 热镀锌钢连接件 | 60x60x4，L=85 | 7.034 | 0.085 | 0 | 0 | 0
| 其中 | [9 empty] | 阳极氧化铝型材T5 | 横向 | 1.0041 | 7.05 | 1 | 7.0786 | 1.8944 | 0.30189
| 1 | 人工费 | 名称 | 单位 |  |  | 数量 | 单价 | 金额（元） |  | 阳极氧化铝型材T5 | 竖向 | 1.0041 | 0.53 | 3 | 1.5964 | 0.42726
| 2 |  | 铝板幕墙人工制作安装费 | ㎡ |  |  | 1 | 165 | 165 | [6 empty] | 0 | 0
| 3 | [9 empty] | M12x120不锈钢螺栓 |  |  |  | 0 | 0 | 0
| 4 |  | 人工费合计 | 元 |  |  |  |  | 165
| 1 | 材料费 | 热镀锌钢管 | kg | 20.8217 | 3% | 21.4463 | 3.8053 | 81.6099 | 8410.4094
| 2 |  | 热镀锌角钢 | kg | 0 | 3% | 0 | 3.5398 | 0 | 0
| 3 |  | 热镀锌钢连接件 | kg | 0 | 3% | 0 | 6.0177 | 0 | 0 | [5 empty] | 0 | 0
| 4 |  | 热镀锌埋件 | kg | 0 | 3% | 0 | 6.0177 | 0 | 0 | M12化学锚栓 |  |  |  |  | 0 | 0
| 5 |  | 阳极氧化铝型材T5 | kg | 2.3217 | 3% | 2.3914 | 26.115 | 62.4503 | 937.7945 | 耐候密封胶 |  |  |  |  | 2.0083 | 0.53749
| 6 |  | 铝材表面氟碳喷涂 | m2 | 0 | 0% | 0 | 49.5575 | 0 | 0 | M12膨胀螺栓 |  |  |  |  | 0 | 0
| 7 |  | M12x120不锈钢螺栓 | 套 | 0 | 0% | 0 | 2.4779 | 0 | 0
| 8 |  | M12化学锚栓 | 套 | 0 | 0% | 0 | 2.2124 | 0 | 0
| 9 |  | 耐候密封胶 | 支 | 0.53749 | 15% | 0.61811 | 11.5044 | 7.111 | 242.3985
| 10 |  | M12膨胀螺栓 | 套 | 0 | 0% | 0 | 1.3274 | 0 | 0
| 11 | [7 empty] | 0 | 0
| 12 |  | 2.5mm厚铝单板(银灰色) | m2 | 1 | 2% | 1.02 | 253.0973 | 258.1593 | 400.004
| 13 | [8 empty] | 0
| 14 | [8 empty] | 0
15
16
17
18
19
20
21
22
23
| 24 |  | 其他材料费 | m2 |  | 1 | 1 | 5 | 5
| 25 |  | 材料费合计 | [5 empty] | 414.3305
| 1 | 其他费 | 机械费+运输费 | m2 |  |  | 1 | 5 | 5
综合单价分析表
5 | 序号 | 清单项名称： | 2.5㎜银灰色铝板（弧形线条造型） |  | 铝板幕墙 |  | 费率 | 金额 | 单位 | 44.4032
| 1 | 直接工程费 | 人工费 |  |  |  |  | 165 | 元 |  | 南北立面 | JD-117 |  | 0.628 | 0.53 | 1 | 0.33284
| 2 |  | 材料费 |  |  |  |  | 840.5465 | 元 |  | 铝板幕墙
| 3 |  | 机械费 |  |  |  |  | 5 | 元 |  |  | 名称 | 米重 | 长/宽 | 数量 | 总重 | 单方
| 4 | 直接费 | (1)+（2）+（3） |  |  |  |  | 1010.5465 | 元 |  | 热镀锌钢管 | 80x40x4矩形钢管 | 10.21 | 0.628 | 1 | 6.4119 | 19.2642
| 5 | 公司管理、利润 | （4）*a% |  |  |  | 0% | 0 | 元 |  | 热镀锌钢管 | 80x40x4矩形钢管 | 10.21 | 0.19 | 1 | 1.9399 | 5.8283
| 6 | 现场管理费 | （4）*b% |  |  |  | 0% | 0 | 元 |  | 热镀锌角钢 | L50*5 | 3.77 | 0.18 | 0 | 0 | 0
| 7 | 税金 | [(4)+(5)+(6)]*c% |  |  |  | 9% | 90.9492 | 元 |  | 热镀锌埋件 | 150*200*10 | 2.355 | 1 | 0 | 0 | 0
2.5㎜银灰色铝板（弧形线条造型） | 8 | 综合单价 | （4）-（7）之和 |  |  |  |  | 1101.4956 | 元/m² |  | 热镀锌钢连接件 | 60x60x4，L=85 | 7.034 | 0.085 | 0 | 0 | 0
| 其中 | [9 empty] | 阳极氧化铝型材T5 | 横向 | 1.0041 | 0.628 | 1 | 0.63055 | 1.8944 | 0.30189
| 1 | 人工费 | 名称 | 单位 |  |  | 数量 | 单价 | 金额（元） |  | 阳极氧化铝型材T5 | 竖向 | 1.0041 | 0.53 | 3 | 1.5964 | 4.7964
| 2 |  | 铝板幕墙人工制作安装费 | ㎡ |  |  | 1 | 165 | 165 | [6 empty] | 0 | 0
| 3 | [9 empty] | M12x120不锈钢螺栓 |  |  |  | 0 | 0 | 0
| 4 |  | 人工费合计 | 元 |  |  |  |  | 165
| 1 | 材料费 | 热镀锌钢管 | kg | 25.0925 | 3% | 25.8453 | 3.8053 | 98.3492 | 1147.611
| 2 |  | 热镀锌角钢 | kg | 0 | 3% | 0 | 3.5398 | 0 | 0
| 3 |  | 热镀锌钢连接件 | kg | 0 | 3% | 0 | 6.0177 | 0 | 0 | [5 empty] | 0 | 0
| 4 |  | 热镀锌埋件 | kg | 0 | 3% | 0 | 6.0177 | 0 | 0 | M12化学锚栓 |  |  |  |  | 0 | 0
| 5 |  | 阳极氧化铝型材T5 | kg | 6.6909 | 3% | 6.8916 | 26.115 | 179.9747 | 306.0094 | 耐候密封胶 |  |  |  |  | 0.22861 | 0.68684
| 6 |  | 铝材表面氟碳喷涂 | m2 | 0 | 0% | 0 | 49.5575 | 0 | 0 | M12膨胀螺栓 |  |  |  |  | 0 | 0
| 7 |  | M12x120不锈钢螺栓 | 套 | 0 | 0% | 0 | 2.4779 | 0 | 0
| 8 |  | M12化学锚栓 | 套 | 0 | 0% | 0 | 2.2124 | 0 | 0
| 9 |  | 耐候密封胶 | 支 | 0.68684 | 15% | 0.78987 | 11.5044 | 9.087 | 35.0726
| 10 |  | M12膨胀螺栓 | 套 | 0 | 0% | 0 | 1.3274 | 0 | 0
| 11 |  | 钢材拉弯 | kg | 19.2642 | 3% | 19.8421 | 14.1593 | 280.9497 | 881.051
| 12 |  | 2.5mm厚铝单板(银灰色)弧形 | m2 | 1 | 2% | 1.02 | 261.9469 | 267.1858 | 45.2912
| 13 | [8 empty] | 0
| 14 | [8 empty] | 0
15
16
17
18
19
20
21
22
23
| 24 |  | 其他材料费 | m2 |  | 1 | 1 | 5 | 5
| 25 |  | 材料费合计 | [5 empty] | 840.5465
| 1 | 其他费 | 机械费+运输费 | m2 |  |  | 1 | 5 | 5
综合单价分析表
6 | 序号 | 清单项名称： | 2.5㎜香槟色铝单板 |  | 铝板幕墙 |  | 费率 | 金额 | 单位 | 7.392
| 1 | 直接工程费 | 人工费 |  |  |  |  | 165 | 元 |  | 南北立面 | 9-9剖，JD-117 |  | 0.628 | 0.53 | 1 | 0.33284
| 2 |  | 材料费 |  |  |  |  | 590.0827 | 元 |  | 铝板幕墙
| 3 |  | 机械费 |  |  |  |  | 5 | 元 |  |  | 名称 | 米重 | 长/宽 | 数量 | 总重 | 单方
| 4 | 直接费 | (1)+（2）+（3） |  |  |  |  | 760.0827 | 元 |  | 热镀锌钢管 | 80x40x4矩形钢管 |  | 0.628 | 1 | 0 | 0
| 5 | 公司管理、利润 | （4）*a% |  |  |  | 0% | 0 | 元 |  | 热镀锌钢管 | 80x40x4矩形钢管 |  | 0.19 | 1 | 0 | 0
| 6 | 现场管理费 | （4）*b% |  |  |  | 0% | 0 | 元 |  | 热镀锌角钢 | L50*5 | 3.77 | 0.18 | 0 | 0 | 0
| 7 | 税金 | [(4)+(5)+(6)]*c% |  |  |  | 9% | 68.4074 | 元 |  | 热镀锌埋件 | 150*200*10 | 2.355 | 1 | 0 | 0 | 0
2.5㎜香槟色铝单板 | 8 | 综合单价 | （4）-（7）之和 |  |  |  |  | 828.4901 | 元/m² |  | 热镀锌钢连接件 | 60x60x4，L=85 | 7.034 | 0.085 | 0 | 0 | 0
| 其中 | [9 empty] | 阳极氧化铝型材T5 | 横向 | 1.0041 | 0.628 | 1 | 0.63055 | 1.8944 | 0.30189
| 1 | 人工费 | 名称 | 单位 |  |  | 数量 | 单价 | 金额（元） |  | 阳极氧化铝型材T5 | 竖向 | 1.0041 | 0.53 | 3 | 1.5964 | 4.7964
| 2 |  | 铝板幕墙人工制作安装费 | ㎡ |  |  | 1 | 165 | 165 | [6 empty] | 0 | 0
| 3 | [9 empty] | M12x120不锈钢螺栓 |  |  |  | 0 | 0 | 0
| 4 |  | 人工费合计 | 元 |  |  |  |  | 165
| 1 | 材料费 | 热镀锌钢管 | kg | 10 | 3% | 10.3 | 3.8053 | 39.1947 | 76.1376
| 2 |  | 热镀锌角钢 | kg | 2 | 3% | 2.06 | 3.5398 | 7.292 | 15.2275
| 3 |  | 热镀锌钢连接件 | kg | 0.5 | 3% | 0.515 | 6.0177 | 3.0991 | 3.8069 | [5 empty] | 0 | 0
| 4 |  | 热镀锌埋件 | kg | 0 | 3% | 0 | 6.0177 | 0 | 0 | M12化学锚栓 |  |  |  |  | 0 | 0
| 5 |  | 阳极氧化铝型材T5 | kg | 6.6909 | 3% | 6.8916 | 26.115 | 179.9747 | 50.9428 | 耐候密封胶 |  |  |  |  | 0.22861 | 0.68684
| 6 |  | 铝材表面氟碳喷涂 | m2 | 0 | 0% | 0 | 49.5575 | 0 | 0 | M12膨胀螺栓 |  |  |  |  | 0 | 0
| 7 |  | M12x120不锈钢螺栓 | 套 | 0 | 0% | 0 | 2.4779 | 0 | 0
| 8 |  | M12化学锚栓 | 套 | 0 | 0% | 0 | 2.2124 | 0 | 0
| 9 |  | 耐候密封胶 | 支 | 0.4 | 15% | 0.46 | 11.5044 | 5.292 | 3.4003
| 10 |  | M12膨胀螺栓 | 套 | 0 | 0% | 0 | 1.3274 | 0 | 0
| 11 | [8 empty] | 0
| 12 |  | 2.5mm厚铝单板(香槟色) | m2 | 1.3333 | 2% | 1.36 | 257.5221 | 350.2301 | 10.0531
| 13 | [8 empty] | 0
| 14 | [8 empty] | 0
15
16
17
18
19
20
21
22
23
| 24 |  | 其他材料费 | m2 |  | 1 | 1 | 5 | 5
| 25 |  | 材料费合计 | [5 empty] | 590.0827
| 1 | 其他费 | 机械费+运输费 | m2 |  |  | 1 | 5 | 5
综合单价分析表
7 | 序号 | 清单项名称： | 2.5㎜香槟色铝单板（弧形） |  | 铝板幕墙 |  | 费率 | 金额 | 单位 | 1.4304
| 1 | 直接工程费 | 人工费 |  |  |  |  | 165 | 元 |  | 南北立面 | 9-9剖，JD-117 |  | 0.628 | 0.53 | 1 | 0.33284
| 2 |  | 材料费 |  |  |  |  | 631.2862 | 元 |  | 铝板幕墙
| 3 |  | 机械费 |  |  |  |  | 5 | 元 |  |  | 名称 | 米重 | 长/宽 | 数量 | 总重 | 单方
| 4 | 直接费 | (1)+（2）+（3） |  |  |  |  | 801.2862 | 元 |  | 热镀锌钢管 | 80x40x4矩形钢管 |  | 0.628 | 1 | 0 | 0
| 5 | 公司管理、利润 | （4）*a% |  |  |  | 0% | 0 | 元 |  | 热镀锌钢管 | 80x40x4矩形钢管 |  | 0.19 | 1 | 0 | 0
| 6 | 现场管理费 | （4）*b% |  |  |  | 0% | 0 | 元 |  | 热镀锌角钢 | L50*5 | 3.77 | 0.18 | 0 | 0 | 0
| 7 | 税金 | [(4)+(5)+(6)]*c% |  |  |  | 9% | 72.1158 | 元 |  | 热镀锌埋件 | 150*200*10 | 2.355 | 1 | 0 | 0 | 0
2.5㎜香槟色铝单板（弧形） | 8 | 综合单价 | （4）-（7）之和 |  |  |  |  | 873.402 | 元/m² |  | 热镀锌钢连接件 | 60x60x4，L=85 | 7.034 | 0.085 | 0 | 0 | 0
| 其中 | [9 empty] | 阳极氧化铝型材T5 | 横向 | 1.0041 | 0.628 | 1 | 0.63055 | 1.8944 | 0.30189
| 1 | 人工费 | 名称 | 单位 |  |  | 数量 | 单价 | 金额（元） |  | 阳极氧化铝型材T5 | 竖向 | 1.0041 | 0.53 | 3 | 1.5964 | 4.7964
| 2 |  | 铝板幕墙人工制作安装费 | ㎡ |  |  | 1 | 165 | 165 | [6 empty] | 0 | 0
| 3 | [9 empty] | M12x120不锈钢螺栓 |  |  |  | 0 | 0 | 0
| 4 |  | 人工费合计 | 元 |  |  |  |  | 165
| 1 | 材料费 | 热镀锌钢管 | kg | 10 | 3% | 10.3 | 3.8053 | 39.1947 | 14.7331
| 2 |  | 热镀锌角钢 | kg | 2 | 3% | 2.06 | 3.5398 | 7.292 | 2.9466
| 3 |  | 热镀锌钢连接件 | kg | 0.5 | 3% | 0.515 | 6.0177 | 3.0991 | 0.73666 | [5 empty] | 0 | 0
| 4 |  | 热镀锌埋件 | kg | 0 | 3% | 0 | 6.0177 | 0 | 0 | M12化学锚栓 |  |  |  |  | 0 | 0
| 5 |  | 阳极氧化铝型材T5 | kg | 6.6909 | 3% | 6.8916 | 26.115 | 179.9747 | 9.8578 | 耐候密封胶 |  |  |  |  | 0.22861 | 0.68684
| 6 |  | 铝材表面氟碳喷涂 | m2 | 0 | 0% | 0 | 49.5575 | 0 | 0 | M12膨胀螺栓 |  |  |  |  | 0 | 0
| 7 |  | M12x120不锈钢螺栓 | 套 | 0 | 0% | 0 | 2.4779 | 0 | 0
| 8 |  | M12化学锚栓 | 套 | 0 | 0% | 0 | 2.2124 | 0 | 0
| 9 |  | 耐候密封胶 | 支 | 0.4 | 15% | 0.46 | 11.5044 | 5.292 | 0.65798
| 10 |  | M12膨胀螺栓 | 套 | 0 | 0% | 0 | 1.3274 | 0 | 0
| 11 |  | 钢材拉弯 | kg | 2 | 3% | 2.06 | 14.1593 | 29.1681 | 2.9466
| 12 |  | 2.5mm厚铝单板(香槟色)弧形 | m2 | 1.3333 | 2% | 1.36 | 266.3717 | 362.2655 | 1.9453
| 13 | [8 empty] | 0
| 14 | [8 empty] | 0
15
16
17
18
19
20
21
22
23
| 24 |  | 其他材料费 | m2 |  | 1 | 1 | 5 | 5
| 25 |  | 材料费合计 | [5 empty] | 631.2862
| 1 | 其他费 | 机械费+运输费 | m2 |  |  | 1 | 5 | 5
综合单价分析表
8 | 序号 | 清单项名称： | 4㎜香槟色穿孔铝单板（双层，内层1.5㎜镀锌钢板） |  | 铝板幕墙 |  | 费率 | 金额 | 单位 | 209.4558
| 1 | 直接工程费 | 人工费 |  |  |  |  | 165 | 元 |  | 南北立面 | 9-9剖，JD-117 |  | 0.628 | 0.53 | 1 | 0.33284
| 2 |  | 材料费 |  |  |  |  | 711.9638 | 元 |  | 铝板幕墙
| 3 |  | 机械费 |  |  |  |  | 5 | 元 |  |  | 名称 | 米重 | 长/宽 | 数量 | 总重 | 单方
| 4 | 直接费 | (1)+（2）+（3） |  |  |  |  | 881.9638 | 元 |  | 热镀锌钢管 | 80x40x4矩形钢管 |  | 0.628 | 1 | 0 | 0
| 5 | 公司管理、利润 | （4）*a% |  |  |  | 0% | 0 | 元 |  | 热镀锌钢管 | 80x40x4矩形钢管 |  | 0.19 | 1 | 0 | 0
| 6 | 现场管理费 | （4）*b% |  |  |  | 0% | 0 | 元 |  | 热镀锌角钢 | L50*5 | 3.77 | 0.18 | 0 | 0 | 0
| 7 | 税金 | [(4)+(5)+(6)]*c% |  |  |  | 9% | 79.3767 | 元 |  | 热镀锌埋件 | 150*200*10 | 2.355 | 1 | 0 | 0 | 0
4㎜香槟色穿孔铝单板（双层，内层1.5㎜镀锌钢板） | 8 | 综合单价 | （4）-（7）之和 |  |  |  |  | 961.3405 | 元/m² |  | 热镀锌钢连接件 | 60x60x4，L=85 | 7.034 | 0.085 | 0 | 0 | 0
| 其中 | [9 empty] | 阳极氧化铝型材T5 | 横向 | 1.0041 | 0.628 | 1 | 0.63055 | 1.8944 | 0.30189
| 1 | 人工费 | 名称 | 单位 |  |  | 数量 | 单价 | 金额（元） |  | 阳极氧化铝型材T5 | 竖向 | 1.0041 | 0.53 | 3 | 1.5964 | 4.7964
| 2 |  | 铝板幕墙人工制作安装费 | ㎡ |  |  | 1 | 165 | 165 | [6 empty] | 0 | 0
| 3 | [9 empty] | M12x120不锈钢螺栓 |  |  |  | 0 | 0 | 0
| 4 |  | 人工费合计 | 元 |  |  |  |  | 165
| 1 | 材料费 | 热镀锌钢管 | kg | 18.6 | 3% | 19.158 | 3.8053 | 72.9021 | 4012.7543
| 2 |  | 热镀锌角钢 | kg | 4 | 3% | 4.12 | 3.5398 | 14.5841 | 862.9579
| 3 |  | 热镀锌钢连接件 | kg | 0.5 | 3% | 0.515 | 6.0177 | 3.0991 | 107.8697 | [5 empty] | 0 | 0
| 4 |  | 热镀锌埋件 | kg | 2.8 | 3% | 2.884 | 6.0177 | 17.355 | 604.0705 | M12化学锚栓 |  |  |  |  | 0 | 0
| 5 |  | 阳极氧化铝型材T5 | kg | 6.6909 | 3% | 6.8916 | 26.115 | 179.9747 | 1443.4879 | 耐候密封胶 |  |  |  |  | 0.22861 | 0.68684
| 6 |  | 铝材表面氟碳喷涂 | m2 | 0 | 0% | 0 | 49.5575 | 0 | 0 | M12膨胀螺栓 |  |  |  |  | 0 | 0
| 7 |  | M12x120不锈钢螺栓 | 套 | 0 | 0% | 0 | 2.4779 | 0 | 0
| 8 |  | M12化学锚栓 | 套 | 0 | 0% | 0 | 2.2124 | 0 | 0
| 9 |  | 耐候密封胶 | 支 | 0.4 | 15% | 0.46 | 11.5044 | 5.292 | 96.3497
| 10 |  | M12膨胀螺栓 | 套 | 1.6 | 0% | 1.6 | 1.3274 | 2.1239 | 335.1293
| 11 |  | 钢材拉弯 | kg | 0 | 3% | 0 | 14.1593 | 0 | 0
| 12 |  | 4mm厚穿孔铝单板(香槟色) | m2 | 1 | 2% | 1.02 | 361.0619 | 368.2832 | 213.6449
| 13 |  | 1.5mm镀锌钢板 | m2 | 0.97 | 1% | 0.9797 | 44.2478 | 43.3496 | 205.2038
| 14 | [8 empty] | 0
15
16
17
18
19
20
21
22
23
| 24 |  | 其他材料费 | m2 |  | 1 | 1 | 5 | 5
| 25 |  | 材料费合计 | [5 empty] | 711.9638
| 1 | 其他费 | 机械费+运输费 | m2 |  |  | 1 | 5 | 5
综合单价分析表
9 | 序号 | 清单项名称： | 4㎜香槟色穿孔铝单板（双层，内层1.5㎜镀锌钢板）弧形 |  | 铝板幕墙 |  | 费率 | 金额 | 单位 | 9.5372
| 1 | 直接工程费 | 人工费 |  |  |  |  | 200 | 元 |  | 南北立面 | 9-9剖，JD-117 |  | 0.628 | 0.53 | 1 | 0.33284
| 2 |  | 材料费 |  |  |  |  | 764.6629 | 元 |  | 铝板幕墙
| 3 |  | 机械费 |  |  |  |  | 5 | 元 |  |  | 名称 | 米重 | 长/宽 | 数量 | 总重 | 单方
| 4 | 直接费 | (1)+（2）+（3） |  |  |  |  | 969.6629 | 元 |  | 热镀锌钢管 | 80x40x4矩形钢管 |  | 0.628 | 1 | 0 | 0
| 5 | 公司管理、利润 | （4）*a% |  |  |  | 0% | 0 | 元 |  | 热镀锌钢管 | 80x40x4矩形钢管 |  | 0.19 | 1 | 0 | 0
| 6 | 现场管理费 | （4）*b% |  |  |  | 0% | 0 | 元 |  | 热镀锌角钢 | L50*5 | 3.77 | 0.18 | 0 | 0 | 0
| 7 | 税金 | [(4)+(5)+(6)]*c% |  |  |  | 9% | 87.2697 | 元 |  | 热镀锌埋件 | 150*200*10 | 2.355 | 1 | 0 | 0 | 0
4㎜香槟色穿孔铝单板（双层，内层1.5㎜镀锌钢板）弧形 | 8 | 综合单价 | （4）-（7）之和 |  |  |  |  | 1056.9325 | 元/m² |  | 热镀锌钢连接件 | 60x60x4，L=85 | 7.034 | 0.085 | 0 | 0 | 0
| 其中 | [9 empty] | 阳极氧化铝型材T5 | 横向 | 1.0041 | 0.628 | 1 | 0.63055 | 1.8944 | 0.30189
| 1 | 人工费 | 名称 | 单位 |  |  | 数量 | 单价 | 金额（元） |  | 阳极氧化铝型材T5 | 竖向 | 1.0041 | 0.53 | 3 | 1.5964 | 4.7964
| 2 |  | 铝板幕墙人工制作安装费 | ㎡ |  |  | 1 | 200 | 200 | [6 empty] | 0 | 0
| 3 | [9 empty] | M12x120不锈钢螺栓 |  |  |  | 0 | 0 | 0
| 4 |  | 人工费合计 | 元 |  |  |  |  | 200
| 1 | 材料费 | 热镀锌钢管 | kg | 18.6 | 3% | 19.158 | 3.8053 | 72.9021 | 182.7135
| 2 |  | 热镀锌角钢 | kg | 4 | 3% | 4.12 | 3.5398 | 14.5841 | 39.2932
| 3 |  | 热镀锌钢连接件 | kg | 0.5 | 3% | 0.515 | 6.0177 | 3.0991 | 4.9117 | [5 empty] | 0 | 0
| 4 |  | 热镀锌埋件 | kg | 2.8 | 3% | 2.884 | 6.0177 | 17.355 | 27.5053 | M12化学锚栓 |  |  |  |  | 0 | 0
| 5 |  | 阳极氧化铝型材T5 | kg | 6.6909 | 3% | 6.8916 | 26.115 | 179.9747 | 65.7266 | 耐候密封胶 |  |  |  |  | 0.22861 | 0.68684
| 6 |  | 铝材表面氟碳喷涂 | m2 | 0 | 0% | 0 | 49.5575 | 0 | 0 | M12膨胀螺栓 |  |  |  |  | 0 | 0
| 7 |  | M12x120不锈钢螺栓 | 套 | 0 | 0% | 0 | 2.4779 | 0 | 0
| 8 |  | M12化学锚栓 | 套 | 0 | 0% | 0 | 2.2124 | 0 | 0
| 9 |  | 耐候密封胶 | 支 | 0.4 | 15% | 0.46 | 11.5044 | 5.292 | 4.3871
| 10 |  | M12膨胀螺栓 | 套 | 1.6 | 0% | 1.6 | 1.3274 | 2.1239 | 15.2595
| 11 |  | 钢材拉弯 | kg | 4 | 3% | 4.12 | 14.1593 | 58.3363 | 39.2932
| 12 |  | 4mm厚穿孔铝单板(香槟色)弧形 | m2 | 1 | 2% | 1.02 | 265.4867 | 270.7965 | 9.7279
| 13 |  | 1.5mm镀锌钢板 | m2 | 1.05 | 1% | 1.0605 | 44.2478 | 46.9248 | 10.1142
| 14 |  | 钢材表面氟碳喷涂 | m2 | 1.05 | 0% | 1.05 | 84.0708 | 88.2743 | 10.0141
15
16
17
18
19
20
21
22
23
| 24 |  | 其他材料费 | m2 |  | 1 | 1 | 5 | 5
| 25 |  | 材料费合计 | [5 empty] | 764.6629
| 1 | 其他费 | 机械费+运输费 | m2 |  |  | 1 | 5 | 5
综合单价分析表
10 | 序号 | 清单项名称： | 4㎜香槟色穿孔铝单板（双层，内层2.5㎜中灰色铝单板） |  | 铝板幕墙 |  | 费率 | 金额 | 单位 | 42.141
| 1 | 直接工程费 | 人工费 |  |  |  |  | 165 | 元 |  | 北立面15-10轴 | 9-9剖，JD-119 |  | 7.26 | 1.353 | 1 | 9.8228
| 2 |  | 材料费 |  |  |  |  | 753.5359 | 元 |  | 铝板幕墙
| 3 |  | 机械费 |  |  |  |  | 5 | 元 |  |  | 名称 | 米重 | 长/宽 | 数量 | 总重 | 单方
| 4 | 直接费 | (1)+（2）+（3） |  |  |  |  | 923.5359 | 元 |  | 热镀锌钢管 | 80x60x5矩形钢管 | 10.21 | 1.048 | 3 | 32.1002 | 3.2679
| 5 | 公司管理、利润 | （4）*a% |  |  |  | 0% | 0 | 元 |  | 热镀锌钢管 | 80x40x4矩形钢管 | 10.21 | 0 | 1 | 0 | 0
| 6 | 现场管理费 | （4）*b% |  |  |  | 0% | 0 | 元 |  | 热镀锌角钢 | L50*5 | 3.77 | 7.26 | 2 | 54.7404 | 5.5728
| 7 | 税金 | [(4)+(5)+(6)]*c% |  |  |  | 9% | 83.1182 | 元 |  | 热镀锌埋件 | 150*200*10 | 2.355 | 2 | 3 | 14.13 | 1.4385
4㎜香槟色穿孔铝单板（双层，内层2.5㎜中灰色铝单板） | 8 | 综合单价 | （4）-（7）之和 |  |  |  |  | 1006.6541 | 元/m² |  | 热镀锌钢连接件 | 60x60x4，L=155 | 7.034 | 0.155 | 12 | 13.0832 | 1.3319
| 其中 | [9 empty] | 阳极氧化铝型材T5 | 横向 | 1.0041 | 7.26 | 1 | 7.2894 | 0.7421 | 0.11826
| 1 | 人工费 | 名称 | 单位 |  |  | 数量 | 单价 | 金额（元） |  | 阳极氧化铝型材T5 | 竖向 | 1.0041 | 1.4 | 3 | 4.217 | 0.42931
| 2 |  | 铝板幕墙人工制作安装费 | ㎡ |  |  | 1 | 165 | 165 | [6 empty] | 0 | 0
| 3 | [9 empty] | M12x120不锈钢螺栓 |  |  |  | 12 | 12 | 1.2217
| 4 |  | 人工费合计 | 元 |  |  |  |  | 165
| 1 | 材料费 | 热镀锌钢管 | kg | 3.2679 | 3% | 3.366 | 3.8053 | 12.8086 | 141.8456
| 2 |  | 热镀锌角钢 | kg | 5.5728 | 3% | 5.74 | 3.5398 | 20.3185 | 241.8887
| 3 |  | 热镀锌钢连接件 | kg | 1.3319 | 3% | 1.3719 | 6.0177 | 8.2556 | 57.8127 | [5 empty] | 0 | 0
| 4 |  | 热镀锌埋件 | kg | 1.4385 | 3% | 1.4816 | 6.0177 | 8.9161 | 62.4381 | M12化学锚栓 |  |  |  |  | 24 | 2.4433
| 5 |  | 阳极氧化铝型材T5 | kg | 1.1714 | 3% | 1.2065 | 26.115 | 31.5091 | 50.8452 | 耐候密封胶 |  |  |  |  | 1.4669 | 0.14933
| 6 |  | 铝材表面氟碳喷涂 | m2 | 0 | 0% | 0 | 49.5575 | 0 | 0 | M12膨胀螺栓 |  |  |  |  | 0 | 0
| 7 |  | M12x120不锈钢螺栓 | 套 | 1.2217 | 0% | 1.2217 | 2.4779 | 3.0271 | 51.4816
| 8 |  | M12化学锚栓 | 套 | 2.4433 | 0% | 2.4433 | 2.2124 | 5.4055 | 102.9631
| 9 |  | 耐候密封胶 | 支 | 0.14933 | 15% | 0.17173 | 11.5044 | 1.9757 | 7.2371
| 10 |  | M12膨胀螺栓 | 套 | 0 | 0% | 0 | 1.3274 | 0 | 0
| 11 |  | 铝型材拉弯 | kg | 1.1714 | 3% | 1.2065 | 14.1593 | 17.0839 | 50.8452
| 12 |  | 4mm厚穿孔铝单板(香槟色) | m2 | 1.0347 | 2% | 1.0554 | 361.0619 | 381.0765 | 44.477
| 13 |  | 2.5mm厚铝单板(中灰色) | m2 | 1 | 2% | 1.02 | 253.0973 | 258.1593 | 42.9838
| 14 | [8 empty] | 0
15
16
17
18
19
20
21
22
23
| 24 |  | 其他材料费 | m2 |  | 1 | 1 | 5 | 5
| 25 |  | 材料费合计 | [5 empty] | 753.5359
| 1 | 其他费 | 机械费+运输费 | m2 |  |  | 1 | 5 | 5
综合单价分析表
11 | 序号 | 清单项名称： | 浅灰色铝板1 |  | 铝板幕墙 |  | 费率 | 金额 | 单位 | 59.1896
| 1 | 直接工程费 | 人工费 |  |  |  |  | 165 | 元 |  | 四层玻璃栏杆下 | JD-120 |  | 11.412 | 1.315 | 1 | 15.0068
| 2 |  | 材料费 |  |  |  |  | 379.2172 | 元 |  | 铝板幕墙
| 3 |  | 机械费 |  |  |  |  | 5 | 元 |  |  | 名称 | 米重 | 长/宽 | 数量 | 总重 | 单方
| 4 | 直接费 | (1)+（2）+（3） |  |  |  |  | 549.2172 | 元 |  | 热镀锌钢管 | 40x40x4矩形钢管 | 4.52 | 11.412 | 1 | 51.5822 | 3.4373
| 5 | 公司管理、利润 | （4）*a% |  |  |  | 0% | 0 | 元 |  | 热镀锌钢管 | 40x40x4矩形钢管 | 4.52 | 0.845 | 9 | 34.3746 | 2.2906
| 6 | 现场管理费 | （4）*b% |  |  |  | 0% | 0 | 元 |  | 热镀锌角钢 | L50*5 | 3.77 | 11.412 | 1 | 43.0232 | 2.8669
| 7 | 税金 | [(4)+(5)+(6)]*c% |  |  |  | 9% | 49.4295 | 元 |  | 热镀锌埋件 | 150*200*10 | 2.355 | 1 | 9 | 21.195 | 1.4124
浅灰色铝板1 | 8 | 综合单价 | （4）-（7）之和 |  |  |  |  | 598.6467 | 元/m² |  | 热镀锌钢连接件 | 60x60x4，L=85 | 7.034 | 0.085 | 9 | 5.381 | 0.35857
| 其中 | [9 empty] | 阳极氧化铝型材T5 | 横向 | 1.0041 | 11.412 | 1 | 11.4583 | 0.76354 | 0.12167
| 1 | 人工费 | 名称 | 单位 |  |  | 数量 | 单价 | 金额（元） |  | 阳极氧化铝型材T5 | 竖向 | 1.0041 | 1.4 | 9 | 12.6511 | 0.84303
| 2 |  | 铝板幕墙人工制作安装费 | ㎡ |  |  | 1 | 165 | 165 |  | 75*30㎜不锈钢板 | 1250㎜高 | 0.017888 | 1.25 | 0 | 0 | 0
| 3 | [9 empty] | M12x120不锈钢螺栓 |  |  |  | 18 | 18 | 1.1995
| 4 |  | 人工费合计 | 元 |  |  |  |  | 165
| 1 | 材料费 | 热镀锌钢管 | kg | 5.7279 | 3% | 5.8997 | 3.8053 | 22.4502 | 349.2013
| 2 |  | 热镀锌角钢 | kg | 2.8669 | 3% | 2.9529 | 3.5398 | 10.4528 | 174.7827
| 3 |  | 热镀锌钢连接件 | kg | 0.35857 | 3% | 0.36933 | 6.0177 | 2.2225 | 21.8605 | [5 empty] | 0 | 0
| 4 |  | 热镀锌埋件 | kg | 1.4124 | 3% | 1.4547 | 6.0177 | 8.7541 | 86.1051 | M12化学锚栓 |  |  |  |  | 36 | 2.3989
| 5 |  | 阳极氧化铝型材T5 | kg | 1.6066 | 3% | 1.6548 | 26.115 | 43.2142 | 97.9448 | 耐候密封胶 |  |  |  |  | 4.5343 | 0.30215
| 6 |  | 铝材表面氟碳喷涂 | m2 | 0 | 0% | 0 | 49.5575 | 0 | 0 | M12膨胀螺栓 |  |  |  |  | 0 | 0
| 7 |  | M12x120不锈钢螺栓 | 套 | 1.1995 | 0% | 1.1995 | 2.4779 | 2.9721 | 70.9955
| 8 |  | M12化学锚栓 | 套 | 2.3989 | 0% | 2.3989 | 2.2124 | 5.3073 | 141.991
| 9 |  | 耐候密封胶 | 支 | 0.30215 | 15% | 0.34747 | 11.5044 | 3.9974 | 20.5667
| 10 |  | M12膨胀螺栓 | 套 | 0 | 0% | 0 | 1.3274 | 0 | 0
| 11 |  | 铝型材拉弯 | kg | 0 | 3% | 0 | 14.1593 | 0 | 0
| 12 |  | 2.5mm厚铝单板(浅灰色) | m2 | 1.0646 | 2% | 1.0859 | 253.0973 | 274.8464 | 64.2759
| 13 | [8 empty] | 0
| 14 | [8 empty] | 0
15
16
17
18
19
20
21
22
23
| 24 |  | 其他材料费 | m2 |  | 1 | 1 | 5 | 5
| 25 |  | 材料费合计 | [5 empty] | 379.2172
| 1 | 其他费 | 机械费+运输费 | m2 |  |  | 1 | 5 | 5
综合单价分析表
12 | 序号 | 清单项名称： | 浅灰色铝板2（弧形） |  | 铝板幕墙 |  | 费率 | 金额 | 单位 | 3.459
| 1 | 直接工程费 | 人工费 |  |  |  |  | 165 | 元 |  | 四层玻璃栏杆下 | JD-120 |  | 11.412 | 1.315 | 1 | 15.0068
| 2 |  | 材料费 |  |  |  |  | 438.9565 | 元 |  | 铝板幕墙
| 3 |  | 机械费 |  |  |  |  | 5 | 元 |  |  | 名称 | 米重 | 长/宽 | 数量 | 总重 | 单方
| 4 | 直接费 | (1)+（2）+（3） |  |  |  |  | 608.9565 | 元 |  | 热镀锌钢管 | 40x40x4矩形钢管 | 4.52 | 11.412 | 1 | 51.5822 | 3.4373
| 5 | 公司管理、利润 | （4）*a% |  |  |  | 0% | 0 | 元 |  | 热镀锌钢管 | 40x40x4矩形钢管 | 4.52 | 0.845 | 9 | 34.3746 | 2.2906
| 6 | 现场管理费 | （4）*b% |  |  |  | 0% | 0 | 元 |  | 热镀锌角钢 | L50*5 | 3.77 | 11.412 | 1 | 43.0232 | 2.8669
| 7 | 税金 | [(4)+(5)+(6)]*c% |  |  |  | 9% | 54.8061 | 元 |  | 热镀锌埋件 | 150*200*10 | 2.355 | 1 | 9 | 21.195 | 1.4124
浅灰色铝板2（弧形） | 8 | 综合单价 | （4）-（7）之和 |  |  |  |  | 663.7625 | 元/m² |  | 热镀锌钢连接件 | 60x60x4，L=85 | 7.034 | 0.085 | 9 | 5.381 | 0.35857
| 其中 | [9 empty] | 阳极氧化铝型材T5 | 横向 | 1.0041 | 11.412 | 1 | 11.4583 | 0.76354 | 0.12167
| 1 | 人工费 | 名称 | 单位 |  |  | 数量 | 单价 | 金额（元） |  | 阳极氧化铝型材T5 | 竖向 | 1.0041 | 1.4 | 9 | 12.6511 | 0.84303
| 2 |  | 铝板幕墙人工制作安装费 | ㎡ |  |  | 1 | 165 | 165 |  | 75*30㎜不锈钢板 | 1250㎜高 | 0.017888 | 1.25 | 0 | 0 | 0
| 3 | [9 empty] | M12x120不锈钢螺栓 |  |  |  | 18 | 18 | 1.1995
| 4 |  | 人工费合计 | 元 |  |  |  |  | 165
| 1 | 材料费 | 热镀锌钢管 | kg | 5.7279 | 3% | 5.8997 | 3.8053 | 22.4502 | 20.4072
| 2 |  | 热镀锌角钢 | kg | 2.8669 | 3% | 2.9529 | 3.5398 | 10.4528 | 10.2142
| 3 |  | 热镀锌钢连接件 | kg | 0.35857 | 3% | 0.36933 | 6.0177 | 2.2225 | 1.2775 | [5 empty] | 0 | 0
| 4 |  | 热镀锌埋件 | kg | 1.4124 | 3% | 1.4547 | 6.0177 | 8.7541 | 5.032 | M12化学锚栓 |  |  |  |  | 36 | 2.3989
| 5 |  | 阳极氧化铝型材T5 | kg | 1.6066 | 3% | 1.6548 | 26.115 | 43.2142 | 5.7239 | 耐候密封胶 |  |  |  |  | 4.5343 | 0.30215
| 6 |  | 铝材表面氟碳喷涂 | m2 | 0 | 0% | 0 | 49.5575 | 0 | 0 | M12膨胀螺栓 |  |  |  |  | 0 | 0
| 7 |  | M12x120不锈钢螺栓 | 套 | 1.1995 | 0% | 1.1995 | 2.4779 | 2.9721 | 4.149
| 8 |  | M12化学锚栓 | 套 | 2.3989 | 0% | 2.3989 | 2.2124 | 5.3073 | 8.2979
| 9 |  | 耐候密封胶 | 支 | 0.30215 | 15% | 0.34747 | 11.5044 | 3.9974 | 1.2019
| 10 |  | M12膨胀螺栓 | 套 | 0 | 0% | 0 | 1.3274 | 0 | 0
| 11 |  | 钢材拉弯 | kg | 3.4373 | 3% | 3.5404 | 14.1593 | 50.1293 | 12.2463
| 12 |  | 2.5mm厚铝单板(浅灰色)弧形 | m2 | 1.0646 | 2% | 1.0859 | 261.9469 | 284.4564 | 3.7563
| 13 | [8 empty] | 0
| 14 | [8 empty] | 0
15
16
17
18
19
20
21
22
23
| 24 |  | 其他材料费 | m2 |  | 1 | 1 | 5 | 5
| 25 |  | 材料费合计 | [5 empty] | 438.9565
| 1 | 其他费 | 机械费+运输费 | m2 |  |  | 1 | 5 | 5
综合单价分析表
13 | 序号 | 清单项名称： | 屋面铝单板 |  | 铝板幕墙 |  | 费率 | 金额 | 单位 | 344.091
| 1 | 直接工程费 | 人工费 |  |  |  |  | 165 | 元 |  |  | JD-120 |  | 3.9 | 1.1 | 1 | 4.29
| 2 |  | 材料费 |  |  |  |  | 379.8734 | 元 |  | 铝板幕墙
| 3 |  | 机械费 |  |  |  |  | 5 | 元 |  |  | 名称 | 米重 | 长/宽 | 数量 | 总重 | 单方
| 4 | 直接费 | (1)+（2）+（3） |  |  |  |  | 549.8734 | 元 |  | 热镀锌钢管 | 80x60x5矩形钢管 | 10.21 | 3.9 | 1 | 39.819 | 9.2818
| 5 | 公司管理、利润 | （4）*a% |  |  |  | 0% | 0 | 元 |  | 热镀锌钢管 | 40x40x4矩形钢管 | 4.52 | 1.1 | 2 | 9.944 | 2.3179
| 6 | 现场管理费 | （4）*b% |  |  |  | 0% | 0 | 元 |  | 热镀锌角钢 | L50*5 | 3.77 | 3.9 | 1 | 14.703 | 3.4273
| 7 | 税金 | [(4)+(5)+(6)]*c% |  |  |  | 9% | 49.4886 | 元 |  | 热镀锌埋件 | 150*200*10 | 2.355 | 1 | 1 | 2.355 | 0.54895
屋面铝单板 | 8 | 综合单价 | （4）-（7）之和 |  |  |  |  | 599.362 | 元/m² |  | 热镀锌钢连接件 | 60x60x4，L=85 | 7.034 | 0.285 | 2 | 4.0094 | 0.93459
| 其中 | [9 empty] | 阳极氧化铝型材T5 | 横向 | 1.0041 | 3.9 | 1 | 3.9158 | 0.91278 | 0.14545
| 1 | 人工费 | 名称 | 单位 |  |  | 数量 | 单价 | 金额（元） |  | 阳极氧化铝型材T5 | 竖向 | 1.0041 | 1.4 | 1 | 1.4057 | 0.32766
| 2 |  | 铝板幕墙人工制作安装费 | ㎡ |  |  | 1 | 165 | 165 |  | 75*30㎜不锈钢板 | 1250㎜高 | 0.017888 | 1.25 | 0 | 0 | 0
| 3 | [9 empty] | M12x120不锈钢螺栓 |  |  |  | 2 | 2 | 0.4662
| 4 |  | 人工费合计 | 元 |  |  |  |  | 165
| 1 | 材料费 | 热镀锌钢管 | kg | 11.5998 | 3% | 11.9478 | 3.8053 | 45.4649 | 4111.1167
| 2 |  | 热镀锌角钢 | kg | 3.4273 | 3% | 3.5301 | 3.5398 | 12.4959 | 1214.6725
| 3 |  | 热镀锌钢连接件 | kg | 0.93459 | 3% | 0.96263 | 6.0177 | 5.7928 | 331.2306 | [5 empty] | 0 | 0
| 4 |  | 热镀锌埋件 | kg | 0.54895 | 3% | 0.56542 | 6.0177 | 3.4025 | 194.5558 | M12化学锚栓 |  |  |  |  | 4 | 0.9324
| 5 |  | 阳极氧化铝型材T5 | kg | 1.2404 | 3% | 1.2777 | 26.115 | 33.366 | 439.6293 | 耐候密封胶 |  |  |  |  | 1.28 | 0.29837
| 6 |  | 铝材表面氟碳喷涂 | m2 | 0 | 0% | 0 | 49.5575 | 0 | 0 | M12膨胀螺栓 |  |  |  |  | 0 | 0
| 7 |  | M12x120不锈钢螺栓 | 套 | 0.4662 | 0% | 0.4662 | 2.4779 | 1.1552 | 160.4154
| 8 |  | M12化学锚栓 | 套 | 0.9324 | 0% | 0.9324 | 2.2124 | 2.0628 | 320.8308
| 9 |  | 耐候密封胶 | 支 | 0.29837 | 15% | 0.34312 | 11.5044 | 3.9474 | 118.0657
| 10 |  | M12膨胀螺栓 | 套 | 0 | 0% | 0 | 1.3274 | 0 | 0
| 11 | [8 empty] | 0
| 12 |  | 2.5mm厚铝单板(浅灰色)超长板 | m2 | 1 | 2% | 1.02 | 261.9469 | 267.1858 | 350.9728
| 13 | [8 empty] | 0
| 14 | [8 empty] | 0
15
16
17
18
19
20
21
22
23
| 24 |  | 其他材料费 | m2 |  | 1 | 1 | 5 | 5
| 25 |  | 材料费合计 | [5 empty] | 379.8734
| 1 | 其他费 | 机械费+运输费 | m2 |  |  | 1 | 5 | 5
综合单价分析表
14 | 序号 | 清单项名称： | 浅灰色铝板4 |  | 铝板幕墙 |  | 费率 | 金额 | 单位 | 145.1929
| 1 | 直接工程费 | 人工费 |  |  |  |  | 165 | 元 |  | 北立面4-3轴 | JD-120 |  | 3.95 | 6.825 | 1 | 26.9587
| 2 |  | 材料费 |  |  |  |  | 395.4895 | 元 |  | 铝板幕墙
| 3 |  | 机械费 |  |  |  |  | 5 | 元 |  |  | 名称 | 米重 | 长/宽 | 数量 | 总重 | 单方
| 4 | 直接费 | (1)+（2）+（3） |  |  |  |  | 565.4895 | 元 |  | 热镀锌钢管 | 80x60x4矩形钢管 | 8.29 | 7.163 | 4 | 237.5251 | 8.8107
| 5 | 公司管理、利润 | （4）*a% |  |  |  | 0% | 0 | 元 |  | 热镀锌钢管 | 40x40x4矩形钢管 | 4.52 | 3.95 | 0 | 0 | 0
| 6 | 现场管理费 | （4）*b% |  |  |  | 0% | 0 | 元 |  | 热镀锌角钢 | L50*5 | 3.77 | 3.95 | 3 | 44.6745 | 1.6571
| 7 | 税金 | [(4)+(5)+(6)]*c% |  |  |  | 9% | 50.8941 | 元 |  | 热镀锌埋件 | 150*200*10 | 2.355 | 3 | 7 | 49.455 | 1.8345
浅灰色铝板4 | 8 | 综合单价 | （4）-（7）之和 |  |  |  |  | 616.3836 | 元/m² |  | 热镀锌钢连接件 | 60x60x4，L=85 | 7.034 | 0.085 | 72 | 43.0481 | 1.5968
| 其中 | [9 empty] | 阳极氧化铝型材T5 | 横向 | 1.0041 | 3.95 | 3 | 11.8981 | 0.44134 | 0.07033
| 1 | 人工费 | 名称 | 单位 |  |  | 数量 | 单价 | 金额（元） |  | 阳极氧化铝型材T5 | 竖向 | 1.0041 | 6.825 | 4 | 27.4107 | 1.0168
| 2 |  | 铝板幕墙人工制作安装费 | ㎡ |  |  | 1 | 165 | 165 |  | 75*30㎜不锈钢板 | 1250㎜高 | 0.017888 | 1.25 | 0 | 0 | 0
| 3 | [9 empty] | M12x120不锈钢螺栓 |  |  |  | 42 | 42 | 1.5579
| 4 |  | 人工费合计 | 元 |  |  |  |  | 165
| 1 | 材料费 | 热镀锌钢管 | kg | 8.8107 | 3% | 9.075 | 3.8053 | 34.5332 | 1317.6267
| 2 |  | 热镀锌角钢 | kg | 1.6571 | 3% | 1.7069 | 3.5398 | 6.042 | 247.8236
| 3 |  | 热镀锌钢连接件 | kg | 1.5968 | 3% | 1.6447 | 6.0177 | 9.8974 | 238.8013 | [5 empty] | 0 | 0
| 4 |  | 热镀锌埋件 | kg | 1.8345 | 3% | 1.8895 | 6.0177 | 11.3705 | 274.3425 | M12化学锚栓 |  |  |  |  | 84 | 3.1159
| 5 |  | 阳极氧化铝型材T5 | kg | 1.4581 | 3% | 1.5019 | 26.115 | 39.2209 | 218.0581 | 耐候密封胶 |  |  |  |  | 5.0112 | 0.18588
| 6 |  | 铝材表面氟碳喷涂 | m2 | 0 | 0% | 0 | 49.5575 | 0 | 0 | M12膨胀螺栓 |  |  |  |  | 0 | 0
| 7 |  | M12x120不锈钢螺栓 | 套 | 1.5579 | 0% | 1.5579 | 2.4779 | 3.8604 | 226.2012
| 8 |  | M12化学锚栓 | 套 | 3.1159 | 0% | 3.1159 | 2.2124 | 6.8935 | 452.4025
| 9 |  | 耐候密封胶 | 支 | 0.18588 | 15% | 0.21377 | 11.5044 | 2.4593 | 31.0374
| 10 |  | M12膨胀螺栓 | 套 | 0 | 0% | 0 | 1.3274 | 0 | 0
| 11 | [8 empty] | 0
| 12 |  | 2.5mm厚铝单板(浅灰色)超长板带圆弧 | m2 | 1 | 2% | 1.02 | 270.7965 | 276.2124 | 148.0968
| 13 | [8 empty] | 0
| 14 | [8 empty] | 0
15
16
17
18
19
20
21
22
23
| 24 |  | 其他材料费 | m2 |  | 1 | 1 | 5 | 5
| 25 |  | 材料费合计 | [5 empty] | 395.4895
| 1 | 其他费 | 机械费+运输费 | m2 |  |  | 1 | 5 | 5
综合单价分析表
15 | 序号 | 清单项名称： | 浅灰色瓦楞铝板 |  | 铝板幕墙 |  | 费率 | 金额 | 单位 | 5.0794
| 1 | 直接工程费 | 人工费 |  |  |  |  | 165 | 元 |  | 东西立面7-7剖 |  |  | 2.86 | 0.64 | 1 | 1.8304
| 2 |  | 材料费 |  |  |  |  | 501.0351 | 元 |  | 铝板幕墙
| 3 |  | 机械费 |  |  |  |  | 5 | 元 |  |  | 名称 | 米重 | 长/宽 | 数量 | 总重 | 单方
| 4 | 直接费 | (1)+（2）+（3） |  |  |  |  | 671.0351 | 元 |  | 热镀锌钢管 | 60x40x4矩形钢管 | 5.78 | 0.76 | 2 | 8.7856 | 4.7998
| 5 | 公司管理、利润 | （4）*a% |  |  |  | 0% | 0 | 元 |  | 热镀锌钢管 | 40x40x4矩形钢管 | 4.52 | 2.86 | 0 | 0 | 0
| 6 | 现场管理费 | （4）*b% |  |  |  | 0% | 0 | 元 |  | 热镀锌角钢 | L50*5 | 3.77 | 2.86 | 1 | 10.7822 | 5.8906
| 7 | 税金 | [(4)+(5)+(6)]*c% |  |  |  | 9% | 60.3932 | 元 |  | 热镀锌埋件 | 150*200*10 | 2.355 | 1.5 | 2 | 7.065 | 3.8598
浅灰色瓦楞铝板 | 8 | 综合单价 | （4）-（7）之和 |  |  |  |  | 731.4283 | 元/m² |  | 热镀锌钢连接件 | 60x60x4，L=85 | 7.034 | 0.085 | 6 | 3.5873 | 1.9599
| 其中 | [9 empty] | 阳极氧化铝型材T5 | L型 | 0.36585 | 2.86 | 2 | 2.0927 | 1.1433 | 0.5
| 1 | 人工费 | 名称 | 单位 |  |  | 数量 | 单价 | 金额（元） |  | 阳极氧化铝型材T5 | L型 | 0.36585 | 0.64 | 2 | 0.46829 | 0.25584
| 2 |  | 铝板幕墙人工制作安装费 | ㎡ |  |  | 1 | 165 | 165
| 3 | [9 empty] | M12x120不锈钢螺栓 |  |  |  | 6 | 6 | 3.278
| 4 |  | 人工费合计 | 元 |  |  |  |  | 165
| 1 | 材料费 | 热镀锌钢管 | kg | 4.7998 | 3% | 4.9438 | 3.8053 | 18.8128 | 25.1114
| 2 |  | 热镀锌角钢 | kg | 5.8906 | 3% | 6.0673 | 3.5398 | 21.4773 | 30.8182
| 3 |  | 热镀锌钢连接件 | kg | 1.9599 | 3% | 2.0187 | 6.0177 | 12.1477 | 10.2535 | [5 empty] | 0 | 0
| 4 |  | 热镀锌埋件 | kg | 3.8598 | 3% | 3.9756 | 6.0177 | 23.924 | 20.1935 | M12化学锚栓 |  |  |  |  | 12 | 6.5559
| 5 |  | 阳极氧化铝型材T5 | kg | 1.3991 | 3% | 1.4411 | 26.115 | 37.6342 | 7.3198 | 耐候密封胶 |  |  |  |  | 0.896 | 0.48951
| 6 |  | 铝材表面氟碳喷涂 | m2 | 0 | 0% | 0 | 49.5575 | 0 | 0 | M12膨胀螺栓 |  |  |  |  | 0 | 0
| 7 |  | M12x120不锈钢螺栓 | 套 | 3.278 | 0% | 3.278 | 2.4779 | 8.1224 | 16.65
| 8 |  | M12化学锚栓 | 套 | 6.5559 | 0% | 6.5559 | 2.2124 | 14.5043 | 33.3
| 9 |  | 耐候密封胶 | 支 | 0.48951 | 15% | 0.56294 | 11.5044 | 6.4763 | 2.8594
| 10 |  | M12膨胀螺栓 | 套 | 0 | 0% | 0 | 1.3274 | 0 | 0
| 11 | [8 empty] | 0
| 12 |  | 2.5mm厚瓦楞铝板(浅灰色) | m2 | 1.0831 | 2% | 1.1048 | 319.469 | 352.9361 | 5.6115
| 13 | [8 empty] | 0
| 14 | [8 empty] | 0
15
16
17
18
19
20
21
22
23
| 24 |  | 其他材料费 | m2 |  | 1 | 1 | 5 | 5
| 25 |  | 材料费合计 | [5 empty] | 501.0351
| 1 | 其他费 | 机械费+运输费 | m2 |  |  | 1 | 5 | 5
综合单价分析表
16 | 序号 | 清单项名称： | 双色铝板造型线条(中灰色/浅灰色) |  | 铝板幕墙 |  | 费率 | 金额 | 单位 | 103.6594
| 1 | 直接工程费 | 人工费 |  |  |  |  | 165 | 元 |  |  | JD-109 |  | 22.7 | 0.53 | 1 | 12.031
| 2 |  | 材料费 |  |  |  |  | 470.5661 | 元 |  | 铝板幕墙
| 3 |  | 机械费 |  |  |  |  | 5 | 元 |  |  | 名称 | 米重 | 长/宽 | 数量 | 总重 | 单方
| 4 | 直接费 | (1)+（2）+（3） |  |  |  |  | 640.5661 | 元 |  | 热镀锌钢管 | 160x80x5矩形钢管 | 18.05 | 22.7 | 0.5 | 204.8675 | 17.0283
| 5 | 公司管理、利润 | （4）*a% |  |  |  | 0% | 0 | 元 |  | 热镀锌钢管 | 40x40x4矩形钢管 | 4.52 | 22.7 | 0 | 0 | 0
| 6 | 现场管理费 | （4）*b% |  |  |  | 0% | 0 | 元 |  | 热镀锌角钢 | L50*5 | 3.77 | 22.7 | 0 | 0 | 0
| 7 | 税金 | [(4)+(5)+(6)]*c% |  |  |  | 9% | 57.6509 | 元 |  | 热镀锌埋件 | 150*200*10 | 2.355 | 1.5 | 0 | 0 | 0
双色铝板造型线条(中灰色/浅灰色) | 8 | 综合单价 | （4）-（7）之和 |  |  |  |  | 698.2171 | 元/m² |  | 热镀锌钢连接件 | 60x60x4，L=85 | 7.034 | 0.085 | 0 | 0 | 0
| 其中 | [9 empty] | 阳极氧化铝型材T5 | 竖向 | 1.0041 | 22.7 | 1 | 22.792 | 1.8944 | 0.30189
| 1 | 人工费 | 名称 | 单位 |  |  | 数量 | 单价 | 金额（元） |  | 阳极氧化铝型材T5 | 横向 | 1.0041 | 0.574 | 16 | 9.2212 | 0.76646
| 2 |  | 铝板幕墙人工制作安装费 | ㎡ |  |  | 1 | 165 | 165 |  | 阳极氧化铝型材T5 | L型 | 0.36585 | 22.7 | 1 | 8.3048 | 0.69028
| 3 | [9 empty] | M12x120不锈钢螺栓 |  |  |  | 0 | 0 | 0
| 4 |  | 人工费合计 | 元 |  |  |  |  | 165
| 1 | 材料费 | 热镀锌钢管 | kg | 17.0283 | 3% | 17.5392 | 3.8053 | 66.7419 | 1818.0983
| 2 |  | 热镀锌角钢 | kg | 0 | 3% | 0 | 3.5398 | 0 | 0
| 3 |  | 热镀锌钢连接件 | kg | 0 | 3% | 0 | 6.0177 | 0 | 0 | [5 empty] | 0 | 0
| 4 |  | 热镀锌埋件 | kg | 0 | 3% | 0 | 6.0177 | 0 | 0 | M12化学锚栓 |  |  |  |  | 0 | 0
| 5 |  | 阳极氧化铝型材T5 | kg | 3.3512 | 3% | 3.4517 | 26.115 | 90.1418 | 357.8032 | 耐候密封胶 |  |  |  |  | 6.8966 | 0.57324
| 6 |  | 铝材表面氟碳喷涂 | m2 | 0 | 0% | 0 | 49.5575 | 0 | 0 | M12膨胀螺栓 |  |  |  |  | 0 | 0
| 7 |  | M12x120不锈钢螺栓 | 套 | 0 | 0% | 0 | 2.4779 | 0 | 0
| 8 |  | M12化学锚栓 | 套 | 0 | 0% | 0 | 2.2124 | 0 | 0
| 9 |  | 耐候密封胶 | 支 | 0.57324 | 15% | 0.65923 | 11.5044 | 7.584 | 68.3349
| 10 |  | M12膨胀螺栓 | 套 | 0 | 0% | 0 | 1.3274 | 0 | 0
| 11 | [8 empty] | 0
| 12 |  | 2.5mm厚铝单板（中灰色/浅灰色双色) | m2 | 1.083 | 2% | 1.1047 | 272.5664 | 301.0984 | 114.5104
| 13 | [8 empty] | 0
| 14 | [8 empty] | 0
15
16
17
18
19
20
21
22
23
| 24 |  | 其他材料费 | m2 |  | 1 | 1 | 5 | 5
| 25 |  | 材料费合计 | [5 empty] | 470.5661
| 1 | 其他费 | 机械费+运输费 | m2 |  |  | 1 | 5 | 5
综合单价分析表
17 | 序号 | 清单项名称： | 双色铝板造型线条(中灰色/浅灰色)弧形 |  | 铝板幕墙 |  | 费率 | 金额 | 单位 | 5.0294
| 1 | 直接工程费 | 人工费 |  |  |  |  | 165 | 元 |  |  | JD-109 |  | 22.7 | 0.53 | 1 | 12.031
| 2 |  | 材料费 |  |  |  |  | 480.342 | 元 |  | 铝板幕墙
| 3 |  | 机械费 |  |  |  |  | 5 | 元 |  |  | 名称 | 米重 | 长/宽 | 数量 | 总重 | 单方
| 4 | 直接费 | (1)+（2）+（3） |  |  |  |  | 650.342 | 元 |  | 热镀锌钢管 | 160x80x5矩形钢管 | 18.05 | 22.7 | 0.5 | 204.8675 | 17.0283
| 5 | 公司管理、利润 | （4）*a% |  |  |  | 0% | 0 | 元 |  | 热镀锌钢管 | 40x40x4矩形钢管 | 4.52 | 22.7 | 0 | 0 | 0
| 6 | 现场管理费 | （4）*b% |  |  |  | 0% | 0 | 元 |  | 热镀锌角钢 | L50*5 | 3.77 | 22.7 | 0 | 0 | 0
| 7 | 税金 | [(4)+(5)+(6)]*c% |  |  |  | 9% | 58.5308 | 元 |  | 热镀锌埋件 | 150*200*10 | 2.355 | 1.5 | 0 | 0 | 0
双色铝板造型线条(中灰色/浅灰色)弧形 | 8 | 综合单价 | （4）-（7）之和 |  |  |  |  | 708.8728 | 元/m² |  | 热镀锌钢连接件 | 60x60x4，L=85 | 7.034 | 0.085 | 0 | 0 | 0
| 其中 | [9 empty] | 阳极氧化铝型材T5 | 竖向 | 1.0041 | 22.7 | 1 | 22.792 | 1.8944 | 0.30189
| 1 | 人工费 | 名称 | 单位 |  |  | 数量 | 单价 | 金额（元） |  | 阳极氧化铝型材T5 | 横向 | 1.0041 | 0.574 | 16 | 9.2212 | 0.76646
| 2 |  | 铝板幕墙人工制作安装费 | ㎡ |  |  | 1 | 165 | 165 |  | 阳极氧化铝型材T5 | L型 | 0.36585 | 22.7 | 1 | 8.3048 | 0.69028
| 3 | [9 empty] | M12x120不锈钢螺栓 |  |  |  | 0 | 0 | 0
| 4 |  | 人工费合计 | 元 |  |  |  |  | 165
| 1 | 材料费 | 热镀锌钢管 | kg | 17.0283 | 3% | 17.5392 | 3.8053 | 66.7419 | 88.2108
| 2 |  | 热镀锌角钢 | kg | 0 | 3% | 0 | 3.5398 | 0 | 0
| 3 |  | 热镀锌钢连接件 | kg | 0 | 3% | 0 | 6.0177 | 0 | 0 | [5 empty] | 0 | 0
| 4 |  | 热镀锌埋件 | kg | 0 | 3% | 0 | 6.0177 | 0 | 0 | M12化学锚栓 |  |  |  |  | 0 | 0
| 5 |  | 阳极氧化铝型材T5 | kg | 3.3512 | 3% | 3.4517 | 26.115 | 90.1418 | 17.36 | 耐候密封胶 |  |  |  |  | 6.8966 | 0.57324
| 6 |  | 铝材表面氟碳喷涂 | m2 | 0 | 0% | 0 | 49.5575 | 0 | 0 | M12膨胀螺栓 |  |  |  |  | 0 | 0
| 7 |  | M12x120不锈钢螺栓 | 套 | 0 | 0% | 0 | 2.4779 | 0 | 0
| 8 |  | M12化学锚栓 | 套 | 0 | 0% | 0 | 2.2124 | 0 | 0
| 9 |  | 耐候密封胶 | 支 | 0.57324 | 15% | 0.65923 | 11.5044 | 7.584 | 3.3155
| 10 |  | M12膨胀螺栓 | 套 | 0 | 0% | 0 | 1.3274 | 0 | 0
| 11 | [8 empty] | 0
| 12 |  | 2.5mm厚铝单板（中灰色/浅灰色双色)弧形 | m2 | 1.083 | 2% | 1.1047 | 281.4159 | 310.8743 | 5.5558
| 13 | [8 empty] | 0
| 14 | [8 empty] | 0
15
16
17
18
19
20
21
22
23
| 24 |  | 其他材料费 | m2 |  | 1 | 1 | 5 | 5
| 25 |  | 材料费合计 | [5 empty] | 480.342
| 1 | 其他费 | 机械费+运输费 | m2 |  |  | 1 | 5 | 5
综合单价分析表
18 | 序号 | 清单项名称： | 浅灰色铝板（包栏杆反坎） |  | 铝板幕墙 |  | 费率 | 金额 | 单位 | 25.7104
| 1 | 直接工程费 | 人工费 |  |  |  |  | 165 | 元 |  |  | JD-135 |  | 22.7 | 0.53 | 1 | 12.031
| 2 |  | 材料费 |  |  |  |  | 300.1681 | 元 |  | 铝板幕墙
| 3 |  | 机械费 |  |  |  |  | 5 | 元 |  |  | 名称 | 米重 | 长/宽 | 数量 | 总重 | 单方
| 4 | 直接费 | (1)+（2）+（3） |  |  |  |  | 470.1681 | 元 |  | 热镀锌钢管 | 160x80x5矩形钢管 | 18.05 | 22.7 | 0 | 0 | 0
| 5 | 公司管理、利润 | （4）*a% |  |  |  | 0% | 0 | 元 |  | 热镀锌钢管 | 40x40x4矩形钢管 | 4.52 | 22.7 | 0 | 0 | 0
| 6 | 现场管理费 | （4）*b% |  |  |  | 0% | 0 | 元 |  | 热镀锌角钢 | L50*5 | 3.77 | 22.7 | 0 | 0 | 0
| 7 | 税金 | [(4)+(5)+(6)]*c% |  |  |  | 9% | 42.3151 | 元 |  | 热镀锌埋件 | 150*200*10 | 2.355 | 1.5 | 0 | 0 | 0
浅灰色铝板（包栏杆反坎） | 8 | 综合单价 | （4）-（7）之和 |  |  |  |  | 512.4833 | 元/m² |  | 热镀锌钢连接件 | 60x60x4，L=85 | 7.034 | 0.085 | 0 | 0 | 0
| 其中 | [9 empty] | 阳极氧化铝型材T5 | 竖向 | 1.0041 | 22.7 | 0 | 0 | 0 | 0
| 1 | 人工费 | 名称 | 单位 |  |  | 数量 | 单价 | 金额（元） |  | 阳极氧化铝型材T5 | 横向 | 1.0041 | 0.574 | 0 | 0 | 0
| 2 |  | 铝板幕墙人工制作安装费 | ㎡ |  |  | 1 | 165 | 165 |  | 阳极氧化铝型材T5 | L型 | 0.36585 | 22.7 | 0 | 0 | 0
| 3 | [9 empty] | M12x120不锈钢螺栓 |  |  |  | 0 | 0 | 0
| 4 |  | 人工费合计 | 元 |  |  |  |  | 165
| 1 | 材料费 | 热镀锌钢管 | kg | 0 | 3% | 0 | 3.8053 | 0 | 0
| 2 |  | 热镀锌角钢 | kg | 0 | 3% | 0 | 3.5398 | 0 | 0
| 3 |  | 热镀锌钢连接件 | kg | 1 | 3% | 1.03 | 6.0177 | 6.1982 | 26.4817 | [5 empty] | 0 | 0
| 4 |  | 热镀锌埋件 | kg | 0 | 3% | 0 | 6.0177 | 0 | 0 | M12化学锚栓 |  |  |  |  | 0 | 0
| 5 |  | 阳极氧化铝型材T5 | kg | 0.85 | 3% | 0.8755 | 26.115 | 22.8637 | 22.5094 | 耐候密封胶 |  |  |  |  | 0 | 0
| 6 |  | 铝材表面氟碳喷涂 | m2 | 0 | 0% | 0 | 49.5575 | 0 | 0 | M12膨胀螺栓 |  |  |  |  | 0 | 0
| 7 |  | M12x120不锈钢螺栓 | 套 | 0 | 0% | 0 | 2.4779 | 0 | 0
| 8 |  | M12化学锚栓 | 套 | 0 | 0% | 0 | 2.2124 | 0 | 0
| 9 |  | 耐候密封胶 | 支 | 0.4 | 15% | 0.46 | 11.5044 | 5.292 | 11.8268
| 10 |  | M12膨胀螺栓 | 套 | 2 | 0% | 2 | 1.3274 | 2.6549 | 51.4207
| 11 | [8 empty] | 0
| 12 |  | 2.5mm厚铝单板(浅灰色) | m2 | 1 | 2% | 1.02 | 253.0973 | 258.1593 | 26.2246
| 13 | [8 empty] | 0
| 14 | [8 empty] | 0
15
16
17
18
19
20
21
22
23
| 24 |  | 其他材料费 | m2 |  | 1 | 1 | 5 | 5
| 25 |  | 材料费合计 | [5 empty] | 300.1681
| 1 | 其他费 | 机械费+运输费 | m2 |  |  | 1 | 5 | 5
综合单价分析表
19 | 序号 | 清单项名称： | 蓝眼睛仿石铝板（带圆弧，带拉槽） |  | 铝板幕墙 |  | 费率 | 金额 | 单位 | 49.2768
| 1 | 直接工程费 | 人工费 |  |  |  |  | 165 | 元 |  | 北立面 | JD-113 |  | 6.2 | 1.349 | 1 | 8.3638
| 2 |  | 材料费 |  |  |  |  | 564.1501 | 元 |  | 铝板幕墙
| 3 |  | 机械费 |  |  |  |  | 5 | 元 |  |  | 名称 | 米重 | 长/宽 | 数量 | 总重 | 单方
| 4 | 直接费 | (1)+（2）+（3） |  |  |  |  | 734.1501 | 元 |  | 热镀锌钢管 | 60x60x4矩形钢管 | 7.034 | 1.17 | 14 | 115.2169 | 13.7757
| 5 | 公司管理、利润 | （4）*a% |  |  |  | 0% | 0 | 元 |  | 热镀锌钢管 | 40x40x4矩形钢管 | 4.52 | 6.2 | 0 | 0 | 0
| 6 | 现场管理费 | （4）*b% |  |  |  | 0% | 0 | 元 |  | 热镀锌角钢 | L50*5 | 3.77 | 6.2 | 2 | 46.748 | 5.5893
| 7 | 税金 | [(4)+(5)+(6)]*c% |  |  |  | 9% | 66.0735 | 元 |  | 热镀锌埋件 | 150*200*10 | 2.355 | 2 | 14 | 65.94 | 7.884
蓝眼睛仿石铝板（带圆弧，带拉槽） | 8 | 综合单价 | （4）-（7）之和 |  |  |  |  | 800.2236 | 元/m² |  | 热镀锌钢连接件 | 60x60x4，L=85 | 7.034 | 0.085 | 28 | 16.7409 | 2.0016
| 其中 | [9 empty] | 阳极氧化铝型材T5 | 竖向 | 1.0041 | 1.349 | 14 | 18.9626 | 2.2672 | 0.36129
| 1 | 人工费 | 名称 | 单位 |  |  | 数量 | 单价 | 金额（元） |  | 阳极氧化铝型材T5 | 横向 | 1.0041 | 6.2 | 2 | 12.4503 | 1.4886
| 2 |  | 铝板幕墙人工制作安装费 | ㎡ |  |  | 1 | 165 | 165 |  | 阳极氧化铝型材T5 | L型 | 0.36585 | 6.2 | 0 | 0 | 0
| 3 | [9 empty] | M12x120不锈钢螺栓 |  |  |  | 0 | 0 | 0
| 4 |  | 人工费合计 | 元 |  |  |  |  | 165
| 1 | 材料费 | 热镀锌钢管 | kg | 13.7757 | 3% | 14.1889 | 3.8053 | 53.9933 | 699.1854
| 2 |  | 热镀锌角钢 | kg | 5.5893 | 3% | 5.757 | 3.5398 | 20.3788 | 283.6868
| 3 |  | 热镀锌钢连接件 | kg | 2.0016 | 3% | 2.0616 | 6.0177 | 12.4063 | 101.591 | [5 empty] | 0 | 0
| 4 |  | 热镀锌埋件 | kg | 7.884 | 3% | 8.1205 | 6.0177 | 48.8667 | 400.152 | M12化学锚栓 |  |  |  |  | 112 | 13.391
| 5 |  | 阳极氧化铝型材T5 | kg | 3.7558 | 3% | 3.8685 | 26.115 | 101.0257 | 190.6267 | 耐候密封胶 |  |  |  |  | 4.1773 | 0.49945
| 6 |  | 铝材表面氟碳喷涂 | m2 | 0 | 0% | 0 | 49.5575 | 0 | 0 | M12膨胀螺栓 |  |  |  |  | 0 | 0
| 7 |  | M12x120不锈钢螺栓 | 套 | 0 | 0% | 0 | 2.4779 | 0 | 0
| 8 |  | M12化学锚栓 | 套 | 13.391 | 0% | 13.391 | 2.2124 | 29.6262 | 659.8677
| 9 |  | 耐候密封胶 | 支 | 0.49945 | 15% | 0.57436 | 11.5044 | 6.6077 | 28.3029
| 10 |  | M12膨胀螺栓 | 套 | 0 | 0% | 0 | 1.3274 | 0 | 0
| 11 | [8 empty] | 0
| 12 |  | 2.5mm厚蓝眼睛仿石铝板（带圆弧，带拉槽） | m2 | 1.0363 | 2% | 1.057 | 270.7965 | 286.2453 | 52.088
| 13 | [8 empty] | 0
| 14 | [8 empty] | 0
15
16
17
18
19
20
21
22
23
| 24 |  | 其他材料费 | m2 |  | 1 | 1 | 5 | 5
| 25 |  | 材料费合计 | [5 empty] | 564.1501
| 1 | 其他费 | 机械费+运输费 | m2 |  |  | 1 | 5 | 5
综合单价分析表
20 | 序号 | 清单项名称： | 蓝眼睛仿石铝板（四边带圆弧） |  | 铝板幕墙 |  | 费率 | 金额 | 单位 | 34.2578
| 1 | 直接工程费 | 人工费 |  |  |  |  | 165 | 元 |  | 北立面，4-3轴 | 2-2剖，JD-114 |  | 4.09 | 3.49 | 1 | 14.2741
| 2 |  | 材料费 |  |  |  |  | 412.1701 | 元 |  | 铝板幕墙
| 3 |  | 机械费 |  |  |  |  | 5 | 元 |  |  | 名称 | 米重 | 长/宽 | 数量 | 总重 | 单方
| 4 | 直接费 | (1)+（2）+（3） |  |  |  |  | 582.1701 | 元 |  | 热镀锌钢管 | 80x60x5矩形钢管 | 10.21 | 3.49 | 5 | 178.1645 | 12.4817
| 5 | 公司管理、利润 | （4）*a% |  |  |  | 0% | 0 | 元 |  | 热镀锌钢管 | 40x40x4矩形钢管 | 4.52 | 4.09 | 0 | 0 | 0
| 6 | 现场管理费 | （4）*b% |  |  |  | 0% | 0 | 元 |  | 热镀锌角钢 | L50*5 | 3.77 | 4.09 | 2 | 30.8386 | 2.1605
| 7 | 税金 | [(4)+(5)+(6)]*c% |  |  |  | 9% | 52.3953 | 元 |  | 热镀锌埋件 | 150*200*10 | 2.355 | 1 | 5 | 11.775 | 0.82492
蓝眼睛仿石铝板（四边带圆弧） | 8 | 综合单价 | （4）-（7）之和 |  |  |  |  | 634.5654 | 元/m² |  | 热镀锌钢连接件 | 60x60x4，L=85 | 7.034 | 0.085 | 5 | 2.9895 | 0.20943
| 其中 | [9 empty] | 阳极氧化铝型材T5 | 竖向 | 1.0041 | 3.49 | 5 | 17.5208 | 1.2275 | 0.1956
| 1 | 人工费 | 名称 | 单位 |  |  | 数量 | 单价 | 金额（元） |  | 阳极氧化铝型材T5 | 横向 | 1.0041 | 4.09 | 2 | 8.2132 | 0.57539
| 2 |  | 铝板幕墙人工制作安装费 | ㎡ |  |  | 1 | 165 | 165 |  | 阳极氧化铝型材T5 | L型 | 0.36585 | 4.09 | 0 | 0 | 0
| 3 | [9 empty] | M12x120不锈钢螺栓 |  |  |  | 0 | 0 | 0
| 4 |  | 人工费合计 | 元 |  |  |  |  | 165
| 1 | 材料费 | 热镀锌钢管 | kg | 12.4817 | 3% | 12.8561 | 3.8053 | 48.9215 | 440.4226
| 2 |  | 热镀锌角钢 | kg | 2.1605 | 3% | 2.2253 | 3.5398 | 7.8771 | 76.233
| 3 |  | 热镀锌钢连接件 | kg | 0.20943 | 3% | 0.21571 | 6.0177 | 1.2981 | 7.3899 | [5 empty] | 0 | 0
| 4 |  | 热镀锌埋件 | kg | 0.82492 | 3% | 0.84967 | 6.0177 | 5.113 | 29.1078 | M12化学锚栓 |  |  |  |  | 20 | 1.4011
| 5 |  | 阳极氧化铝型材T5 | kg | 1.8028 | 3% | 1.8569 | 26.115 | 48.4937 | 63.6143 | 耐候密封胶 |  |  |  |  | 4.6208 | 0.32372
| 6 |  | 铝材表面氟碳喷涂 | m2 | 0 | 0% | 0 | 49.5575 | 0 | 0 | M12膨胀螺栓 |  |  |  |  | 0 | 0
| 7 |  | M12x120不锈钢螺栓 | 套 | 0 | 0% | 0 | 2.4779 | 0 | 0
| 8 |  | M12化学锚栓 | 套 | 1.4011 | 0% | 1.4011 | 2.2124 | 3.0999 | 48
| 9 |  | 耐候密封胶 | 支 | 0.32372 | 15% | 0.37228 | 11.5044 | 4.2828 | 12.7534
| 10 |  | M12膨胀螺栓 | 套 | 0 | 0% | 0 | 1.3274 | 0 | 0
| 11 | [8 empty] | 0
| 12 |  | 2.5mm厚蓝眼睛仿石铝板（带圆弧，带拉槽） | m2 | 1.043 | 2% | 1.0638 | 270.7965 | 288.084 | 36.4448
| 13 | [8 empty] | 0
| 14 | [8 empty] | 0
15
16
17
18
19
20
21
22
23
| 24 |  | 其他材料费 | m2 |  | 1 | 1 | 5 | 5
| 25 |  | 材料费合计 | [5 empty] | 412.1701
| 1 | 其他费 | 机械费+运输费 | m2 |  |  | 1 | 5 | 5
综合单价分析表
21 | 序号 | 清单项名称： | 葡萄牙米黄仿石铝板（瓦楞板） |  | 铝板幕墙 |  | 费率 | 金额 | 单位 | 142.0865
| 1 | 直接工程费 | 人工费 |  |  |  |  | 165 | 元 |  | 北立面 | 剖3，JD-109、JD-110 |  | 2.4 | 7.87 | 1 | 18.888
| 2 |  | 材料费 |  |  |  |  | 508.2736 | 元 |  | 铝板幕墙
| 3 |  | 机械费 |  |  |  |  | 5 | 元 |  |  | 名称 | 米重 | 长/宽 | 数量 | 总重 | 单方
| 4 | 直接费 | (1)+（2）+（3） |  |  |  |  | 678.2736 | 元 |  | 热镀锌钢管 | 160*80*5矩形钢管 | 18.05 | 7.87 | 2 | 284.107 | 15.0417
| 5 | 公司管理、利润 | （4）*a% |  |  |  | 0% | 0 | 元 |  | 热镀锌钢管 | 40x40x4矩形钢管 | 4.52 | 2.4 | 0 | 0 | 0
| 6 | 现场管理费 | （4）*b% |  |  |  | 0% | 0 | 元 |  | 热镀锌角钢 | L75*50*5 | 4.81 | 2.4 | 7 | 80.808 | 4.2783
| 7 | 税金 | [(4)+(5)+(6)]*c% |  |  |  | 9% | 61.0446 | 元 |  | 热镀锌埋件 | 150*200*10 | 2.355 | 5 | 2 | 23.55 | 1.2468
葡萄牙米黄仿石铝板（瓦楞板） | 8 | 综合单价 | （4）-（7）之和 |  |  |  |  | 739.3182 | 元/m² |  | 热镀锌钢连接件 | 60x60x4，L=85 | 7.034 | 0.085 | 10 | 5.9789 | 0.31654
| 其中 | [9 empty] | 阳极氧化铝型材T5 | 竖向 | 1.0041 | 7.87 | 2 | 15.8038 | 0.83671
| 1 | 人工费 | 名称 | 单位 |  |  | 数量 | 单价 | 金额（元） |  | 阳极氧化铝型材T5 | 横向 | 1.0041 | 2.4 | 7 | 16.8681 | 0.89306
| 2 |  | 铝板幕墙人工制作安装费 | ㎡ |  |  | 1 | 165 | 165 |  | 阳极氧化铝型材T5 | L型 | 0.36585 | 2.4 | 0 | 0 | 0
| 3 | [9 empty] | M12x120不锈钢螺栓 |  |  |  | 0 | 0 | 0
| 4 |  | 人工费合计 | 元 |  |  |  |  | 165
| 1 | 材料费 | 热镀锌钢管 | kg | 15.0417 | 3% | 15.4929 | 3.8053 | 58.9553 | 2201.3347
| 2 |  | 热镀锌角钢 | kg | 4.2783 | 3% | 4.4066 | 3.5398 | 15.5987 | 626.1213
| 3 |  | 热镀锌钢连接件 | kg | 0.31654 | 3% | 0.32604 | 6.0177 | 1.962 | 46.3261 | [5 empty] | 0 | 0
| 4 |  | 热镀锌埋件 | kg | 1.2468 | 3% | 1.2842 | 6.0177 | 7.7281 | 182.4715 | M12化学锚栓 |  |  |  |  | 40 | 2.1177
| 5 |  | 阳极氧化铝型材T5 | kg | 1.7298 | 3% | 1.7817 | 26.115 | 46.5283 | 253.1507 | 耐候密封胶 |  |  |  |  | 7.6659 | 0.40586
| 6 |  | 铝材表面氟碳喷涂 | m2 | 0 | 0% | 0 | 49.5575 | 0 | 0 | M12膨胀螺栓 |  |  |  |  | 0 | 0
| 7 |  | M12x120不锈钢螺栓 | 套 | 0 | 0% | 0 | 2.4779 | 0 | 0
| 8 |  | M12化学锚栓 | 套 | 2.1177 | 0% | 2.1177 | 2.2124 | 4.6853 | 300.9033
| 9 |  | 耐候密封胶 | 支 | 0.40586 | 15% | 0.46674 | 11.5044 | 5.3696 | 66.3176
| 10 |  | M12膨胀螺栓 | 套 | 0 | 0% | 0 | 1.3274 | 0 | 0
| 11 | [8 empty] | 0
| 12 |  | 2.5mm厚葡萄牙米黄仿石铝板（瓦楞板） | m2 | 1.2355 | 2% | 1.2602 | 287.6106 | 362.4463 | 179.0571
| 13 | [8 empty] | 0
| 14 | [8 empty] | 0
15
16
17
18
19
20
21
22
23
| 24 |  | 其他材料费 | m2 |  | 1 | 1 | 5 | 5
| 25 |  | 材料费合计 | [5 empty] | 508.2736
| 1 | 其他费 | 机械费+运输费 | m2 |  |  | 1 | 5 | 5
综合单价分析表
22 | 序号 | 清单项名称： | 葡萄牙米黄仿石铝板（瓦楞板）弧形 |  | 铝板幕墙 |  | 费率 | 金额 | 单位 | 12.4252
| 1 | 直接工程费 | 人工费 |  |  |  |  | 165 | 元 |  | 北立面 | 剖3，JD-109、JD-110 |  | 2.4 | 7.87 | 1 | 18.888
| 2 |  | 材料费 |  |  |  |  | 592.9726 | 元 |  | 铝板幕墙
| 3 |  | 机械费 |  |  |  |  | 5 | 元 |  |  | 名称 | 米重 | 长/宽 | 数量 | 总重 | 单方
| 4 | 直接费 | (1)+（2）+（3） |  |  |  |  | 762.9726 | 元 |  | 热镀锌钢管 | 160*80*5矩形钢管 | 18.05 | 7.87 | 2 | 284.107 | 15.0417
| 5 | 公司管理、利润 | （4）*a% |  |  |  | 0% | 0 | 元 |  | 热镀锌钢管 | 40x40x4矩形钢管 | 4.52 | 2.4 | 0 | 0 | 0
| 6 | 现场管理费 | （4）*b% |  |  |  | 0% | 0 | 元 |  | 热镀锌角钢 | L75*50*5 | 4.81 | 2.4 | 7 | 80.808 | 4.2783
| 7 | 税金 | [(4)+(5)+(6)]*c% |  |  |  | 9% | 68.6675 | 元 |  | 热镀锌埋件 | 150*200*10 | 2.355 | 5 | 2 | 23.55 | 1.2468
葡萄牙米黄仿石铝板（瓦楞板）弧形 | 8 | 综合单价 | （4）-（7）之和 |  |  |  |  | 831.6401 | 元/m² |  | 热镀锌钢连接件 | 60x60x4，L=85 | 7.034 | 0.085 | 10 | 5.9789 | 0.31654
| 其中 | [9 empty] | 阳极氧化铝型材T5 | 竖向 | 1.0041 | 7.87 | 2 | 15.8038 | 0.83671
| 1 | 人工费 | 名称 | 单位 |  |  | 数量 | 单价 | 金额（元） |  | 阳极氧化铝型材T5 | 横向 | 1.0041 | 2.4 | 7 | 16.8681 | 0.89306
| 2 |  | 铝板幕墙人工制作安装费 | ㎡ |  |  | 1 | 165 | 165 |  | 阳极氧化铝型材T5 | L型 | 0.36585 | 2.4 | 0 | 0 | 0
| 3 | [9 empty] | M12x120不锈钢螺栓 |  |  |  | 0 | 0 | 0
| 4 |  | 人工费合计 | 元 |  |  |  |  | 165
| 1 | 材料费 | 热镀锌钢管 | kg | 15.0417 | 3% | 15.4929 | 3.8053 | 58.9553 | 192.5023
| 2 |  | 热镀锌角钢 | kg | 4.2783 | 3% | 4.4066 | 3.5398 | 15.5987 | 54.7531
| 3 |  | 热镀锌钢连接件 | kg | 0.31654 | 3% | 0.32604 | 6.0177 | 1.962 | 4.0511 | [5 empty] | 0 | 0
| 4 |  | 热镀锌埋件 | kg | 1.2468 | 3% | 1.2842 | 6.0177 | 7.7281 | 15.9568 | M12化学锚栓 |  |  |  |  | 40 | 2.1177
| 5 |  | 阳极氧化铝型材T5 | kg | 1.7298 | 3% | 1.7817 | 26.115 | 46.5283 | 22.1375 | 耐候密封胶 |  |  |  |  | 7.6659 | 0.40586
| 6 |  | 铝材表面氟碳喷涂 | m2 | 0 | 0% | 0 | 49.5575 | 0 | 0 | M12膨胀螺栓 |  |  |  |  | 0 | 0
| 7 |  | M12x120不锈钢螺栓 | 套 | 0 | 0% | 0 | 2.4779 | 0 | 0
| 8 |  | M12化学锚栓 | 套 | 2.1177 | 0% | 2.1177 | 2.2124 | 4.6853 | 26.3134
| 9 |  | 耐候密封胶 | 支 | 0.40586 | 15% | 0.46674 | 11.5044 | 5.3696 | 5.7993
| 10 |  | M12膨胀螺栓 | 套 | 0 | 0% | 0 | 1.3274 | 0 | 0
| 11 |  | 钢材拉弯 | kg | 4.2783 | 3% | 4.4066 | 14.1593 | 62.3946 | 54.7531
| 12 |  | 2.5mm厚葡萄牙米黄仿石铝板（瓦楞板）弧形 | m2 | 1.2355 | 2% | 1.2602 | 305.3097 | 384.7507 | 15.6582
| 13 | [8 empty] | 0
| 14 | [8 empty] | 0
15
16
17
18
19
20
21
22
23
| 24 |  | 其他材料费 | m2 |  | 1 | 1 | 5 | 5
| 25 |  | 材料费合计 | [5 empty] | 592.9726
| 1 | 其他费 | 机械费+运输费 | m2 |  |  | 1 | 5 | 5
综合单价分析表
25 | 序号 | 清单项名称： | 双色铝板造型线条(中灰色/香槟色) |  | 铝板幕墙 |  | 费率 | 金额 | 单位 | 34.021
| 1 | 直接工程费 | 人工费 |  |  |  |  | 165 | 元 |  |  | JD-109 |  | 22.7 | 0.53 | 1 | 12.031
| 2 |  | 材料费 |  |  |  |  | 475.4541 | 元 |  | 铝板幕墙
| 3 |  | 机械费 |  |  |  |  | 5 | 元 |  |  | 名称 | 米重 | 长/宽 | 数量 | 总重 | 单方
| 4 | 直接费 | (1)+（2）+（3） |  |  |  |  | 645.4541 | 元 |  | 热镀锌钢管 | 160x80x5矩形钢管 | 18.05 | 22.7 | 0.5 | 204.8675 | 17.0283
| 5 | 公司管理、利润 | （4）*a% |  |  |  | 0% | 0 | 元 |  | 热镀锌钢管 | 40x40x4矩形钢管 | 4.52 | 22.7 | 0 | 0 | 0
| 6 | 现场管理费 | （4）*b% |  |  |  | 0% | 0 | 元 |  | 热镀锌角钢 | L50*5 | 3.77 | 22.7 | 0 | 0 | 0
| 7 | 税金 | [(4)+(5)+(6)]*c% |  |  |  | 9% | 58.0909 | 元 |  | 热镀锌埋件 | 150*200*10 | 2.355 | 1.5 | 0 | 0 | 0
双色铝板造型线条(中灰色/香槟色) | 8 | 综合单价 | （4）-（7）之和 |  |  |  |  | 703.5449 | 元/m² |  | 热镀锌钢连接件 | 60x60x4，L=85 | 7.034 | 0.085 | 0 | 0 | 0
| 其中 | [9 empty] | 阳极氧化铝型材T5 | 竖向 | 1.0041 | 22.7 | 1 | 22.792 | 1.8944 | 0.30189
| 1 | 人工费 | 名称 | 单位 |  |  | 数量 | 单价 | 金额（元） |  | 阳极氧化铝型材T5 | 横向 | 1.0041 | 0.574 | 16 | 9.2212 | 0.76646
| 2 |  | 铝板幕墙人工制作安装费 | ㎡ |  |  | 1 | 165 | 165 |  | 阳极氧化铝型材T5 | L型 | 0.36585 | 22.7 | 1 | 8.3048 | 0.69028
| 3 | [9 empty] | M12x120不锈钢螺栓 |  |  |  | 0 | 0 | 0
| 4 |  | 人工费合计 | 元 |  |  |  |  | 165
| 1 | 材料费 | 热镀锌钢管 | kg | 17.0283 | 3% | 17.5392 | 3.8053 | 66.7419 | 596.6996
| 2 |  | 热镀锌角钢 | kg | 0 | 3% | 0 | 3.5398 | 0 | 0
| 3 |  | 热镀锌钢连接件 | kg | 0 | 3% | 0 | 6.0177 | 0 | 0 | [5 empty] | 0 | 0
| 4 |  | 热镀锌埋件 | kg | 0 | 3% | 0 | 6.0177 | 0 | 0 | M12化学锚栓 |  |  |  |  | 0 | 0
| 5 |  | 阳极氧化铝型材T5 | kg | 3.3512 | 3% | 3.4517 | 26.115 | 90.1418 | 117.4309 | 耐候密封胶 |  |  |  |  | 6.8966 | 0.57324
| 6 |  | 铝材表面氟碳喷涂 | m2 | 0 | 0% | 0 | 49.5575 | 0 | 0 | M12膨胀螺栓 |  |  |  |  | 0 | 0
| 7 |  | M12x120不锈钢螺栓 | 套 | 0 | 0% | 0 | 2.4779 | 0 | 0
| 8 |  | M12化学锚栓 | 套 | 0 | 0% | 0 | 2.2124 | 0 | 0
| 9 |  | 耐候密封胶 | 支 | 0.57324 | 15% | 0.65923 | 11.5044 | 7.584 | 22.4275
| 10 |  | M12膨胀螺栓 | 套 | 0 | 0% | 0 | 1.3274 | 0 | 0
| 11 | [8 empty] | 0
| 12 |  | 2.5mm厚铝单板(中灰色/香槟色双色) | m2 | 1.083 | 2% | 1.1047 | 276.9912 | 305.9864 | 37.5823
| 13 | [8 empty] | 0
| 14 | [8 empty] | 0
15
16
17
18
19
20
21
22
23
| 24 |  | 其他材料费 | m2 |  | 1 | 1 | 5 | 5
| 25 |  | 材料费合计 | [5 empty] | 475.4541
| 1 | 其他费 | 机械费+运输费 | m2 |  |  | 1 | 5 | 5
综合单价分析表
26 | 序号 | 清单项名称： | 双色铝板造型线条(中灰色/香槟色)弧形 |  | 铝板幕墙 |  | 费率 | 金额 | 单位 | 1.5019
| 1 | 直接工程费 | 人工费 |  |  |  |  | 165 | 元 |  |  | JD-109 |  | 22.7 | 0.53 | 1 | 12.031
| 2 |  | 材料费 |  |  |  |  | 485.23 | 元 |  | 铝板幕墙
| 3 |  | 机械费 |  |  |  |  | 5 | 元 |  |  | 名称 | 米重 | 长/宽 | 数量 | 总重 | 单方
| 4 | 直接费 | (1)+（2）+（3） |  |  |  |  | 655.23 | 元 |  | 热镀锌钢管 | 160x80x5矩形钢管 | 18.05 | 22.7 | 0.5 | 204.8675 | 17.0283
| 5 | 公司管理、利润 | （4）*a% |  |  |  | 0% | 0 | 元 |  | 热镀锌钢管 | 40x40x4矩形钢管 | 4.52 | 22.7 | 0 | 0 | 0
| 6 | 现场管理费 | （4）*b% |  |  |  | 0% | 0 | 元 |  | 热镀锌角钢 | L50*5 | 3.77 | 22.7 | 0 | 0 | 0
| 7 | 税金 | [(4)+(5)+(6)]*c% |  |  |  | 9% | 58.9707 | 元 |  | 热镀锌埋件 | 150*200*10 | 2.355 | 1.5 | 0 | 0 | 0
双色铝板造型线条(中灰色/香槟色)弧形 | 8 | 综合单价 | （4）-（7）之和 |  |  |  |  | 714.2007 | 元/m² |  | 热镀锌钢连接件 | 60x60x4，L=85 | 7.034 | 0.085 | 0 | 0 | 0
| 其中 | [9 empty] | 阳极氧化铝型材T5 | 竖向 | 1.0041 | 22.7 | 1 | 22.792 | 1.8944 | 0.30189
| 1 | 人工费 | 名称 | 单位 |  |  | 数量 | 单价 | 金额（元） |  | 阳极氧化铝型材T5 | 横向 | 1.0041 | 0.574 | 16 | 9.2212 | 0.76646
| 2 |  | 铝板幕墙人工制作安装费 | ㎡ |  |  | 1 | 165 | 165 |  | 阳极氧化铝型材T5 | L型 | 0.36585 | 22.7 | 1 | 8.3048 | 0.69028
| 3 | [9 empty] | M12x120不锈钢螺栓 |  |  |  | 0 | 0 | 0
| 4 |  | 人工费合计 | 元 |  |  |  |  | 165
| 1 | 材料费 | 热镀锌钢管 | kg | 17.0283 | 3% | 17.5392 | 3.8053 | 66.7419 | 26.3424
| 2 |  | 热镀锌角钢 | kg | 0 | 3% | 0 | 3.5398 | 0 | 0
| 3 |  | 热镀锌钢连接件 | kg | 0 | 3% | 0 | 6.0177 | 0 | 0 | [5 empty] | 0 | 0
| 4 |  | 热镀锌埋件 | kg | 0 | 3% | 0 | 6.0177 | 0 | 0 | M12化学锚栓 |  |  |  |  | 0 | 0
| 5 |  | 阳极氧化铝型材T5 | kg | 3.3512 | 3% | 3.4517 | 26.115 | 90.1418 | 5.1842 | 耐候密封胶 |  |  |  |  | 6.8966 | 0.57324
| 6 |  | 铝材表面氟碳喷涂 | m2 | 0 | 0% | 0 | 49.5575 | 0 | 0 | M12膨胀螺栓 |  |  |  |  | 0 | 0
| 7 |  | M12x120不锈钢螺栓 | 套 | 0 | 0% | 0 | 2.4779 | 0 | 0
| 8 |  | M12化学锚栓 | 套 | 0 | 0% | 0 | 2.2124 | 0 | 0
| 9 |  | 耐候密封胶 | 支 | 0.57324 | 15% | 0.65923 | 11.5044 | 7.584 | 0.9901
| 10 |  | M12膨胀螺栓 | 套 | 0 | 0% | 0 | 1.3274 | 0 | 0
| 11 | [8 empty] | 0
| 12 |  | 2.5mm厚铝单板(中灰色/香槟色双色)弧形 | m2 | 1.083 | 2% | 1.1047 | 285.8407 | 315.7623 | 1.6591
| 13 | [8 empty] | 0
| 14 | [8 empty] | 0
15
16
17
18
19
20
21
22
23
| 24 |  | 其他材料费 | m2 |  | 1 | 1 | 5 | 5
| 25 |  | 材料费合计 | [5 empty] | 485.23
| 1 | 其他费 | 机械费+运输费 | m2 |  |  | 1 | 5 | 5
综合单价分析表
27 | 序号 | 清单项名称： | 2.5㎜中灰色瓦楞板 |  | 铝板幕墙 |  | 费率 | 金额 | 单位 | 14.064
| 1 | 直接工程费 | 人工费 |  |  |  |  | 165 | 元 |  |  | JD-109 |  | 4.84 | 2.8 | 1 | 13.552
| 2 |  | 材料费 |  |  |  |  | 450.4343 | 元 |  | 铝板幕墙
| 3 |  | 机械费 |  |  |  |  | 5 | 元 |  |  | 名称 | 米重 | 长/宽 | 数量 | 总重 | 单方
| 4 | 直接费 | (1)+（2）+（3） |  |  |  |  | 620.4343 | 元 |  | 热镀锌钢管 | 120x60x4矩形钢管 | 10.8 | 4.84 | 2 | 104.544 | 7.7143
| 5 | 公司管理、利润 | （4）*a% |  |  |  | 0% | 0 | 元 |  | 热镀锌钢管 | 120x60x4矩形钢管 | 10.8 | 1.29 | 5 | 69.66 | 5.1402
| 6 | 现场管理费 | （4）*b% |  |  |  | 0% | 0 | 元 |  | 热镀锌角钢 | L50*5 | 3.77 | 4.84 | 0 | 0 | 0
| 7 | 税金 | [(4)+(5)+(6)]*c% |  |  |  | 9% | 55.8391 | 元 |  | 热镀锌埋件 | 150*200*10 | 2.355 | 1.5 | 5 | 17.6625 | 1.3033
2.5㎜中灰色瓦楞板 | 8 | 综合单价 | （4）-（7）之和 |  |  |  |  | 676.2733 | 元/m² |  | 热镀锌钢连接件 | 60x60x4，L=85 | 7.034 | 0.085 | 0 | 0 | 0
| 其中 | [9 empty] | 阳极氧化铝型材T5 | 竖向 | 1.0041 | 4.84 | 5 | 24.2981 | 1.793 | 0.28571
| 1 | 人工费 | 名称 | 单位 |  |  | 数量 | 单价 | 金额（元） |  | 阳极氧化铝型材T5 | 横向 | 1.0041 | 0.574 | 2 | 1.1527 | 0.085054
| 2 |  | 铝板幕墙人工制作安装费 | ㎡ |  |  | 1 | 165 | 165 |  | 阳极氧化铝型材T5 | L型 | 0.36585 | 4.84 | 0 | 0 | 0
| 3 | [9 empty] | M12x120不锈钢螺栓 |  |  |  | 15 | 15 | 1.1068
| 4 |  | 人工费合计 | 元 |  |  |  |  | 165
| 1 | 材料费 | 热镀锌钢管 | kg | 12.8545 | 3% | 13.2401 | 3.8053 | 50.3828 | 186.2091
| 2 |  | 热镀锌角钢 | kg | 0 | 3% | 0 | 3.5398 | 0 | 0
| 3 |  | 热镀锌钢连接件 | kg | 0 | 3% | 0 | 6.0177 | 0 | 0 | [5 empty] | 0 | 0
| 4 |  | 热镀锌埋件 | kg | 1.3033 | 3% | 1.3424 | 6.0177 | 8.0782 | 18.8797 | M12化学锚栓 |  |  |  |  | 30 | 2.2137
| 5 |  | 阳极氧化铝型材T5 | kg | 1.878 | 3% | 1.9343 | 26.115 | 50.5156 | 27.2047 | 耐候密封胶 |  |  |  |  | 3.031 | 0.22366
| 6 |  | 铝材表面氟碳喷涂 | m2 | 0 | 0% | 0 | 49.5575 | 0 | 0 | M12膨胀螺栓 |  |  |  |  | 0 | 0
| 7 |  | M12x120不锈钢螺栓 | 套 | 1.1068 | 0% | 1.1068 | 2.4779 | 2.7426 | 15.5667
| 8 |  | M12化学锚栓 | 套 | 2.2137 | 0% | 2.2137 | 2.2124 | 4.8976 | 31.1334
| 9 |  | 耐候密封胶 | 支 | 0.22366 | 15% | 0.25721 | 11.5044 | 2.959 | 3.6174
| 10 |  | M12膨胀螺栓 | 套 | 0 | 0% | 0 | 1.3274 | 0 | 0
| 11 | [8 empty] | 0
| 12 |  | 2.5㎜中灰色瓦楞板 | m2 | 1 | 2% | 1.02 | 319.469 | 325.8584 | 14.3453
| 13 | [8 empty] | 0
| 14 | [8 empty] | 0
15
16
17
18
19
20
21
22
23
| 24 |  | 其他材料费 | m2 |  | 1 | 1 | 5 | 5
| 25 |  | 材料费合计 | [5 empty] | 450.4343
| 1 | 其他费 | 机械费+运输费 | m2 |  |  | 1 | 5 | 5
综合单价分析表
1 | 序号 | 清单项名称： | 铝合金格栅 |  |  |  | 费率 | 金额 | 单位 | 43.818
| 1 | 直接工程费 | 人工费 |  |  |  |  | 155 | 元 |  | 北立面 | 剖4，JD-109、JD-110 |  | 1.94 | 5.49 | 1 | 10.6506
| 2 |  | 材料费 |  |  |  |  | 459.7118 | 元
| 3 |  | 机械费 |  |  |  |  | 5 | 元 |  |  | 名称 | 米重 | 长/宽 | 数量 | 总重 | 单方
| 4 | 直接费 | (1)+（2）+（3） |  |  |  |  | 619.7118 | 元 |  | 热镀锌钢管 | 120*60*5矩形钢管 | 13.35 | 1.94 | 3 | 77.697 | 7.2951
| 5 | 公司管理、利润 | （4）*a% |  |  |  | 0% | 0 | 元 |  | 热镀锌钢管 | 40x40x4矩形钢管 | 4.52 |  | 0 | 0 | 0
| 6 | 现场管理费 | （4）*b% |  |  |  | 0% | 0 | 元 |  | 热镀锌角钢 | L75*50*5 | 4.81 | 1.94 | 0 | 0 | 0
| 7 | 税金 | [(4)+(5)+(6)]*c% |  |  |  | 9% | 55.7741 | 元 |  | 热镀锌埋件 | 150*200*10 | 2.355 | 5 | 0 | 0 | 0
铝合金格栅 | 8 | 综合单价 | （4）-（7）之和 |  |  |  |  | 675.4858 | 元/m² |  | 热镀锌钢连接件 | 60x60x4，L=85 | 7.034 | 0.085 | 6 | 3.5873 | 0.33682
| 其中 | [9 empty] | 阳极氧化铝型材T5 | 竖向 | 1.0041 | 5.49 | 0 | 0 | 0
| 1 | 人工费 | 名称 | 单位 |  |  | 数量 | 单价 | 金额（元） |  | 阳极氧化铝型材T5 | 横向 | 1.0041 | 1.94 | 0 | 0 | 0
| 2 |  | 铝合金格栅人工制作安装费 | ㎡ |  |  | 1 | 155 | 155 |  | 阳极氧化铝型材T5 | L型 | 0.36585 | 1.94 | 0 | 0 | 0
| 3 | [9 empty] | 光身料铝型材T5 | 130*70*3铝方管 | 3.252 | 1.94 | 3 | 18.9266 | 1.777 | 0.4 | 2.328
| 4 |  | 人工费合计 | 元 |  |  |  |  | 155 |  | 光身料铝型材T5 | 20*100*2铝方管 | 1.3008 | 5.49 | 2 | 14.2828 | 1.341 | 0.24 | 2.6352
| 1 | 材料费 | 热镀锌钢管 | kg | 7.2951 | 3% | 7.5139 | 3.8053 | 28.5928 | 329.2456 | 光身料铝型材T5 | 30*60*1.5铝方管 | 0.799 | 5.49 | 19 | 83.3437 | 7.8253 | 0.24 | 25.0344
| 2 |  | 热镀锌角钢 | kg | 0 | 3% | 0 | 3.5398 | 0 | 0 | [8 empty] | 29.9976
| 3 |  | 热镀锌钢连接件 | kg | 0.33682 | 3% | 0.34693 | 6.0177 | 2.0877 | 15.2016 | [5 empty] | 0 | 0
| 4 |  | 热镀锌埋件 | kg | 0 | 3% | 0 | 6.0177 | 0 | 0 | M12化学锚栓 |  |  |  |  | 0 | 0
| 5 |  | 光身料铝型材T5 | kg | 10.9433 | 3% | 11.2716 | 24.4336 | 275.407 | 493.9006 | 耐候密封胶 |  |  |  |  | 3.256 | 0.30571
| 6 |  | 铝材表面氟碳喷涂 | m2 | 2.8165 | 0% | 2.8165 | 49.5575 | 139.5796 | 123.4142 | M12膨胀螺栓 |  |  |  |  | 0 | 0
| 7 |  | M12x120不锈钢螺栓 | 套 | 0 | 0% | 0 | 2.4779 | 0 | 0
| 8 |  | M12化学锚栓 | 套 | 0 | 0% | 0 | 2.2124 | 0 | 0
| 9 |  | 耐候密封胶 | 支 | 0.30571 | 15% | 0.35157 | 11.5044 | 4.0446 | 15.405
| 10 |  | M12膨胀螺栓 | 套 | 0 | 0% | 0 | 1.3274 | 0 | 0
| 11 | [8 empty] | 0
| 12 | [8 empty] | 0
| 13 | [8 empty] | 0
| 14 | [8 empty] | 0
15
16
17
18
19
20
21
22
23
| 24 |  | 其他材料费 | m2 |  | 1 | 1 | 10 | 10
| 25 |  | 材料费合计 | [5 empty] | 459.7118
| 1 | 其他费 | 机械费+运输费 | m2 |  |  | 1 | 5 | 5
综合单价分析表
2 | 序号 | 清单项名称： | 设备平台铝合金格栅 |  |  |  | 费率 | 金额 | 单位 | 25.6221
| 1 | 直接工程费 | 人工费 |  |  |  |  | 155 | 元 |  | 南立面 | 剖4 |  | 1.52 | 5.81 | 1 | 8.8312
| 2 |  | 材料费 |  |  |  |  | 466.6262 | 元
| 3 |  | 机械费 |  |  |  |  | 5 | 元 |  |  | 名称 | 米重 | 长/宽 | 数量 | 总重 | 单方
| 4 | 直接费 | (1)+（2）+（3） |  |  |  |  | 626.6262 | 元 |  | 热镀锌钢管 | 120*60*5矩形钢管 | 13.35 | 1.52 | 0 | 0 | 0
| 5 | 公司管理、利润 | （4）*a% |  |  |  | 0% | 0 | 元 |  | 热镀锌钢管 | 40x40x4矩形钢管 | 4.52 |  | 0 | 0 | 0
| 6 | 现场管理费 | （4）*b% |  |  |  | 0% | 0 | 元 |  | 热镀锌角钢 | L75*50*5 | 4.81 | 1.52 | 0 | 0 | 0
| 7 | 税金 | [(4)+(5)+(6)]*c% |  |  |  | 9% | 56.3964 | 元 |  | 热镀锌埋件 | 150*200*10 | 2.355 | 5 | 0 | 0 | 0
设备平台铝合金格栅 | 8 | 综合单价 | （4）-（7）之和 |  |  |  |  | 683.0226 | 元/m² |  | 热镀锌钢连接件 | 60x60x4，L=120 | 7.034 | 0.12 | 6 | 5.0645 | 0.57348
| 其中 | [9 empty] | 粉末喷涂铝型材T5 | 铝合金窗框 | 2.513 | 13.14 | 1 | 33.0208 | 3.7391
| 1 | 人工费 | 名称 | 单位 |  |  | 数量 | 单价 | 金额（元） |  | 阳极氧化铝型材T6 | 铝合金窗框压板 | 0.424 | 13.14 | 1 | 5.5714 | 0.63087
| 2 |  | 铝合金格栅人工制作安装费 | ㎡ |  |  | 1 | 155 | 155 |  | 光身料铝型材T5 | 铝合金窗框外罩板 | 0.484 | 13.14 | 1 | 6.3598 | 0.72015 | 0.111 | 1.4585
| 3 | [9 empty] | 光身料铝型材T5 | 格栅竖向边框 | 0.71815 | 13.14 | 1 | 9.4365 | 1.0685 | 0.13 | 1.7082
| 4 |  | 人工费合计 | 元 |  |  |  |  | 155 |  | 光身料铝型材T5 | 70*70*3铝方管 | 2.2764 | 1.52 | 3 | 10.3804 | 1.1754 | 0.28 | 1.2768
| 1 | 材料费 | 热镀锌钢管 | kg | 0 | 3% | 0 | 3.8053 | 0 | 0 | 光身料铝型材T5 | 30*60*1.5铝方管 | 0.799 | 5.81 | 15 | 69.6329 | 7.8849 | 0.24 | 20.916
| 2 |  | 热镀锌角钢 | kg | 0 | 3% | 0 | 3.5398 | 0 | 0 | 光身料铝型材T5 | 横向边框 | 0.82113 | 1.52 | 5 | 6.2406 | 0.70665 | 0.32 | 2.432
| 3 |  | 热镀锌钢连接件 | kg | 0.57348 | 3% | 0.59068 | 6.0177 | 3.5545 | 15.1345 | [5 empty] | 0 | 0
| 4 |  | 热镀锌埋件 | kg | 0 | 3% | 0 | 6.0177 | 0 | 0 | M12化学锚栓 |  |  |  |  | 0 | 0 |  | 27.7915
| 5 |  | 光身料铝型材T5 | kg | 11.5556 | 3% | 11.9023 | 24.4336 | 290.8163 | 304.9619 | 耐候密封胶 |  |  |  |  | 4.2048 | 0.47613
| 6 |  | 铝材表面氟碳喷涂 | m2 | 3.147 | 0% | 3.147 | 49.5575 | 155.9561 | 80.632 | M12膨胀螺栓 |  |  |  |  | 0 | 0
| 7 |  | M12x120不锈钢螺栓 | 套 | 0 | 0% | 0 | 2.4779 | 0 | 0
| 8 |  | M12化学锚栓 | 套 | 0 | 0% | 0 | 2.2124 | 0 | 0
| 9 |  | 耐候密封胶 | 支 | 0.47613 | 15% | 0.54755 | 11.5044 | 6.2992 | 14.0294
| 10 |  | M12膨胀螺栓 | 套 | 0 | 0% | 0 | 1.3274 | 0 | 0
| 11 | [8 empty] | 0
| 12 | [8 empty] | 0
| 13 | [8 empty] | 0
| 14 | [8 empty] | 0
15
16
17
18
19
20
21
22
23
| 24 |  | 其他材料费 | m2 |  | 1 | 1 | 10 | 10
| 25 |  | 材料费合计 | [5 empty] | 466.6262
| 1 | 其他费 | 机械费+运输费 | m2 |  |  | 1 | 5 | 5
综合单价分析表
4 | 序号 | 清单项名称： | 铝合金百叶 |  |  |  | 费率 | 金额 | 单位 | 4.108
| 1 | 直接工程费 | 人工费 |  |  |  |  | 65 | 元 |  | 西立面 | JD-137 |  | 2.6 | 1.58 | 1 | 4.108
| 2 |  | 材料费 |  |  |  |  | 518.6721 | 元
| 3 |  | 机械费 |  |  |  |  | 5 | 元 |  |  | 名称 | 米重 | 长/宽 | 数量 | 总重 | 单方
| 4 | 直接费 | (1)+（2）+（3） |  |  |  |  | 588.6721 | 元 |  | 热镀锌钢管 | 120*60*5矩形钢管 | 13.35 | 2.6 | 0 | 0 | 0
| 5 | 公司管理、利润 | （4）*a% |  |  |  | 0% | 0 | 元 |  | 热镀锌钢管 | 40x40x4矩形钢管 | 4.52 |  | 0 | 0 | 0
| 6 | 现场管理费 | （4）*b% |  |  |  | 0% | 0 | 元 |  | 热镀锌角钢 | L75*50*5 | 4.81 | 2.6 | 0 | 0 | 0
| 7 | 税金 | [(4)+(5)+(6)]*c% |  |  |  | 9% | 52.9805 | 元 |  | 热镀锌埋件 | 150*200*10 | 2.355 | 5 | 0 | 0 | 0
铝合金百叶 | 8 | 综合单价 | （4）-（7）之和 |  |  |  |  | 641.6526 | 元/m² |  | 热镀锌钢连接件 | 60x60x4，L=120 | 7.034 | 0.12 | 6 | 5.0645 | 1.2328
| 其中 | [9 empty] | 粉末喷涂铝型材T5 | 铝合金窗框 | 2.513 | 5.76 | 0 | 0 | 0
| 1 | 人工费 | 名称 | 单位 |  |  | 数量 | 单价 | 金额（元） |  | 阳极氧化铝型材T6 | 铝合金窗框压板 | 0.424 | 5.76 | 0 | 0 | 0
| 2 |  | 铝合金百叶人工制作安装费 | ㎡ |  |  | 1 | 65 | 65 |  | 光身料铝型材T5 | 铝合金窗框外罩板 | 0.484 | 5.76 | 0 | 0 | 0 | 0.111 | 0
| 3 | [9 empty] | 光身料铝型材T5 | 边框 | 0.44715 | 17.84 | 1 | 7.9772 | 1.9419 | 0.201 | 3.5858
| 4 |  | 人工费合计 | 元 |  |  |  |  | 65
| 1 | 材料费 | 热镀锌钢管 | kg | 0 | 3% | 0 | 3.8053 | 0 | 0 | 光身料铝型材T5 | 30*60*1.5铝方管 | 0.799 | 1.58 | 5 | 6.3121 | 1.5365 | 0.24 | 1.896
| 2 |  | 热镀锌角钢 | kg | 0 | 3% | 0 | 3.5398 | 0 | 0 | 光身料铝型材T5 | 百叶片 | 0.43902 | 2.6 | 22.5714 | 25.7642 | 6.2717 | 0.197 | 11.5611
| 3 |  | 热镀锌钢连接件 | kg | 1.2328 | 3% | 1.2698 | 6.0177 | 7.6414 | 5.2164 | [5 empty] | 0 | 0
| 4 |  | 热镀锌埋件 | kg | 0 | 3% | 0 | 6.0177 | 0 | 0 | M12化学锚栓 |  |  |  |  | 0 | 0 |  | 17.0429
| 5 |  | 光身料铝型材T5 | kg | 9.7501 | 3% | 10.0426 | 24.4336 | 245.3775 | 41.2551 | 耐候密封胶 |  |  |  |  | 0 | 0
| 6 |  | 铝材表面氟碳喷涂 | m2 | 4.1487 | 0% | 4.1487 | 49.5575 | 205.6001 | 17.0429 | M12膨胀螺栓 |  |  |  |  | 0 | 0
| 7 | [8 empty] | 0
| 8 |  | 不锈钢防虫网 | m2 | 1 | 1% | 1.01 | 49.5575 | 50.0531 | 4.1491
| 9 | [8 empty] | 0
| 10 | [8 empty] | 0
| 11 | [8 empty] | 0
| 12 | [8 empty] | 0
| 13 | [8 empty] | 0
| 14 | [8 empty] | 0
15
16
17
18
19
20
21
22
23
| 24 |  | 其他材料费 | m2 |  | 1 | 1 | 10 | 10
| 25 |  | 材料费合计 | [5 empty] | 518.6721
| 1 | 其他费 | 机械费+运输费 | m2 |  |  | 1 | 5 | 5
综合单价分析表
1 | 序号 | 清单项名称： | 铝合金线条1（60*20） |  |  |  | 费率 | 金额 | 单位 | 14.175
| 1 | 直接工程费 | 人工费 |  |  |  |  | 15 | 元 |  |  |  |  | 1 | 1 | 1 | 1
| 2 |  | 材料费 |  |  |  |  | 26.4018 | 元
| 3 |  | 机械费 |  |  |  |  | 1 | 元 |  |  | 名称 | 米重 | 长/宽 | 数量 | 总重 | 单方
| 4 | 直接费 | (1)+（2）+（3） |  |  |  |  | 42.4018 | 元
| 5 | 公司管理、利润 | （4）*a% |  |  |  | 0% | 0 | 元
| 6 | 现场管理费 | （4）*b% |  |  |  | 0% | 0 | 元
| 7 | 税金 | [(4)+(5)+(6)]*c% |  |  |  | 9% | 3.8162 | 元
铝合金线条1（60*20） | 8 | 综合单价 | （4）-（7）之和 |  |  |  |  | 46.218 | 元/米
其中
| 1 | 人工费 | 名称 | 单位 |  |  | 数量 | 单价 | 金额（元） |  | 阳极氧化铝型材T5 | 压板 | 0.269 | 1 | 1 | 0.269 | 0.269
| 2 |  | 铝合金线条人工制作安装费 | 米 |  |  | 1 | 15 | 15 |  | 光身料铝型材T5 | 装饰线条 | 0.369 | 1 | 1 | 0.369 | 0.369 | 0.159 | 0.159
| 3 | [9 empty] | 光身料铝型材T5 |  |  |  | 1 | 0 | 0 |  | 0
| 4 |  | 人工费合计 | 元 |  |  |  |  | 15
| 1 | 材料费 | [7 empty] | 0 | 光身料铝型材T5 |  |  | 1 |  | 0 | 0
| 2 | [8 empty] | 0 | 光身料铝型材T5 |  |  | 1 |  | 0 | 0
| 3 | [8 empty] | 0 | [5 empty] | 0 | 0
| 4 |  | 阳极氧化铝型材T5 | kg | 0.269 | 3% | 0.27707 | 26.115 | 7.2357 | 3.9275 | [8 empty] | 0.159
| 5 |  | 光身料铝型材T5 | kg | 0.369 | 3% | 0.38007 | 24.4336 | 9.2865 | 5.3875 | 耐候密封胶 |  |  |  |  | 0 | 0
| 6 |  | 铝材表面氟碳喷涂 | m2 | 0.159 | 0% | 0.159 | 49.5575 | 7.8796 | 2.2538
| 7 | [8 empty] | 0
| 8 | [8 empty] | 0
| 9 |  | 耐候密封胶 | 支 | 0 | 15% | 0 | 11.5044 | 0 | 0
| 10 | [8 empty] | 0
| 11 | [8 empty] | 0
| 12 | [8 empty] | 0
| 13 | [8 empty] | 0
| 14 | [8 empty] | 0
15
16
17
18
19
20
21
22
23
| 24 |  | 其他材料费 | m2 |  | 1 | 1 | 2 | 2
| 25 |  | 材料费合计 | [5 empty] | 26.4018
| 1 | 其他费 | 机械费+运输费 | m2 |  |  | 1 | 1 | 1
综合单价分析表
2 | 序号 | 清单项名称： | 铝合金线条2（44*40） |  |  |  | 费率 | 金额 | 单位 | 3.85
| 1 | 直接工程费 | 人工费 |  |  |  |  | 15 | 元 |  |  |  |  | 1 | 1 | 1 | 1
| 2 |  | 材料费 |  |  |  |  | 29.607 | 元
| 3 |  | 机械费 |  |  |  |  | 1 | 元 |  |  | 名称 | 米重 | 长/宽 | 数量 | 总重 | 单方
| 4 | 直接费 | (1)+（2）+（3） |  |  |  |  | 45.607 | 元
| 5 | 公司管理、利润 | （4）*a% |  |  |  | 0% | 0 | 元
| 6 | 现场管理费 | （4）*b% |  |  |  | 0% | 0 | 元
| 7 | 税金 | [(4)+(5)+(6)]*c% |  |  |  | 9% | 4.1046 | 元
铝合金线条2（44*40） | 8 | 综合单价 | （4）-（7）之和 |  |  |  |  | 49.7117 | 元/米
其中
| 1 | 人工费 | 名称 | 单位 |  |  | 数量 | 单价 | 金额（元） |  | 阳极氧化铝型材T5 | 压板 | 0.37398 | 1 | 1 | 0.37398 | 0.37398
| 2 |  | 铝合金线条人工制作安装费 | ㎡ |  |  | 1 | 15 | 15 |  | 光身料铝型材T5 | 装饰线条 | 0.46883 | 1 | 1 | 0.46883 | 0.46883 | 0.116 | 0.116
| 3 | [9 empty] | 光身料铝型材T5 |  |  |  | 1 | 0 | 0 |  | 0
| 4 |  | 人工费合计 | 元 |  |  |  |  | 15
| 1 | 材料费 | [7 empty] | 0 | 光身料铝型材T5 |  |  | 1 |  | 0 | 0
| 2 | [8 empty] | 0 | 光身料铝型材T5 |  |  | 1 |  | 0 | 0
| 3 | [8 empty] | 0 | [5 empty] | 0 | 0
| 4 |  | 阳极氧化铝型材T5 | kg | 0.37398 | 3% | 0.3852 | 26.115 | 10.0595 | 1.483 | [8 empty] | 0.116
| 5 |  | 光身料铝型材T5 | kg | 0.46883 | 3% | 0.48289 | 24.4336 | 11.7989 | 1.8591 | 耐候密封胶 |  |  |  |  | 0 | 0
| 6 |  | 铝材表面氟碳喷涂 | m2 | 0.116 | 0% | 0.116 | 49.5575 | 5.7487 | 0.4466
| 7 | [8 empty] | 0
| 8 | [8 empty] | 0
| 9 |  | 耐候密封胶 | 支 | 0 | 15% | 0 | 11.5044 | 0 | 0
| 10 | [8 empty] | 0
| 11 | [8 empty] | 0
| 12 | [8 empty] | 0
| 13 | [8 empty] | 0
| 14 | [8 empty] | 0
15
16
17
18
19
20
21
22
23
| 24 |  | 其他材料费 | m2 |  | 1 | 1 | 2 | 2
| 25 |  | 材料费合计 | [5 empty] | 29.607
| 1 | 其他费 | 机械费+运输费 | m2 |  |  | 1 | 1 | 1
综合单价分析表
3 | 序号 | 清单项名称： | 铝合金线条3（20*30） |  |  |  | 费率 | 金额 | 单位 | 4.4625
| 1 | 直接工程费 | 人工费 |  |  |  |  | 15 | 元 |  |  |  |  | 1 | 1 | 1 | 1
| 2 |  | 材料费 |  |  |  |  | 17.761 | 元
| 3 |  | 机械费 |  |  |  |  | 1 | 元 |  |  | 名称 | 米重 | 长/宽 | 数量 | 总重 | 单方
| 4 | 直接费 | (1)+（2）+（3） |  |  |  |  | 33.761 | 元
| 5 | 公司管理、利润 | （4）*a% |  |  |  | 0% | 0 | 元
| 6 | 现场管理费 | （4）*b% |  |  |  | 0% | 0 | 元
| 7 | 税金 | [(4)+(5)+(6)]*c% |  |  |  | 9% | 3.0385 | 元
铝合金线条3（20*30） | 8 | 综合单价 | （4）-（7）之和 |  |  |  |  | 36.7995 | 元/米
其中
| 1 | 人工费 | 名称 | 单位 |  |  | 数量 | 单价 | 金额（元） |  | 阳极氧化铝型材T5 | 压板 | 0.20596 | 1 | 1 | 0.20596 | 0.20596
| 2 |  | 铝合金线条人工制作安装费 | ㎡ |  |  | 1 | 15 | 15 |  | 光身料铝型材T5 | 装饰线条 | 0.26829 | 1 | 1 | 0.26829 | 0.26829 | 0.07 | 0.07
| 3 | [9 empty] | 光身料铝型材T5 |  |  |  | 1 | 0 | 0 |  | 0
| 4 |  | 人工费合计 | 元 |  |  |  |  | 15
| 1 | 材料费 | [7 empty] | 0
| 2 | [8 empty] | 0
| 3 | [8 empty] | 0
| 4 |  | 阳极氧化铝型材T5 | kg | 0.20596 | 3% | 0.21214 | 26.115 | 5.54 | 0.94667 | [8 empty] | 0.07
| 5 |  | 光身料铝型材T5 | kg | 0.26829 | 3% | 0.27634 | 24.4336 | 6.752 | 1.2332 | 耐候密封胶 |  |  |  |  | 0 | 0
| 6 |  | 铝材表面氟碳喷涂 | m2 | 0.07 | 0% | 0.07 | 49.5575 | 3.469 | 0.31238
| 7 | [8 empty] | 0
| 8 | [8 empty] | 0
| 9 |  | 耐候密封胶 | 支 | 0 | 15% | 0 | 11.5044 | 0 | 0
| 10 | [8 empty] | 0
| 11 | [8 empty] | 0
| 12 | [8 empty] | 0
| 13 | [8 empty] | 0
| 14 | [8 empty] | 0
15
16
17
18
19
20
21
22
23
| 24 |  | 其他材料费 | m2 |  | 1 | 1 | 2 | 2
| 25 |  | 材料费合计 | [5 empty] | 17.761
| 1 | 其他费 | 机械费+运输费 | m2 |  |  | 1 | 1 | 1
综合单价分析表
4 | 序号 | 清单项名称： | 铝合金线条4（30*30） |  |  |  | 费率 | 金额 | 单位 | 3.0375
| 1 | 直接工程费 | 人工费 |  |  |  |  | 15 | 元 |  |  |  |  | 1 | 1 | 1 | 1
| 2 |  | 材料费 |  |  |  |  | 20.1354 | 元
| 3 |  | 机械费 |  |  |  |  | 1 | 元 |  |  | 名称 | 米重 | 长/宽 | 数量 | 总重 | 单方
| 4 | 直接费 | (1)+（2）+（3） |  |  |  |  | 36.1354 | 元
| 5 | 公司管理、利润 | （4）*a% |  |  |  | 0% | 0 | 元
| 6 | 现场管理费 | （4）*b% |  |  |  | 0% | 0 | 元
| 7 | 税金 | [(4)+(5)+(6)]*c% |  |  |  | 9% | 3.2522 | 元
铝合金线条4（30*30） | 8 | 综合单价 | （4）-（7）之和 |  |  |  |  | 39.3876 | 元/米
其中
| 1 | 人工费 | 名称 | 单位 |  |  | 数量 | 单价 | 金额（元） |  | 阳极氧化铝型材T5 | 压板 | 0.26016 | 1 | 1 | 0.26016 | 0.26016
| 2 |  | 铝合金线条人工制作安装费 | ㎡ |  |  | 1 | 15 | 15 |  | 光身料铝型材T5 | 装饰线条 | 0.46883 | 1 | 1 | 0.46883 | 0.46883 | 0.09 | 0.09
| 3 | [9 empty] | 光身料铝型材T5 |  |  |  | 1 | 0 | 0 |  | 0
| 4 |  | 人工费合计 | 元 |  |  |  |  | 15
| 1 | 材料费 | [7 empty] | 0
| 2 | [8 empty] | 0
| 3 | [8 empty] | 0
| 4 |  | 阳极氧化铝型材T5 | kg | 0.20596 | 3% | 0.21214 | 26.115 | 5.54 | 0.64437 | [8 empty] | 0.09
| 5 |  | 光身料铝型材T5 | kg | 0.26829 | 3% | 0.27634 | 24.4336 | 6.752 | 0.83938 | 耐候密封胶 |  |  |  |  | 0 | 0
| 6 |  | 铝材表面氟碳喷涂 | m2 | 0.09 | 0% | 0.09 | 49.5575 | 4.4602 | 0.27337
| 7 |  | 铝型材拉弯 | kg | 0.09485 | 3% | 0.097696 | 14.1593 | 1.3833 | 0.29675
| 8 | [8 empty] | 0
| 9 |  | 耐候密封胶 | 支 | 0 | 15% | 0 | 11.5044 | 0 | 0
| 10 | [8 empty] | 0
| 11 | [8 empty] | 0
| 12 | [8 empty] | 0
| 13 | [8 empty] | 0
| 14 | [8 empty] | 0
15
16
17
18
19
20
21
22
23
| 24 |  | 其他材料费 | m2 |  | 1 | 1 | 2 | 2
| 25 |  | 材料费合计 | [5 empty] | 20.1354
| 1 | 其他费 | 机械费+运输费 | m2 |  |  | 1 | 1 | 1
综合单价分析表
5 | 序号 | 清单项名称： | 铝合金线条5（80*50） |  |  |  | 费率 | 金额 | 单位 | 24.8
| 1 | 直接工程费 | 人工费 |  |  |  |  | 15 | 元 |  |  |  |  | 1 | 1 | 1 | 1
| 2 |  | 材料费 |  |  |  |  | 32.2909 | 元
| 3 |  | 机械费 |  |  |  |  | 1 | 元 |  |  | 名称 | 米重 | 长/宽 | 数量 | 总重 | 单方
| 4 | 直接费 | (1)+（2）+（3） |  |  |  |  | 48.2909 | 元
| 5 | 公司管理、利润 | （4）*a% |  |  |  | 0% | 0 | 元
| 6 | 现场管理费 | （4）*b% |  |  |  | 0% | 0 | 元
| 7 | 税金 | [(4)+(5)+(6)]*c% |  |  |  | 9% | 4.3462 | 元
铝合金线条5（80*50） | 8 | 综合单价 | （4）-（7）之和 |  |  |  |  | 52.6371 | 元/米
其中
| 1 | 人工费 | 名称 | 单位 |  |  | 数量 | 单价 | 金额（元） |  | 阳极氧化铝型材T5 | 压板 | 0.367 | 1 | 1 | 0.367 | 0.367
| 2 |  | 铝合金线条人工制作安装费 | ㎡ |  |  | 1 | 15 | 15 |  | 光身料铝型材T5 | 装饰线条 | 0.451 | 1 | 1 | 0.451 | 0.451 | 0.183 | 0.183
| 3 | [9 empty] | 光身料铝型材T5 |  |  |  | 1 | 0 | 0 |  | 0
| 4 |  | 人工费合计 | 元 |  |  |  |  | 15
| 1 | 材料费 | [7 empty] | 0
| 2 | [8 empty] | 0
| 3 | [8 empty] | 0
| 4 |  | 阳极氧化铝型材T5 | kg | 0.367 | 3% | 0.37801 | 26.115 | 9.8717 | 9.3746 | [8 empty] | 0.183
| 5 |  | 光身料铝型材T5 | kg | 0.451 | 3% | 0.46453 | 24.4336 | 11.3502 | 11.5203 | 耐候密封胶 |  |  |  |  | 0 | 0
| 6 |  | 铝材表面氟碳喷涂 | m2 | 0.183 | 0% | 0.183 | 49.5575 | 9.069 | 4.5384
| 7 | [8 empty] | 0
| 8 | [8 empty] | 0
| 9 |  | 耐候密封胶 | 支 | 0 | 15% | 0 | 11.5044 | 0 | 0
| 10 | [8 empty] | 0
| 11 | [8 empty] | 0
| 12 | [8 empty] | 0
| 13 | [8 empty] | 0
| 14 | [8 empty] | 0
15
16
17
18
19
20
21
22
23
| 24 |  | 其他材料费 | m2 |  | 1 | 1 | 2 | 2
| 25 |  | 材料费合计 | [5 empty] | 32.2909
| 1 | 其他费 | 机械费+运输费 | m2 |  |  | 1 | 1 | 1
综合单价分析表
6 | 序号 | 清单项名称： | 铝合金线条6（150*60） |  |  |  | 费率 | 金额 | 单位 | 3.9375
| 1 | 直接工程费 | 人工费 |  |  |  |  | 15 | 元 |  |  |  |  | 1 | 1 | 1 | 1
| 2 |  | 材料费 |  |  |  |  | 86.0234 | 元
| 3 |  | 机械费 |  |  |  |  | 1 | 元 |  |  | 名称 | 米重 | 长/宽 | 数量 | 总重 | 单方
| 4 | 直接费 | (1)+（2）+（3） |  |  |  |  | 102.0234 | 元
| 5 | 公司管理、利润 | （4）*a% |  |  |  | 0% | 0 | 元
| 6 | 现场管理费 | （4）*b% |  |  |  | 0% | 0 | 元
| 7 | 税金 | [(4)+(5)+(6)]*c% |  |  |  | 9% | 9.1821 | 元
铝合金线条6（150*60） | 8 | 综合单价 | （4）-（7）之和 |  |  |  |  | 111.2055 | 元/米
其中
| 1 | 人工费 | 名称 | 单位 |  |  | 数量 | 单价 | 金额（元） |  | 阳极氧化铝型材T5 | 压板 | 0.546 | 1 | 1 | 0.546 | 0.546
| 2 |  | 铝合金线条人工制作安装费 | ㎡ |  |  | 1 | 15 | 15 |  | 光身料铝型材T5 | 装饰线条 | 2.251 | 1 | 1 | 2.251 | 2.251 | 0.256 | 0.256
| 3 | [9 empty] | 光身料铝型材T5 |  |  |  | 1 | 0 | 0 |  | 0
| 4 |  | 人工费合计 | 元 |  |  |  |  | 15
| 1 | 材料费 | [7 empty] | 0
| 2 | [8 empty] | 0
| 3 | [8 empty] | 0
| 4 |  | 阳极氧化铝型材T5 | kg | 0.546 | 3% | 0.56238 | 26.115 | 14.6866 | 2.2144 | [8 empty] | 0.256
| 5 |  | 光身料铝型材T5 | kg | 2.251 | 3% | 2.3185 | 24.4336 | 56.6501 | 9.1292 | 耐候密封胶 |  |  |  |  | 0 | 0
| 6 |  | 铝材表面氟碳喷涂 | m2 | 0.256 | 0% | 0.256 | 49.5575 | 12.6867 | 1.008
| 7 | [8 empty] | 0
| 8 | [8 empty] | 0
| 9 |  | 耐候密封胶 | 支 | 0 | 15% | 0 | 11.5044 | 0 | 0
| 10 | [8 empty] | 0
| 11 | [8 empty] | 0
| 12 | [8 empty] | 0
| 13 | [8 empty] | 0
| 14 | [8 empty] | 0
15
16
17
18
19
20
21
22
23
| 24 |  | 其他材料费 | m2 |  | 1 | 1 | 2 | 2
| 25 |  | 材料费合计 | [5 empty] | 86.0234
| 1 | 其他费 | 机械费+运输费 | m2 |  |  | 1 | 1 | 1
综合单价分析表
7 | 序号 | 清单项名称： | 铝合金线条7（80*50）圆弧 |  |  |  | 费率 | 金额 | 单位 | 10
| 1 | 直接工程费 | 人工费 |  |  |  |  | 15 | 元 |  |  |  |  | 1 | 1 | 1 | 1
| 2 |  | 材料费 |  |  |  |  | 44.2207 | 元
| 3 |  | 机械费 |  |  |  |  | 1 | 元 |  |  | 名称 | 米重 | 长/宽 | 数量 | 总重 | 单方
| 4 | 直接费 | (1)+（2）+（3） |  |  |  |  | 60.2207 | 元
| 5 | 公司管理、利润 | （4）*a% |  |  |  | 0% | 0 | 元
| 6 | 现场管理费 | （4）*b% |  |  |  | 0% | 0 | 元
| 7 | 税金 | [(4)+(5)+(6)]*c% |  |  |  | 9% | 5.4199 | 元
铝合金线条7（80*50）圆弧 | 8 | 综合单价 | （4）-（7）之和 |  |  |  |  | 65.6406 | 元/米
其中
| 1 | 人工费 | 名称 | 单位 |  |  | 数量 | 单价 | 金额（元） |  | 阳极氧化铝型材T5 | 压板 | 0.367 | 1 | 1 | 0.367 | 0.367
| 2 |  | 铝合金线条人工制作安装费 | ㎡ |  |  | 1 | 15 | 15 |  | 光身料铝型材T5 | 装饰线条 | 0.451 | 1 | 1 | 0.451 | 0.451 | 0.183 | 0.183
| 3 | [9 empty] | 光身料铝型材T5 |  |  |  | 1 | 0 | 0 |  | 0
| 4 |  | 人工费合计 | 元 |  |  |  |  | 15
| 1 | 材料费 | [7 empty] | 0
| 2 | [8 empty] | 0
| 3 | [8 empty] | 0
| 4 |  | 阳极氧化铝型材T5 | kg | 0.367 | 3% | 0.37801 | 26.115 | 9.8717 | 3.7801 | [8 empty] | 0.183
| 5 |  | 光身料铝型材T5 | kg | 0.451 | 3% | 0.46453 | 24.4336 | 11.3502 | 4.6453 | 耐候密封胶 |  |  |  |  | 0 | 0
| 6 |  | 铝材表面氟碳喷涂 | m2 | 0.183 | 0% | 0.183 | 49.5575 | 9.069 | 1.83
| 7 | [8 empty] | 0
| 8 | [8 empty] | 0
| 9 |  | 耐候密封胶 | 支 | 0 | 15% | 0 | 11.5044 | 0 | 0
| 10 |  | 铝型材拉弯 | kg | 0.818 | 3% | 0.84254 | 14.1593 | 11.9298 | 8.4254
| 11 | [8 empty] | 0
| 12 | [8 empty] | 0
| 13 | [8 empty] | 0
| 14 | [8 empty] | 0
15
16
17
18
19
20
21
22
23
| 24 |  | 其他材料费 | m2 |  | 1 | 1 | 2 | 2
| 25 |  | 材料费合计 | [5 empty] | 44.2207
| 1 | 其他费 | 机械费+运输费 | m2 |  |  | 1 | 1 | 1
综合单价分析表
8 | 序号 | 清单项名称： | 铝合金线条8（150*60）圆弧 |  |  |  | 费率 | 金额 | 单位 | 3.1
| 1 | 直接工程费 | 人工费 |  |  |  |  | 15 | 元 |  |  |  |  | 1 | 1 | 1 | 1
| 2 |  | 材料费 |  |  |  |  | 126.8151 | 元
| 3 |  | 机械费 |  |  |  |  | 1 | 元 |  |  | 名称 | 米重 | 长/宽 | 数量 | 总重 | 单方
| 4 | 直接费 | (1)+（2）+（3） |  |  |  |  | 142.8151 | 元
| 5 | 公司管理、利润 | （4）*a% |  |  |  | 0% | 0 | 元
| 6 | 现场管理费 | （4）*b% |  |  |  | 0% | 0 | 元
| 7 | 税金 | [(4)+(5)+(6)]*c% |  |  |  | 9% | 12.8534 | 元
铝合金线条8（150*60）圆弧 | 8 | 综合单价 | （4）-（7）之和 |  |  |  |  | 155.6684 | 元/米
其中
| 1 | 人工费 | 名称 | 单位 |  |  | 数量 | 单价 | 金额（元） |  | 阳极氧化铝型材T5 | 压板 | 0.546 | 1 | 1 | 0.546 | 0.546
| 2 |  | 铝合金线条人工制作安装费 | 米 |  |  | 1 | 15 | 15 |  | 光身料铝型材T5 | 装饰线条 | 2.251 | 1 | 1 | 2.251 | 2.251 | 0.256 | 0.256
| 3 | [9 empty] | 光身料铝型材T5 |  |  |  | 1 | 0 | 0 |  | 0
| 4 |  | 人工费合计 | 元 |  |  |  |  | 15
| 1 | 材料费 | [7 empty] | 0
| 2 | [8 empty] | 0
| 3 | [8 empty] | 0
| 4 |  | 阳极氧化铝型材T5 | kg | 0.546 | 3% | 0.56238 | 26.115 | 14.6866 | 1.7434 | [8 empty] | 0.256
| 5 |  | 光身料铝型材T5 | kg | 2.251 | 3% | 2.3185 | 24.4336 | 56.6501 | 7.1874 | 耐候密封胶 |  |  |  |  | 0 | 0
| 6 |  | 铝材表面氟碳喷涂 | m2 | 0.256 | 0% | 0.256 | 49.5575 | 12.6867 | 0.7936
| 7 | [8 empty] | 0
| 8 | [8 empty] | 0
| 9 |  | 耐候密封胶 | 支 | 0 | 15% | 0 | 11.5044 | 0 | 0
| 10 |  | 铝型材拉弯 | kg | 2.797 | 3% | 2.8809 | 14.1593 | 40.7916 | 8.9308
| 11 | [8 empty] | 0
| 12 | [8 empty] | 0
| 13 | [8 empty] | 0
| 14 | [8 empty] | 0
15
16
17
18
19
20
21
22
23
| 24 |  | 其他材料费 | 米 |  | 1 | 1 | 2 | 2
| 25 |  | 材料费合计 | [5 empty] | 126.8151
| 1 | 其他费 | 机械费+运输费 | 米 |  |  | 1 | 1 | 1
综合单价分析表
9 | 序号 | 清单项名称： | 铝合金线条9（50*40）香槟色 |  |  |  | 费率 | 金额 | 单位 | 1.575
| 1 | 直接工程费 | 人工费 |  |  |  |  | 15 | 元 |  |  |  |  | 1 | 1 | 1 | 1
| 2 |  | 材料费 |  |  |  |  | 38.2019 | 元
| 3 |  | 机械费 |  |  |  |  | 1 | 元 |  |  | 名称 | 米重 | 长/宽 | 数量 | 总重 | 单方
| 4 | 直接费 | (1)+（2）+（3） |  |  |  |  | 54.2019 | 元
| 5 | 公司管理、利润 | （4）*a% |  |  |  | 0% | 0 | 元
| 6 | 现场管理费 | （4）*b% |  |  |  | 0% | 0 | 元
| 7 | 税金 | [(4)+(5)+(6)]*c% |  |  |  | 9% | 4.8782 | 元
铝合金线条9（50*40）香槟色 | 8 | 综合单价 | （4）-（7）之和 |  |  |  |  | 59.0801 | 元/米
其中
| 1 | 人工费 | 名称 | 单位 |  |  | 数量 | 单价 | 金额（元） |  | 阳极氧化铝型材T5 | 压板 | 0.22493 | 1 | 1 | 0.22493 | 0.22493
| 2 |  | 铝合金线条人工制作安装费 | 米 |  |  | 1 | 15 | 15 |  | 光身料铝型材T5 | 装饰线条 | 0.93224 | 1 | 1 | 0.93224 | 0.93224 | 0.135 | 0.135
| 3 | [9 empty] | 光身料铝型材T5 |  |  |  | 1 | 0 | 0 |  | 0
| 4 |  | 人工费合计 | 元 |  |  |  |  | 15
| 1 | 材料费 | [7 empty] | 0
| 2 | [8 empty] | 0
| 3 | [8 empty] | 0
| 4 |  | 阳极氧化铝型材T5 | kg | 0.22493 | 3% | 0.23168 | 26.115 | 6.0503 | 0.36489 | [8 empty] | 0.135
| 5 |  | 光身料铝型材T5 | kg | 0.93224 | 3% | 0.96021 | 24.4336 | 23.4613 | 1.5123 | 耐候密封胶 |  |  |  |  | 0 | 0
| 6 |  | 铝材表面氟碳喷涂 | m2 | 0.135 | 0% | 0.135 | 49.5575 | 6.6903 | 0.21263
| 7 | [8 empty] | 0
| 8 | [8 empty] | 0
| 9 |  | 耐候密封胶 | 支 | 0 | 15% | 0 | 11.5044 | 0 | 0
| 10 | [8 empty] | 0
| 11 | [8 empty] | 0
| 12 | [8 empty] | 0
| 13 | [8 empty] | 0
| 14 | [8 empty] | 0
15
16
17
18
19
20
21
22
23
| 24 |  | 其他材料费 | 米 |  | 1 | 1 | 2 | 2
| 25 |  | 材料费合计 | [5 empty] | 38.2019
| 1 | 其他费 | 机械费+运输费 | 米 |  |  | 1 | 1 | 1
综合单价分析表
10 | 序号 | 清单项名称： | 铝合金线条10（50*40）香槟色圆弧 |  |  |  | 费率 | 金额 | 单位 | 6.9
| 1 | 直接工程费 | 人工费 |  |  |  |  | 15 | 元 |  |  |  |  | 1 | 1 | 1 | 1
| 2 |  | 材料费 |  |  |  |  | 55.0781 | 元
| 3 |  | 机械费 |  |  |  |  | 1 | 元 |  |  | 名称 | 米重 | 长/宽 | 数量 | 总重 | 单方
| 4 | 直接费 | (1)+（2）+（3） |  |  |  |  | 71.0781 | 元
| 5 | 公司管理、利润 | （4）*a% |  |  |  | 0% | 0 | 元
| 6 | 现场管理费 | （4）*b% |  |  |  | 0% | 0 | 元
| 7 | 税金 | [(4)+(5)+(6)]*c% |  |  |  | 9% | 6.397 | 元
铝合金线条10（50*40）香槟色圆弧 | 8 | 综合单价 | （4）-（7）之和 |  |  |  |  | 77.4752 | 元/米
其中
| 1 | 人工费 | 名称 | 单位 |  |  | 数量 | 单价 | 金额（元） |  | 阳极氧化铝型材T5 | 压板 | 0.22493 | 1 | 1 | 0.22493 | 0.22493
| 2 |  | 铝合金线条人工制作安装费 | 米 |  |  | 1 | 15 | 15 |  | 光身料铝型材T5 | 装饰线条 | 0.93224 | 1 | 1 | 0.93224 | 0.93224 | 0.135 | 0.135
| 3 | [9 empty] | 光身料铝型材T5 |  |  |  | 1 | 0 | 0 |  | 0
| 4 |  | 人工费合计 | 元 |  |  |  |  | 15
| 1 | 材料费 | [7 empty] | 0
| 2 | [8 empty] | 0
| 3 | [8 empty] | 0
| 4 |  | 阳极氧化铝型材T5 | kg | 0.22493 | 3% | 0.23168 | 26.115 | 6.0503 | 1.5986 | [8 empty] | 0.135
| 5 |  | 光身料铝型材T5 | kg | 0.93224 | 3% | 0.96021 | 24.4336 | 23.4613 | 6.6254 | 耐候密封胶 |  |  |  |  | 0 | 0
| 6 |  | 铝材表面氟碳喷涂 | m2 | 0.135 | 0% | 0.135 | 49.5575 | 6.6903 | 0.9315
| 7 | [8 empty] | 0
| 8 |  | 铝型材拉弯 | kg | 1.1572 | 3% | 1.1919 | 14.1593 | 16.8762 | 8.224
| 9 |  | 耐候密封胶 | 支 | 0 | 15% | 0 | 11.5044 | 0 | 0
| 10 | [8 empty] | 0
| 11 | [8 empty] | 0
| 12 | [8 empty] | 0
| 13 | [8 empty] | 0
| 14 | [8 empty] | 0
15
16
17
18
19
20
21
22
23
| 24 |  | 其他材料费 | 米 |  | 1 | 1 | 2 | 2
| 25 |  | 材料费合计 | [5 empty] | 55.0781
| 1 | 其他费 | 机械费+运输费 | 米 |  |  | 1 | 1 | 1
综合单价分析表
11 | 序号 | 清单项名称： | 铝合金线条11（45*20） |  |  |  | 费率 | 金额 | 单位 | 1.9375
| 1 | 直接工程费 | 人工费 |  |  |  |  | 15 | 元 |  |  |  |  | 1 | 1 | 1 | 1
| 2 |  | 材料费 |  |  |  |  | 26.5146 | 元
| 3 |  | 机械费 |  |  |  |  | 1 | 元 |  |  | 名称 | 米重 | 长/宽 | 数量 | 总重 | 单方
| 4 | 直接费 | (1)+（2）+（3） |  |  |  |  | 42.5146 | 元
| 5 | 公司管理、利润 | （4）*a% |  |  |  | 0% | 0 | 元
| 6 | 现场管理费 | （4）*b% |  |  |  | 0% | 0 | 元
| 7 | 税金 | [(4)+(5)+(6)]*c% |  |  |  | 9% | 3.8263 | 元
铝合金线条11（45*20） | 8 | 综合单价 | （4）-（7）之和 |  |  |  |  | 46.3409 | 元/米
其中
| 1 | 人工费 | 名称 | 单位 |  |  | 数量 | 单价 | 金额（元） |  | 阳极氧化铝型材T5 | 压板 | 0.15176 | 1 | 1 | 0.15176 | 0.15176
| 2 |  | 铝合金线条人工制作安装费 | 米 |  |  | 1 | 15 | 15 |  | 光身料铝型材T5 | 装饰线条 | 0.4607 | 1 | 1 | 0.4607 | 0.4607 | 0.11 | 0.11
| 3 | [9 empty] | 光身料铝型材T5 |  |  |  | 1 | 0 | 0 |  | 0
| 4 |  | 人工费合计 | 元 |  |  |  |  | 15
| 1 | 材料费 | [7 empty] | 0
| 2 | [8 empty] | 0
| 3 | [8 empty] | 0
| 4 |  | 阳极氧化铝型材T5 | kg | 0.15176 | 3% | 0.15631 | 26.115 | 4.0821 | 0.30286 | [8 empty] | 0.11
| 5 |  | 光身料铝型材T5 | kg | 0.4607 | 3% | 0.47452 | 24.4336 | 11.5943 | 0.91938 | 耐候密封胶 |  |  |  |  | 0.256 | 0.256
| 6 |  | 铝材表面氟碳喷涂 | m2 | 0.11 | 0% | 0.11 | 49.5575 | 5.4513 | 0.21313
| 7 | [8 empty] | 0
| 8 | [8 empty] | 0
| 9 |  | 耐候密封胶 | 支 | 0.256 | 15% | 0.2944 | 11.5044 | 3.3869 | 0.5704
| 10 | [8 empty] | 0
| 11 | [8 empty] | 0
| 12 | [8 empty] | 0
| 13 | [8 empty] | 0
| 14 | [8 empty] | 0
15
16
17
18
19
20
21
22
23
| 24 |  | 其他材料费 | 米 |  | 1 | 1 | 2 | 2
| 25 |  | 材料费合计 | [5 empty] | 26.5146
| 1 | 其他费 | 机械费+运输费 | 米 |  |  | 1 | 1 | 1
综合单价分析表
1 | 序号 | 清单项名称： | 屋面采光顶8+1.52+8㎜超白钢化夹层玻璃 |  |  |  | 费率 | 金额 | 单位 | 55.95
| 1 | 直接工程费 | 人工费 |  |  |  |  | 210 | 元 |  |  |  |  | 6.45 | 3 | 1 | 19.35
| 2 |  | 材料费 |  |  |  |  | 387.0929 | 元
| 3 |  | 机械费 |  |  |  |  | 5 | 元 |  |  | 名称 | 米重 | 长/宽 | 数量 | 总重 | 单方
| 4 | 直接费 | (1)+（2）+（3） |  |  |  |  | 602.0929 | 元 |  | 热镀锌钢管 | 80*80*5矩形钢管 | 11.78 | 3 | 7 | 247.38 | 12.7845 | 0.32 | 6.72
| 5 | 公司管理、利润 | （4）*a% |  |  |  | 0% | 0 | 元 |  | 热镀锌钢管 | 80*80*5矩形钢管 | 11.78 | 6.45 | 2 | 151.962 | 7.8533 | 0.32 | 4.128
| 6 | 现场管理费 | （4）*b% |  |  |  | 0% | 0 | 元 |  | 热镀锌角钢 | L75*50*5 | 4.81 | 6.45 | 0 | 0 | 0
| 7 | 税金 | [(4)+(5)+(6)]*c% |  |  |  | 9% | 54.1884 | 元 |  | 热镀锌埋件 | 150*200*10 | 2.355 | 5 | 0 | 0 | 0
屋面采光顶8+1.52+8㎜超白钢化夹层玻璃 | 8 | 综合单价 | （4）-（7）之和 |  |  |  |  | 656.2813 | 元/m² |  | 热镀锌钢连接件 | 80*80*5，L=287 | 11.78 | 0.287 | 49 | 165.6621 | 8.5614 | 0.32 | 4.5002
| 其中 | [9 empty] | 阳极氧化铝型材T5 | 副框 | 0.31436 | 48.9 | 1 | 15.3722 | 0.79443 |  | 15.3482
| 1 | 人工费 | 名称 | 单位 |  |  | 数量 | 单价 | 金额（元） |  | 阳极氧化铝型材T5 | 压块 | 0.42818 | 8.15 | 1 | 3.4897 | 0.18034
| 2 |  | 采光顶人工制作安装费 | ㎡ |  |  | 1 | 210 | 210 |  | 阳极氧化铝型材T5 |  |  | 6.45 | 0 | 0 | 0
| 3 | [9 empty] | M12x120不锈钢螺栓 |  |  |  | 0 | 0 | 0
| 4 |  | 人工费合计 | 元 |  |  |  |  | 210
| 1 | 材料费 | 热镀锌钢管 | kg | 20.6378 | 3% | 21.257 | 3.8053 | 80.8893 | 1189.3272
| 2 |  | 热镀锌角钢 | kg | 0 | 3% | 0 | 3.5398 | 0 | 0
| 3 |  | 热镀锌钢连接件 | kg | 8.5614 | 3% | 8.8182 | 6.0177 | 53.0652 | 493.3778 | [5 empty] | 0 | 0
| 4 |  | 热镀锌埋件 | kg | 0 | 3% | 0 | 6.0177 | 0 | 0 | M12化学锚栓 |  |  |  |  | 0 | 0
| 5 |  | 阳极氧化铝型材T5 | kg | 0.97477 | 3% | 1.004 | 26.115 | 26.2199 | 56.1747 | 耐候密封胶 |  |  |  |  | 10.848 | 0.56062
| 6 |  | 铝材表面氟碳喷涂 | m2 | 0 | 0% | 0 | 49.5575 | 0 | 0 | M12膨胀螺栓 |  |  |  |  | 0 | 0
| 7 |  | M12x120不锈钢螺栓 | 套 | 0 | 0% | 0 | 2.4779 | 0 | 0
| 8 |  | M12化学锚栓 | 套 | 0 | 0% | 0 | 2.2124 | 0 | 0
| 9 |  | 耐候密封胶 | 支 | 0.56062 | 15% | 0.64471 | 11.5044 | 7.4171 | 36.0717
| 10 |  | 耐候结构胶 | 支 | 0.64695 | 15% | 0.74399 | 14.1593 | 10.5343 | 41.6261
| 11 |  | 钢材表面氟碳喷涂 | m2 | 0.79319 | 0% | 0.79319 | 84.0708 | 66.6838 | 44.3788
| 12 |  | 8+1.52PVB+8超白钢化夹层玻璃 | m2 | 1 | 1% | 1.01 | 130.9735 | 132.2832 | 56.5095
| 13 | [8 empty] | 0
| 14 | [8 empty] | 0
15
16
17
18
19
20
21
22
23
| 24 |  | 其他材料费 | m2 |  | 1 | 1 | 10 | 10
| 25 |  | 材料费合计 | [5 empty] | 387.0929
| 1 | 其他费 | 机械费+运输费 | m2 |  |  | 1 | 5 | 5
综合单价分析表
2 | 序号 | 清单项名称： | 一层采光顶25纳米水晶硅+1.52PVB+6钢化夹层玻璃 |  |  |  | 费率 | 金额 | 单位 | 43.09
| 1 | 直接工程费 | 人工费 |  |  |  |  | 210 | 元 |  |  | JD-137 |  | 5.35 | 1.55 | 1 | 8.2925
| 2 |  | 材料费 |  |  |  |  | 758.818 | 元
| 3 |  | 机械费 |  |  |  |  | 5 | 元 |  |  | 名称 | 米重 | 长/宽 | 数量 | 总重 | 单方
| 4 | 直接费 | (1)+（2）+（3） |  |  |  |  | 973.818 | 元 |  | 热镀锌钢管 | 80*80*5矩形钢管 | 11.78 | 1.55 | 6 | 109.554 | 13.2112 | 0.32 | 2.976
| 5 | 公司管理、利润 | （4）*a% |  |  |  | 0% | 0 | 元 |  | 热镀锌钢管 | 80*80*5矩形钢管 | 11.78 | 5.35 | 2 | 126.046 | 15.2 | 0.32 | 3.424
| 6 | 现场管理费 | （4）*b% |  |  |  | 0% | 0 | 元 |  | 热镀锌钢板 | 56*3 | 1.3188 | 14.65 | 1 | 19.3204 | 2.3299
| 7 | 税金 | [(4)+(5)+(6)]*c% |  |  |  | 9% | 87.6436 | 元 |  | 热镀锌埋件 | 150*200*10 | 2.355 | 2 | 6 | 28.26 | 3.4079
一层采光顶25纳米水晶硅+1.52PVB+6钢化夹层玻璃 | 8 | 综合单价 | （4）-（7）之和 |  |  |  |  | 1061.4616 | 元/m² |  | 热镀锌钢连接件 | 80*80*5，L=287 | 11.78 | 0.287 | 0 | 0 | 0 | 0.32 | 0
| 其中 | [9 empty] | 光身料铝型材T5 | [5 empty] | 0 |  | 6.4
| 1 | 人工费 | 名称 | 单位 |  |  | 数量 | 单价 | 金额（元） |  | 光身料铝型材T5 | 外罩板 | 0.43902 | 25.35 | 1 | 11.1292 | 1.3421 | 0.093 | 2.3575
| 2 |  | 采光顶人工制作安装费 | ㎡ |  |  | 1 | 210 | 210 |  | 阳极氧化铝型材T5 |  |  | 5.35 | 0 | 0 | 0
| 3 | [9 empty] | M12x120不锈钢螺栓 |  |  |  | 0 | 0 | 0
| 4 |  | 人工费合计 | 元 |  |  |  |  | 210
| 1 | 材料费 | 热镀锌钢管 | kg | 28.4112 | 3% | 29.2636 | 3.8053 | 111.3569 | 1260.9664
| 2 |  | 热镀锌角钢 | kg | 0 | 3% | 0 | 3.5398 | 0 | 0
| 3 |  | 热镀锌钢连接件 | kg | 0 | 3% | 0 | 6.0177 | 0 | 0 | [5 empty] | 0 | 0
| 4 |  | 热镀锌埋件 | kg | 3.4079 | 3% | 3.5101 | 6.0177 | 21.1229 | 151.2517 | M12化学锚栓 |  |  |  |  | 48 | 5.7884
| 5 |  | 光身料铝型材T5 | kg | 1.3421 | 3% | 1.3823 | 24.4336 | 33.7755 | 59.5649 | 耐候密封胶 |  |  |  |  | 6.4 | 0.77178
| 6 |  | 铝材表面氟碳喷涂 | m2 | 0.2843 | 0% | 0.2843 | 49.5575 | 14.0892 | 12.2504 | M12膨胀螺栓 |  |  |  |  | 0 | 0
| 7 |  | M12x120不锈钢螺栓 | 套 | 0 | 0% | 0 | 2.4779 | 0 | 0
| 8 |  | M12化学锚栓 | 套 | 5.7884 | 0% | 5.7884 | 2.2124 | 12.8061 | 249.4206
| 9 |  | 耐候密封胶 | 支 | 0.77178 | 15% | 0.88755 | 11.5044 | 10.2107 | 38.2445
| 10 |  | 耐候结构胶 | 支 | 0.80883 | 15% | 0.93015 | 14.1593 | 13.1703 | 40.0802
| 11 |  | 钢材表面氟碳喷涂 | m2 | 0.77178 | 0% | 0.77178 | 84.0708 | 64.8843 | 33.2561
| 12 |  | 25纳米水晶硅+1.52PVB+6钢化夹层玻璃 | m2 | 1 | 1% | 1.01 | 323.8938 | 327.1327 | 43.5209
| 13 |  | 钢材表面防火漆 | m2 | 0.77178 | 0% | 0.77178 | 53.0973 | 40.9796 | 33.2561
| 14 |  | 电动开启装置 | 套 | 0.046414 | 0% | 0.046414 | 1061.9469 | 49.2897 | 2
15
16
17
18
19
20
21
22
23
| 24 |  | 其他材料费 | m2 |  | 1 | 1 | 60 | 60
| 25 |  | 材料费合计 | [5 empty] | 758.818
| 1 | 其他费 | 机械费+运输费 | m2 |  |  | 1 | 5 | 5
综合单价分析表
1 | 序号 | 清单项名称： | 6+1.14PVB+6㎜超白钢化夹层玻璃栏杆 |  |  |  | 费率 | 金额 | 单位 | 92.282
| 1 | 直接工程费 | 人工费 |  |  |  |  | 135 | 元 |  | 7~10轴 | JD120 |  | 8.65 | 1.2 | 1 | 8.65
| 2 |  | 材料费 |  |  |  |  | 657.7191 | 元 |  | 玻璃栏杆
| 3 |  | 机械费 |  |  |  |  | 5 | 元 |  |  | 名称 | 米重 | 长/宽 | 数量 | 总重 | 单方
| 4 | 直接费 | (1)+（2）+（3） |  |  |  |  | 797.7191 | 元 |  | 不锈钢栏杆立柱 | 75*30 | 17.8875 | 1.2 | 6 | 128.79 | 14.889
| 5 | 公司管理、利润 | （4）*a% |  |  |  | 0% | 0 | 元 |  | 热镀锌钢连接件 | U型钢 | 3.8465 | 8.65 | 1 | 33.2722 | 3.8465
| 6 | 现场管理费 | （4）*b% |  |  |  | 0% | 0 | 元 |  | 热镀锌角钢 | L50*5 | 3.77 | 0.165 | 12 | 7.4646 | 0.86296
| 7 | 税金 | [(4)+(5)+(6)]*c% |  |  |  | 9% | 71.7947 | 元 |  | 热镀锌埋件 | 180*200*10 | 2.826 | 1 | 6 | 16.956 | 1.9602
6+1.14PVB+6㎜超白钢化夹层玻璃栏杆 | 8 | 综合单价 | （4）-（7）之和 |  |  |  |  | 869.5138 | 元/米 |  | 热镀锌钢连接件 | L=150 | 10.0394 | 0.105 |  | 0 | 0
| 其中 | [9 empty] | 光身料铝型材T6 | 铝合金扶手 | 4.185 | 8.65 | 1 | 36.2002 | 4.185 | 0.356 | 3.0794
| 1 | 人工费 | 名称 | 单位 |  |  | 数量 | 单价 | 金额（元） |  | 光身料铝型材T5 | 铝合金扶手扣盖 | 0.319 | 8.65 | 1 | 2.7593 | 0.319
| 2 |  | 玻璃栏杆人工制作安装费 | 米 |  |  | 1 | 135 | 135 |  | 光身料铝型材T5
| 3 | [9 empty] | 光身料铝型材T5 | 包立柱 | 0.851 | 1.2 | 6 | 6 | 0.69364 | 0.245 | 1.764
| 4 |  | 人工费合计 | 元 |  |  |  |  | 135 | [6 empty] | 0 | 0
| 1 | 材料费 | 不锈钢栏杆立柱 | kg | 14.889 | 3% | 15.3357 | 13.2743 | 203.5711 | 1415.2079 | [5 empty] | 0 | 0
| 2 |  | 热镀锌钢连接件 | kg | 3.8465 | 3% | 3.9619 | 6.0177 | 23.8415 | 365.6116 | 6+1.14PVB+6超白钢化夹层玻璃 |  |  | 8.65 | 1.2 | 10.38 | 1.2
| 3 |  | 光身料铝型材T6 | kg | 4.185 | 3% | 4.3106 | 24.6106 | 106.0853 | 397.7862 | [5 empty] | 0 | 0
| 4 |  | 光身料铝型材T5 | kg | 1.0126 | 3% | 1.043 | 24.4336 | 25.4848 | 96.2521 | M12化学锚栓 |  |  |  |  | 24 | 2.7746
| 5 |  | 铝材表面氟碳喷涂 | m2 | 0.55993 | 0% | 0.55993 | 49.5575 | 27.7488 | 51.6715 | 耐候密封胶 |  |  |  | 15.6672 | 15.6672 | 1.8112
| 6 |  | 耐候密封胶 | 支 | 1.8112 | 15% | 2.0829 | 11.5044 | 23.9628 | 192.2163
| 7 |  | 6+1.14PVB+6超白钢化夹层玻璃 | m2 | 1.2 | 1% | 1.212 | 176.9912 | 214.5133 | 111.8458
| 8 |  | M12化学锚栓 | 套 | 2.7746 | 0% | 2.7746 | 2.2124 | 6.1384 | 256.0425
| 9 |  | 三元乙丙胶条 | kg | 0.2106 | 3% | 0.21692 | 19.469 | 4.2232 | 20.0176
| 10 |  | 热镀锌埋件 | kg | 1.9602 | 3% | 2.019 | 6.0177 | 12.15 | 186.3209
| 11 | [8 empty] | 0
12
13
14
15
16
17
18
19
20
21
22
23
| 24 |  | 其他材料费 | m2 |  | 1 | 1 | 10 | 10
| 25 |  | 材料费合计 | [5 empty] | 657.7191
| 1 | 其他费 | 机械费+运输费 | m2 |  |  | 1 | 5 | 5
综合单价分析表
2 | 序号 | 清单项名称： | 6+1.14PVB+6㎜超白钢化夹层玻璃栏杆（弧形） |  |  |  | 费率 | 金额 | 单位 | 8.478
| 1 | 直接工程费 | 人工费 |  |  |  |  | 135 | 元 |  | 7~10轴 | JD120 |  | 8.65 | 1.2 | 1 | 8.65
| 2 |  | 材料费 |  |  |  |  | 705.7731 | 元 |  | 玻璃栏杆
| 3 |  | 机械费 |  |  |  |  | 5 | 元 |  |  | 名称 | 米重 | 长/宽 | 数量 | 总重 | 单方
| 4 | 直接费 | (1)+（2）+（3） |  |  |  |  | 845.7731 | 元 |  | 不锈钢栏杆立柱 | 75*30 | 17.8875 | 1.2 | 6 | 128.79 | 14.889
| 5 | 公司管理、利润 | （4）*a% |  |  |  | 0% | 0 | 元 |  | 热镀锌钢连接件 | U型钢 | 3.8465 | 8.65 | 1 | 33.2722 | 3.8465
| 6 | 现场管理费 | （4）*b% |  |  |  | 0% | 0 | 元 |  | 热镀锌角钢 | L50*5 | 3.77 | 0.165 | 12 | 7.4646 | 0.86296
| 7 | 税金 | [(4)+(5)+(6)]*c% |  |  |  | 9% | 76.1196 | 元 |  | 热镀锌埋件 | 180*200*10 | 2.826 | 1 | 6 | 16.956 | 1.9602
6+1.14PVB+6㎜超白钢化夹层玻璃栏杆（弧形） | 8 | 综合单价 | （4）-（7）之和 |  |  |  |  | 921.8927 | 元/米 |  | 热镀锌钢连接件 | L=150 | 10.0394 | 0.105 |  | 0 | 0
| 其中 | [9 empty] | 光身料铝型材T6 | 铝合金扶手 | 4.185 | 8.65 | 1 | 36.2002 | 4.185 | 0.356 | 3.0794
| 1 | 人工费 | 名称 | 单位 |  |  | 数量 | 单价 | 金额（元） |  | 光身料铝型材T5 | 铝合金扶手扣盖 | 0.319 | 8.65 | 1 | 2.7593 | 0.319
| 2 |  | 玻璃栏杆人工制作安装费 | 米 |  |  | 1 | 135 | 135 |  | 光身料铝型材T5
| 3 | [9 empty] | 光身料铝型材T5 | 包立柱 | 0.851 | 1.2 | 6 | 6 | 0.69364 | 0.245 | 1.764
| 4 |  | 人工费合计 | 元 |  |  |  |  | 135 | [6 empty] | 0 | 0
| 1 | 材料费 | 不锈钢栏杆立柱 | kg | 14.889 | 3% | 15.3357 | 13.2743 | 203.5711 | 130.016 | [5 empty] | 0 | 0
| 2 |  | 热镀锌钢连接件 | kg | 3.8465 | 3% | 3.9619 | 6.0177 | 23.8415 | 33.5889 | 6+1.14PVB+6超白钢化夹层玻璃（弯弧） |  |  | 8.65 | 1.2 | 10.38 | 1.2
| 3 |  | 光身料铝型材T6 | kg | 4.185 | 3% | 4.3106 | 24.6106 | 106.0853 | 36.5448 | [5 empty] | 0 | 0
| 4 |  | 光身料铝型材T5 | kg | 1.0126 | 3% | 1.043 | 24.4336 | 25.4848 | 8.8427 | M12化学锚栓 |  |  |  |  | 24 | 2.7746
| 5 |  | 铝材表面氟碳喷涂 | m2 | 0 | 0% | 0 | 49.5575 | 0 | 0 | 耐候密封胶 |  |  |  | 15.6672 | 15.6672 | 1.8112
| 6 |  | 耐候密封胶 | 支 | 1.8112 | 15% | 2.0829 | 11.5044 | 23.9628 | 17.659
| 7 |  | 6+1.14PVB+6超白钢化夹层玻璃（弯弧） | m2 | 1.2 | 1% | 1.212 | 176.9912 | 214.5133 | 10.2753
| 8 |  | M12化学锚栓 | 套 | 2.7746 | 0% | 2.7746 | 2.2124 | 6.1384 | 23.5228
| 9 |  | 三元乙丙胶条 | kg | 0.2106 | 3% | 0.21692 | 19.469 | 4.2232 | 1.839
| 10 |  | 热镀锌埋件 | kg | 1.9602 | 3% | 2.019 | 6.0177 | 12.15 | 17.1174
| 11 |  | 铝型材拉弯 | kg | 5.1976 | 3% | 5.3536 | 14.1593 | 75.8028 | 45.3876
12
13
14
15
16
17
18
19
20
21
22
23
| 24 |  | 其他材料费 | m2 |  | 1 | 1 | 10 | 10
| 25 |  | 材料费合计 | [5 empty] | 705.7731
| 1 | 其他费 | 机械费+运输费 | m2 |  |  | 1 | 5 | 5
综合单价分析表
3 | 序号 | 清单项名称： | 8+1.52SGP+8㎜超白钢化夹层玻璃栏杆 |  |  |  | 费率 | 金额 | 单位 | 20.181
| 1 | 直接工程费 | 人工费 |  |  |  |  | 135 | 元 |  | 7~10轴 | JD120 |  | 3.23 | 1.2 | 1 | 3.23
| 2 |  | 材料费 |  |  |  |  | 542.904 | 元 |  | 玻璃栏杆
| 3 |  | 机械费 |  |  |  |  | 5 | 元 |  |  | 名称 | 米重 | 长/宽 | 数量 | 总重 | 单方
| 4 | 直接费 | (1)+（2）+（3） |  |  |  |  | 682.904 | 元 |  | 不锈钢栏杆立柱 | 75*30 | 17.8875 | 1.2 | 0 | 0 | 0
| 5 | 公司管理、利润 | （4）*a% |  |  |  | 0% | 0 | 元 |  | 热镀锌钢连接件 | U型钢 | 15.7 | 3.23 | 1 | 50.711 | 15.7
| 6 | 现场管理费 | （4）*b% |  |  |  | 0% | 0 | 元 |  | 热镀锌角钢 | L50*5 | 3.77 | 0.165 | 0 | 0 | 0
| 7 | 税金 | [(4)+(5)+(6)]*c% |  |  |  | 9% | 61.4614 | 元 |  | 热镀锌埋件 | 250*200*10 | 3.925 | 1 | 4 | 15.7 | 4.8607
8+1.52SGP+8㎜超白钢化夹层玻璃栏杆 | 8 | 综合单价 | （4）-（7）之和 |  |  |  |  | 744.3653 | 元/米 |  | 热镀锌钢连接件 | L=150 | 10.0394 | 0.105 |  | 0 | 0
| 其中 | [9 empty] | 光身料铝型材T6 | 铝合金扶手 | 4.185 | 3.23 | 0 | 0 | 0 | 0.356 | 0
| 1 | 人工费 | 名称 | 单位 |  |  | 数量 | 单价 | 金额（元） |  | 光身料铝型材T5 | 铝合金扶手扣盖 | 0.319 | 3.23 | 0 | 0 | 0
| 2 |  | 玻璃栏杆人工制作安装费 | 米 |  |  | 1 | 135 | 135 |  | 光身料铝型材T5
| 3 | [9 empty] | 光身料铝型材T5 | 包立柱 | 0.851 | 1.2 | 0 | 0 | 0 | 0.245 | 0
| 4 |  | 人工费合计 | 元 |  |  |  |  | 135 | [6 empty] | 0 | 0
| 1 | 材料费 | 热镀锌埋件 | kg | 4.8607 | 3% | 5.0065 | 6.0177 | 30.1276 | 101.0362 | [5 empty] | 0 | 0
| 2 |  | 热镀锌钢连接件 | kg | 15.7 | 3% | 16.171 | 6.0177 | 97.3122 | 326.347 | 8+1.52SGP+8㎜超白钢化夹层玻璃 |  |  | 3.23 | 0.923 | 2.9813 | 0.923
| 3 |  | 光身料铝型材T6 | kg | 0 | 3% | 0 | 24.6106 | 0 | 0 | [5 empty] | 0 | 0
| 4 |  | 光身料铝型材T5 | kg | 0 | 3% | 0 | 24.4336 | 0 | 0 | M12化学锚栓 |  |  |  |  | 16 | 4.9536
| 5 |  | 铝材表面氟碳喷涂 | m2 | 0 | 0% | 0 | 49.5575 | 0 | 0 | 耐候密封胶 |  |  |  | 3.721 | 3.721 | 1.152
| 6 |  | 耐候密封胶 | 支 | 1.152 | 15% | 1.3248 | 11.5044 | 15.2411 | 26.7358
| 7 |  | 8+1.52SGP+8㎜超白钢化夹层玻璃 | m2 | 0.923 | 1% | 0.93223 | 353.9823 | 329.9929 | 18.8133
| 8 |  | M12化学锚栓 | 套 | 4.9536 | 0% | 4.9536 | 2.2124 | 10.9592 | 99.9678
| 9 |  | 三元乙丙胶条 | kg | 0.2106 | 3% | 0.21692 | 19.469 | 4.2232 | 4.3776
| 10 |  | 1.5mm乱纹仿铜不锈钢 | m2 | 0.14 | 1% | 0.1414 | 318.5841 | 45.0478 | 2.8536
| 11 | [8 empty] | 0
12
13
14
15
16
17
18
19
20
21
22
23
| 24 |  | 其他材料费 | m2 |  | 1 | 1 | 10 | 10
| 25 |  | 材料费合计 | [5 empty] | 542.904
| 1 | 其他费 | 机械费+运输费 | m2 |  |  | 1 | 5 | 5
综合单价分析表
2 | 序号 | 清单项名称： | 防火隔断 |  |  |  | 费率 | 金额 | 单位 | 480.4
| 1 | 直接工程费 | 人工费 |  |  |  |  | 25 | 元 |  | 7~10轴 | JD120 |  | 3.23 | 1.2 | 1 | 3.23
| 2 |  | 材料费 |  |  |  |  | 27.385 | 元 |  | 玻璃栏杆
| 3 |  | 机械费 |  |  |  |  | 2 | 元 |  |  | 名称 | 米重 | 长/宽 | 数量 | 总重 | 单方
| 4 | 直接费 | (1)+（2）+（3） |  |  |  |  | 54.385 | 元
| 5 | 公司管理、利润 | （4）*a% |  |  |  | 0% | 0 | 元
| 6 | 现场管理费 | （4）*b% |  |  |  | 0% | 0 | 元
| 7 | 税金 | [(4)+(5)+(6)]*c% |  |  |  | 9% | 4.8946 | 元
防火隔断 | 8 | 综合单价 | （4）-（7）之和 |  |  |  |  | 59.2796 | 元/米
| 其中 | [16 empty] | 0.356 | 0
| 1 | 人工费 | 名称 | 单位 |  |  | 数量 | 单价 | 金额（元）
| 2 |  | 防火隔断人工制作安装费 | 米 |  |  | 1 | 25 | 25
| 3 | [16 empty] | 0.245 | 0
| 4 |  | 人工费合计 | 元 |  |  |  |  | 25
| 1 | 材料费 | 200mm厚防火岩棉 | ㎡ | 0.2 | 0% | 0.2 | 30.9735 | 6.1947 | 96.08
| 2 |  | 1.5mm镀锌钢板 | m2 | 0.27 | 1% | 0.2727 | 44.2478 | 12.0664 | 131.0051
| 3 |  | 防火密封胶 | 支 | 0.2 | 15% | 0.23 | 30.9735 | 7.1239 | 110.492
| 4 | [8 empty] | 0
| 5 | [8 empty] | 0
| 6 | [8 empty] | 0
| 7 | [8 empty] | 0
| 8 | [8 empty] | 0
| 9 | [8 empty] | 0
| 10 | [8 empty] | 0
| 11 | [8 empty] | 0
12
13
14
15
16
17
18
19
20
21
22
23
| 24 |  | 其他材料费 | 米 |  | 1 | 1 | 2 | 2
| 25 |  | 材料费合计 | [5 empty] | 27.385
| 1 | 其他费 | 机械费+运输费 | 米 |  |  | 1 | 2 | 2
综合单价分析表
3 | 序号 | 清单项名称： | 2.5㎜铝单板（无龙骨） |  |  |  | 费率 | 金额 | 单位 | 40.8976
| 1 | 直接工程费 | 人工费 |  |  |  |  | 68 | 元 |  | 7~10轴 | JD120 |  | 3.23 | 1.2 | 1 | 3.23
| 2 |  | 材料费 |  |  |  |  | 52.3363 | 元 |  | 玻璃栏杆
| 3 |  | 机械费 |  |  |  |  | 5 | 元 |  |  | 名称 | 米重 | 长/宽 | 数量 | 总重 | 单方
| 4 | 直接费 | (1)+（2）+（3） |  |  |  |  | 125.3363 | 元
| 5 | 公司管理、利润 | （4）*a% |  |  |  | 0% | 0 | 元
| 6 | 现场管理费 | （4）*b% |  |  |  | 0% | 0 | 元
| 7 | 税金 | [(4)+(5)+(6)]*c% |  |  |  | 9% | 11.2803 | 元
2.5㎜铝单板（无龙骨） | 8 | 综合单价 | （4）-（7）之和 |  |  |  |  | 136.6165 | 元/m²
| 其中 | [16 empty] | 0.356 | 0
| 1 | 人工费 | 名称 | 单位 |  |  | 数量 | 单价 | 金额（元）
| 2 |  | 铝板幕墙-无龙骨人工制作安装费 | ㎡ |  |  | 1 | 68 | 68
| 3 | [16 empty] | 0.245 | 0
| 4 |  | 人工费合计 | 元 |  |  |  |  | 68
| 1 | 材料费 | 1.5mm镀锌钢板 | m2 | 1 | 1% | 1.01 | 44.2478 | 44.6903 | 41.3066
| 2 | [8 empty] | 0
| 3 |  | 耐候密封胶 | 支 | 0.2 | 15% | 0.23 | 11.5044 | 2.646 | 9.4064
| 4 | [8 empty] | 0
| 5 | [8 empty] | 0
| 6 | [8 empty] | 0
| 7 | [8 empty] | 0
| 8 | [8 empty] | 0
| 9 | [8 empty] | 0
| 10 | [8 empty] | 0
| 11 | [8 empty] | 0
12
13
14
15
16
17
18
19
20
21
22
23
| 24 |  | 其他材料费 | ㎡ |  | 1 | 1 | 5 | 5
| 25 |  | 材料费合计 | [5 empty] | 52.3363
| 1 | 其他费 | 机械费+运输费 | ㎡ |  |  | 1 | 5 | 5
综合单价分析表
4 | 序号 | 清单项名称： | 1.5㎜镀锌钢板封堵 |  |  |  | 费率 | 金额 | 单位 | 18.2992
| 1 | 直接工程费 | 人工费 |  |  |  |  | 35 | 元 |  | 7~10轴 | JD120 |  | 3.23 | 1.2 | 1 | 3.23
| 2 |  | 材料费 |  |  |  |  | 48.3363 | 元 |  | 玻璃栏杆
| 3 |  | 机械费 |  |  |  |  | 1 | 元 |  |  | 名称 | 米重 | 长/宽 | 数量 | 总重 | 单方
| 4 | 直接费 | (1)+（2）+（3） |  |  |  |  | 84.3363 | 元
| 5 | 公司管理、利润 | （4）*a% |  |  |  | 0% | 0 | 元
| 6 | 现场管理费 | （4）*b% |  |  |  | 0% | 0 | 元
| 7 | 税金 | [(4)+(5)+(6)]*c% |  |  |  | 9% | 7.5903 | 元
1.5㎜镀锌钢板封堵 | 8 | 综合单价 | （4）-（7）之和 |  |  |  |  | 91.9265 | 元/m²
| 其中 | [16 empty] | 0.356 | 0
| 1 | 人工费 | 名称 | 单位 |  |  | 数量 | 单价 | 金额（元）
| 2 |  | 人工制作安装费 | ㎡ |  |  | 1 | 35 | 35
| 3 | [16 empty] | 0.245 | 0
| 4 |  | 人工费合计 | 元 |  |  |  |  | 35
| 1 | 材料费 | 1.5mm镀锌钢板 | m2 | 1 | 1% | 1.01 | 44.2478 | 44.6903 | 18.4822
| 2 | [8 empty] | 0
| 3 |  | 耐候密封胶 | 支 | 0.2 | 15% | 0.23 | 11.5044 | 2.646 | 4.2088
| 4 | [8 empty] | 0
| 5 | [8 empty] | 0
| 6 | [8 empty] | 0
| 7 | [8 empty] | 0
| 8 | [8 empty] | 0
| 9 | [8 empty] | 0
| 10 | [8 empty] | 0
| 11 | [8 empty] | 0
12
13
14
15
16
17
18
19
20
21
22
23
| 24 |  | 其他材料费 | ㎡ |  | 1 | 1 | 1 | 1
| 25 |  | 材料费合计 | [5 empty] | 48.3363
| 1 | 其他费 | 机械费+运输费 | ㎡ |  |  | 1 | 1 | 1
综合单价分析表
5 | 序号 | 清单项名称： | 不锈钢天沟 |  |  |  | 费率 | 金额 | 单位 | 45.9
| 1 | 直接工程费 | 人工费 |  |  |  |  | 130 | 元 |  | 7~10轴 |  |  |  |  | 1 | 0
| 2 |  | 材料费 |  |  |  |  | 277.2628 | 元
| 3 |  | 机械费 |  |  |  |  | 1 | 元 |  |  | 名称 | 米重 | 长/宽 | 数量 | 总重 | 单方
| 4 | 直接费 | (1)+（2）+（3） |  |  |  |  | 408.2628 | 元
| 5 | 公司管理、利润 | （4）*a% |  |  |  | 0% | 0 | 元
| 6 | 现场管理费 | （4）*b% |  |  |  | 0% | 0 | 元
| 7 | 税金 | [(4)+(5)+(6)]*c% |  |  |  | 9% | 36.7437 | 元
不锈钢天沟 | 8 | 综合单价 | （4）-（7）之和 |  |  |  |  | 445.0065 | 元/m²
其中
| 1 | 人工费 | 名称 | 单位 |  |  | 数量 | 单价 | 金额（元）
| 2 |  | 人工制作安装费 | ㎡ |  |  | 1 | 130 | 130
3
| 4 |  | 人工费合计 | 元 |  |  |  |  | 130
| 1 | 材料费 | 2mm不锈钢 | m2 | 0.709 | 1% | 0.71609 | 353.9823 | 253.4832 | 32.8685
| 2 | [8 empty] | 0
| 3 |  | 耐候密封胶 | 支 | 0.2 | 15% | 0.23 | 11.5044 | 2.646 | 10.557
| 4 |  | 热镀锌角钢 | kg | 1.2 | 3% | 1.236 | 3.5398 | 4.3752 | 56.7324
| 5 |  | 热镀锌钢管 | kg | 3 | 3% | 3.09 | 3.8053 | 11.7584 | 141.831
| 6 | [8 empty] | 0
| 7 | [8 empty] | 0
| 8 | [8 empty] | 0
| 9 | [8 empty] | 0
| 10 | [8 empty] | 0
| 11 | [8 empty] | 0
12
13
14
15
16
17
18
19
20
21
22
23
| 24 |  | 其他材料费 | ㎡ |  | 1 | 1 | 5 | 5
| 25 |  | 材料费合计 | [5 empty] | 277.2628
| 1 | 其他费 | 机械费+运输费 | ㎡ |  |  | 1 | 1 | 1
综合单价分析表
6 | 序号 | 清单项名称： | 3㎜铝芯复合板（玻璃背称） |  |  |  | 费率 | 金额 | 单位 | 5.5136
| 1 | 直接工程费 | 人工费 |  |  |  |  | 35 | 元 |  |  | JD-134 |  | 3.23 | 1.2 | 1 | 3.23
| 2 |  | 材料费 |  |  |  |  | 256.3894 | 元
| 3 |  | 机械费 |  |  |  |  | 1 | 元 |  |  | 名称 | 米重 | 长/宽 | 数量 | 总重 | 单方
| 4 | 直接费 | (1)+（2）+（3） |  |  |  |  | 292.3894 | 元
| 5 | 公司管理、利润 | （4）*a% |  |  |  | 0% | 0 | 元
| 6 | 现场管理费 | （4）*b% |  |  |  | 0% | 0 | 元
| 7 | 税金 | [(4)+(5)+(6)]*c% |  |  |  | 9% | 26.315 | 元
3㎜铝芯复合板（玻璃背称） | 8 | 综合单价 | （4）-（7）之和 |  |  |  |  | 318.7044 | 元/m²
| 其中 | [16 empty] | 0.356 | 0
| 1 | 人工费 | 名称 | 单位 |  |  | 数量 | 单价 | 金额（元）
| 2 |  | 人工制作安装费 | ㎡ |  |  | 1 | 35 | 35
| 3 | [16 empty] | 0.245 | 0
| 4 |  | 人工费合计 | 元 |  |  |  |  | 35
| 1 | 材料费 | 3㎜铝芯复合板（玻璃背称） | m2 | 1 | 2% | 1.02 | 247.7876 | 252.7434 | 5.6238
| 2 | [8 empty] | 0
| 3 |  | 耐候密封胶 | 支 | 0.2 | 15% | 0.23 | 11.5044 | 2.646 | 1.2681
| 4 | [8 empty] | 0
| 5 | [8 empty] | 0
| 6 | [8 empty] | 0
| 7 | [8 empty] | 0
| 8 | [8 empty] | 0
| 9 | [8 empty] | 0
| 10 | [8 empty] | 0
| 11 | [8 empty] | 0
12
13
14
15
16
17
18
19
20
21
22
23
| 24 |  | 其他材料费 | ㎡ |  | 1 | 1 | 1 | 1
| 25 |  | 材料费合计 | [5 empty] | 256.3894
| 1 | 其他费 | 机械费+运输费 | ㎡ |  |  | 1 | 1 | 1

## 材料表
材料表
序号 | 分类 | 项目名称 | 单位 | 不含税综合单价（元/单位） | 材料损耗率 | 备注 |  | 含税单价 |  | 11#楼 | 1#2#商业
1 | 石材 | 25㎜葡萄牙灰石材 | m2 | 623.8938 | 2% |  | 1.13 | 705 | 加工增加费 | 366.6378 | 0
2 |  | 25㎜葡萄牙灰石材（圆弧） | m2 | 1402.6549 | 2% |  | 1.13 | 1585 | 25 | 54.8885 | 0
3 |  | 25㎜葡萄牙米黄石材 | m2 | 358.4071 | 2% |  | 1.13 | 405 |  | 134.7826 | 0
4 |  | 25㎜葡萄牙米黄石材（圆弧） | m2 | 995.5752 | 2% |  | 1.13 | 1125 |  | 26.9565 | 0
5 |  | 25㎜葡萄牙米黄石材线条 | 米 | 402.6549 | 2% |  | 1.13 | 455 |  | 210.4032 | 0
6 |  | 35㎜蓝眼睛石材（凹槽） | m2 | 535.3982 | 5% |  | 1.13 | 605 |  | 123.6947 | 0
7 |  | 35㎜蓝眼睛石材（凹槽）圆弧 | m2 | 1305.3097 | 5% |  | 1.13 | 1475 |  | 24.7389 | 0
8 |  | 50㎜蓝眼睛石材（光面） | m2 | 774.3363 | 2% | 需确认厚度 | 1.13 | 875 |  | 3.7584 | 0
2 |  | 30mm厚光面福鼎黑石材（造型柱基座） | m2 | 553.0973 | 6% | 带圆弧 | 1.13 | 625 |  | 0 | 12.978
9 |  | 30mm厚光面贝金米黄石材 | m2 | 774.3363 | 2% |  | 1.13 | 875 |  | 0 | 892.9219
10 |  | 30mm厚光面贝金米黄石材（弧形） | m2 | 3119.469 | 6% |  | 1.13 | 3525 |  | 0 | 123.738
11 |  | 25mm厚透光云石造型柱 | m2 | 641.5929 | 5% |  | 1.13 | 725 |  | 0 | 27.88
12 |  | 30mm厚光面深灰色石材 | m2 | 623.8938 | 2% |  | 1.13 | 705 |  | 0 | 15.8227
13 |  | 40mm厚自然面贝金米黄石材 | m2 | 1084.0708 | 2% |  | 1.13 | 1225 |  | 0 | 47.1533
14 |  | 40mm厚拉槽面贝金米黄石材 | m2 | 1305.3097 | 2% |  | 1.13 | 1475 |  | 0 | 355.5911
|  | 50㎜厚贝金米黄亚光面石材 | m2 | 1438.0531 | 2% |  | 1.13 | 1625
15 |  | 30mm厚透光云石（造型柱弧形） | m2 | 840.708 | 2% |  | 1.13 | 950 |  | 0 | 42.037
16 |  | 贝金米黄石材拉槽线条1 | 米 | 225.6637 | 2% | 75*77㎜ | 1.13 | 255 |  | 0 | 98.0912
17 |  | 贝金米黄石材拉槽线条2 | 米 | 889.3805 | 2% | 200*200㎜，R=200 | 1.13 | 1005 | 加工增加费 | 0 | 98.0912
18 | 铝板 | 2.5mm厚铝单板(香槟色) | m2 | 257.5221 | 2% |  | 1.13 | 291 | 25 | 10.0531 | 31.7892
19 |  | 2.5mm厚铝单板 | m2 | 253.0973 | 2% |  | 1.13 | 286 |  | 0 | 208.08
20 |  | 2.5mm厚铝单板(浅灰色) | m2 | 253.0973 | 2% |  | 1.13 | 286 |  | 287.2995 | 1479.1617
21 |  | 2.5mm厚铝单板(浅灰色)弧形 | m2 | 261.9469 | 2% |  | 1.13 | 296 |  | 3.7563 | 0
22 |  | 2.5mm厚铝单板(浅灰色)超长板 | m2 | 261.9469 | 2% | 屋面 | 1.13 | 296 |  | 350.9728 | 0
23 |  | 2.5mm厚铝单板(浅灰色)超长板带圆弧 | m2 | 270.7965 | 2% | 北立面墙面 | 1.13 | 306 |  | 148.0968 | 0
24 |  | 2.5mm厚铝单板(中灰色) | m2 | 253.0973 | 2% |  | 1.13 | 286 |  | 186.684 | 1.071
25 |  | 2.5mm厚铝单板(浅灰色带弧形造型) | m2 | 270.7965 | 2% |  | 1.13 | 306 |  | 124.2254 | 0
26 |  | 2.5mm厚铝单板(银灰色) | m2 | 253.0973 | 2% |  | 1.13 | 286 |  | 400.004 | 1266.2836
27 |  | 2.5mm厚铝单板(银灰色)弧形 | m2 | 261.9469 | 2% |  | 1.13 | 296 |  | 45.2912 | 37.5326
28 |  | 2.5mm厚铝单板(香槟色)弧形 | m2 | 266.3717 | 2% |  | 1.13 | 301 |  | 1.9453 | 6.3578
29 |  | 2.5mm厚瓦楞铝板(浅灰色) | m2 | 319.469 | 2% |  | 1.13 | 361 |  | 5.6115 | 0
30 |  | 4mm厚穿孔铝单板(香槟色) | m2 | 361.0619 | 2% |  | 1.13 | 408 |  | 258.1219 | 0
31 |  | 4mm厚穿孔铝单板(香槟色)弧形 | m2 | 265.4867 | 2% |  | 1.13 | 300 |  | 9.7279 | 0
32 |  | 2.5mm厚铝单板（中灰色/浅灰色双色) | m2 | 272.5664 | 2% |  | 1.13 | 308 |  | 114.5104 | 0
33 |  | 2.5mm厚铝单板（中灰色/浅灰色双色)弧形 | m2 | 281.4159 | 2% |  | 1.13 | 318 |  | 5.5558 | 0
34 |  | 2.5mm厚蓝眼睛仿石铝板（带圆弧，带拉槽） | m2 | 270.7965 | 2% | 上下边带圆弧，带拉槽 | 1.13 | 306 |  | 88.5329 | 0
35 |  | 2.5mm厚蓝眼睛仿石铝板（四边带圆弧） | m2 | 266.3717 | 2% | 上下边带圆弧，带拉槽 | 1.13 | 301 |  | 0 | 0
36 |  | 2.5mm厚葡萄牙米黄仿石铝板（瓦楞板） | m2 | 287.6106 | 2% |  | 1.13 | 325 |  | 179.0571 | 0
37 |  | 2.5mm厚葡萄牙米黄仿石铝板（瓦楞板）弧形 | m2 | 305.3097 | 2% |  | 1.13 | 345 |  | 15.6582 | 0
38 |  | 2.5mm厚铝单板(中灰色/香槟色双色) | m2 | 276.9912 | 2% |  | 1.13 | 313 |  | 37.5823 | 0
39 |  | 2.5mm厚铝单板(中灰色/香槟色双色)弧形 | m2 | 285.8407 | 2% |  | 1.13 | 323 |  | 1.6591 | 0
40 |  | 3㎜铝芯复合板（玻璃背称） | m2 | 247.7876 | 2% |  | 1.13 | 280 |  | 11.1374 | 0
41 |  | 2.5mm厚铝单板(中灰色仿石铝板) | m2 | 249.5575 | 2% |  | 1.13 | 282 |  | 0 | 50.675
42 |  | 2.5mm厚铝单板(中灰色仿石铝板)弧形 | m2 | 280.531 | 2% |  | 1.13 | 317 |  | 0 | 8.6723
43 |  | 1.5mm厚香槟色铝合金瓦楞板 | m2 | 207.9646 | 2% |  | 1.13 | 235 |  | 0 | 70.2799
44 |  | 1.5mm厚香槟色铝合金瓦楞板（弧形） | m2 | 238.9381 | 2% |  | 1.13 | 270 |  | 0 | 7.7196
45 |  | 1.5mm厚银灰色铝合金瓦楞板（弯弧造型） | m2 | 349.5575 | 2% |  | 1.13 | 395 |  | 0 | 78.2023
46 |  | 25㎜香槟色蜂窝铝板 | m2 | 303.5398 | 2% |  | 1.13 | 343 |  | 0 | 639.5619
47 |  | 25㎜香槟色蜂窝铝板（弧形） | m2 | 352.2124 | 2% |  | 1.13 | 398 |  | 0 | 16.9714
48 |  | 2.5mm厚铝单板(香槟色)吊顶板 | m2 | 279.646 | 2% | 超大板 | 1.13 | 316 |  | 0 | 716.6683
49 |  | 2.0mm厚粉末喷涂铝单板 | m2 | 186.7257 | 2% | 背称 | 1.13 | 211 |  | 0 | 14.7358
50 |  | 3㎜浅灰色穿孔铝板 | m2 | 270.7965 | 2% | 天沟上盖板 | 1.13 | 306 |  | 0 | 310.4422
51 |  | 2.5㎜中灰色瓦楞板 | m2 | 319.469 | 2% |  | 1.13 | 361 | 加工增加费 | 28.4093 | 0
52 | 玻璃 | 5Low-E(双银)+12A+5+12A+5mm全超白钢化中空玻璃 | m2 | 132.7434 | 1% |  | 1.13 | 150 | 40 | 3.4045 | 0
53 |  | 6Low-E(双银)+12A+6+12A+6mm全超白钢化中空玻璃 | m2 | 149.5575 | 1% |  | 1.13 | 169 |  | 0 | 0
54 |  | 8Low-E(双银)+12A+8+12A+8mm全超白钢化中空玻璃 | m2 | 177.8761 | 1% |  | 1.13 | 201 |  | 12.4909 | 0
55 |  | 10Low-E(双银)+12A+10+12A+10mm全超白钢化中空玻璃 | m2 | 206.1947 | 1% |  | 1.13 | 233 |  | 8.5755 | 0
56 |  | 12Low-E(双银)+12A+12+12A+12mm全超白钢化中空玻璃 | m2 | 234.5133 | 1% |  | 1.13 | 265 |  | 0 | 0
57 |  | 15Low-E(双银)+12A+15+12A+15mm全超白钢化中空玻璃 | m2 | 373.4513 | 1% |  | 1.13 | 422 |  | 0 | 0
58 |  | 6Low-E(双银)+12A+6+12A+6mm全超白钢化中空玻璃-弧形 | m2 | 235.3982 | 1% |  | 1.13 | 266 |  | 0 | 0
59 |  | 15Low-E(双银)+12A+15+12A+15mm全超白钢化中空玻璃（超宽） | m2 | 1061.9469 | 1% |  | 1.13 | 1200 |  | 14.1913 | 0
60 |  | 6Low-E(双银)+12A+6+12A+6mm全超白钢化中空玻璃（弯弧） | m2 | 179.469 | 1% |  | 1.13 | 202.8 |  | 0 | 0
61 |  | 6Low-E(双银)+12A+6㎜全超白钢化中空玻璃 | m2 | 135.3982 | 1% |  | 1.13 | 153 |  | 0 | 157.3275
62 |  | 8Low-E(双银)+12A+8㎜全超白钢化中空玻璃 | m2 | 157.5221 | 1% |  | 1.13 | 178 |  | 0 | 0
63 |  | 10Low-E(双银)+12A+10㎜全超白钢化中空玻璃 | m2 | 179.646 | 1% |  | 1.13 | 203 |  | 0 | 210.1101
64 |  | 12Low-E(双银)+12A+12㎜全超白钢化中空玻璃 | m2 | 210.6195 | 1% |  | 1.13 | 238 |  | 0 | 53.4593
65 |  | 15Low-E(双银)+12A+15㎜全超白钢化中空玻璃 | m2 | 267.2566 | 1% |  | 1.13 | 302 |  | 0 | 15.6701
66 |  | 6+1.52PVB+6Low-E(双银)+12A+6㎜全超白钢化夹层中空玻璃 | m2 | 223.0088 | 1% |  | 1.13 | 252 |  | 0 | 30.6642
67 |  | 6+1.52PVB+6Low-E(双银)+12A+10㎜全超白钢化夹层中空玻璃 | m2 | 241.5929 | 1% |  | 1.13 | 273 |  | 0 | 145.0463
68 |  | 8+1.52PVB+8Low-E(双银)+12A+12㎜全超白钢化夹层中空玻璃 | m2 | 266.3717 | 1% |  | 1.13 | 301 |  | 0 | 43.3852
69 |  | 8+1.52PVB+8Low-E(双银)+12A+15㎜全超白钢化夹层中空玻璃 | m2 | 285.8407 | 1% |  | 1.13 | 323 |  | 0 | 19.8098
70 |  | 10+1.9SGP+10Low-E(双银)+12A+10㎜全超白钢化夹层中空玻璃 | m2 | 516.8142 | 1% |  | 1.13 | 584 |  | 0 | 55.449
71 |  | 12+1.9SGP+12㎜全超白钢化夹层玻璃 | m2 | 483.1858 | 1% | （宽1820㎜，高3600㎜） | 1.13 | 546 |  | 0 | 261.2102
72 |  | 15+2.28SGP+15全超白钢化夹层玻璃(超宽)（宽7200㎜，高3600㎜） | m2 | 1362.8319 | 1% |  | 1.13 | 1540 |  | 0 | 26.441
73 |  | 12+1.9SGP+12㎜全超白钢化夹层玻璃（弯弧）（弧长1414㎜，高3600㎜，半径900㎜） | m2 | 873.4513 | 1% |  | 1.13 | 987 |  | 0 | 20.5652
74 |  | 12Low-E(双银)+12A+12㎜全超白钢化中空玻璃（直+弯弧）（直段宽度300㎜+弧长942㎜，圆弧半径600㎜，高3600㎜） | m2 | 1097.3451 | 1% |  | 1.13 | 1240 |  | 0 | 9.0318
75 |  | 10Low-E(双银)+12A+10㎜全超白钢化中空玻璃（直+弯弧+直）（直段宽度210㎜+弧长942㎜+直线宽度210㎜，圆弧半径㎜600，高2500㎜） | m2 | 918.5841 | 1% |  | 1.13 | 1038 |  | 0 | 6.8781
76 |  | 10Low-E(双银)+12A+10㎜全超白钢化中空玻璃（直+弯弧+直）（直段宽度210㎜+弧长1414㎜+直线宽度210㎜，圆弧半径㎜900，高2500㎜） | m2 | 794.6903 | 1% |  | 1.13 | 898 |  | 0 | 0
77 |  | 8+1.52+8全超白钢化夹层玻璃（弯弧）（弧长942㎜，高3035㎜，半径600㎜） | m2 | 292.0354 | 1% |  | 1.13 | 330 |  | 0 | 0
78 |  | 8+1.52+8全超白钢化夹层玻璃（弯弧）（弧长1414㎜，高3035㎜，半径900㎜） | m2 | 292.0354 | 1% |  | 1.13 | 330 |  | 0 | 42.7463
79 |  | 8+1.52PVB+8Low-E(双银)+12A+12全超白钢化夹层中空玻璃（直+弯弧+直）（直段宽度210㎜+弧长942㎜+直线宽度210㎜，圆弧半径㎜600，高3500㎜） | m2 | 1273.4513 | 1% |  | 1.13 | 1439 |  | 0 | 0
80 |  | 6+1.52PVB+6Low-E(双银)+12A+6全超白钢化夹层中空玻璃（直+弯弧+直）（直段宽度210㎜+弧长942㎜+直段宽度210㎜，圆弧半径㎜600，高620㎜） | m2 | 1076.9912 | 1% |  | 1.13 | 1217 |  | 0 | 0
81 |  | 8+1.52PVB+8Low-E(双银)+12A+12全超白钢化夹层中空玻璃（直+弯弧+直）（直段宽度210㎜+弧长1414㎜+直段宽度210㎜，圆弧半径㎜900，高2300㎜） | m2 | 1273.4513 | 1% |  | 1.13 | 1439 |  | 0 | 0
82 |  | 6+1.52PVB+6Low-E(双银)+12A+6全超白钢化夹层中空玻璃（直+弯弧+直）（直段宽度210㎜+弧长1414㎜+直段宽度210㎜，圆弧半径㎜900，高620㎜） | m2 | 1076.9912 | 1% |  | 1.13 | 1217 |  | 0 | 0
83 |  | 6Low-E(双银)+12A+6mm全超白钢化中空玻璃（直+弯弧+直）（直段宽度210㎜+弧长1414㎜+直段宽度210㎜，圆弧半径㎜900，高620㎜） | m2 | 833.6283 | 1% |  | 1.13 | 942 |  | 0 | 8.9878
84 |  | 12+1.9SGP+12全超白钢化夹层玻璃（弯弧）（弧长1135㎜，高3600㎜，半径900㎜） | m2 | 876.1062 | 1% |  | 1.13 | 990 |  | 0 | 0
85 |  | 12+1.9SGP+12全超白钢化夹层玻璃（弯弧）（弧长1498㎜，高3600㎜，半径900㎜） | m2 | 876.1062 | 1% |  | 1.13 | 990 |  | 0 | 0
86 |  | 10+1.9SGP+10Low-E(双银)+12A+10㎜全超白钢化夹层中空玻璃（弯弧）（弧长1100㎜，圆弧半径900㎜，高3600㎜） | m2 | 1116.8142 | 1% |  | 1.13 | 1262 |  | 0 | 3.9996
87 |  | 10+1.9SGP+10Low-E(双银)+12A+10㎜全超白钢化夹层中空玻璃（直+弯弧）（直段宽度600㎜+弧长1100㎜，圆弧半径700㎜，高3600㎜） | m2 | 1794.6903 | 1% |  | 1.13 | 2028 |  | 0 | 6.1812 |  |  | 4.5
88 |  | 8+1.52+8全超白钢化夹层玻璃（弯弧）（弧长1100mm，高3035㎜，半径700㎜） | m2 | 347.7876 | 1% |  | 1.13 | 393 |  | 0 | 0 |  | 25 | 50 | 11.1111
89 |  | 6+1.52PVB+6Low-E(双银)+12A+10㎜全超白钢化夹层中空玻璃（直+弯弧+直）（直段宽度210㎜+弧长1414㎜+直段宽度210㎜，圆弧半径㎜900，高2300㎜） | m2 | 956.6372 | 1% |  | 1.13 | 1081 |  | 0 | 0
90 |  | 6+1.52PVB+6Low-E(双银)+12A+10㎜全超白钢化夹层中空玻璃（弯弧）（弧长1414㎜，圆弧半径900㎜，高3035㎜） | m2 | 779.646 | 1% |  | 1.13 | 881 |  | 0 | 24.0814
91 |  | 10Low-E(双银)+12A+10mm全超白钢化中空玻璃（直+弯弧）（直段宽度210㎜+弧长1095㎜，圆弧半径㎜700，高2300㎜） | m2 | 1060.177 | 1% |  | 1.13 | 1198 |  | 0 | 0
92 |  | 6+1.14+6全超白钢化夹层玻璃(弯弧）（弧长942㎜，圆弧半径㎜600，高1200㎜） | m2 | 242.4779 | 1% |  | 1.13 | 274 |  | 0 | 0
93 |  | 6+1.14+6全超白钢化夹层玻璃(弯弧）（直+弯弧）（直段宽度270㎜+弧长754㎜，圆弧半径㎜900，高1200㎜） | m2 | 794.6903 | 1% |  | 1.13 | 898 |  | 0 | 0
94 |  | 8+1.52PVB+8Low-E(双银)+12A+8+1.52PVB+8㎜全超白钢化夹层中空玻璃（超高）（宽2175㎜，高6800㎜） | m2 | 1362.8319 | 1% |  | 1.13 | 1540 |  | 0 | 14.9379
95 |  | 10+1.9SGP+10Low-E(双银)+12A+12㎜全超白钢化夹层中空玻璃 | m2 | 693.8053 | 1% |  | 1.13 | 784 |  | 0 | 63.9936
96 |  | 10+1.9SGP+10Low-E(双银)+12A+12㎜全超白钢化夹层中空玻璃）（弯弧）（弧长1414㎜，圆弧半径900㎜，高3600㎜） | m2 | 1359.8584 | 1% |  | 1.13 | 1536.64 |  | 0 | 10.2826
97 |  | 12+1.9SGP+12㎜全超白钢化夹层玻璃（弯弧）（弧长1498㎜，圆弧半径900㎜，高3600㎜） | m2 | 873.4513 | 1% |  | 1.13 | 987 |  | 0 | 9.5736
98 |  | 12+1.9SGP+12㎜全超白钢化夹层玻璃（直+弯弧）（直段宽度840㎜+弧长1135㎜，圆弧半径900㎜，高3600㎜） | m2 | 1115.0442 | 1% |  | 1.13 | 1260 |  | 0 | 7.1811
99 |  | 12+1.9SGP+12㎜全超白钢化夹层玻璃（直+弯弧+直）（直段宽度840㎜+弧长1498㎜+直段宽度450㎜，圆弧半径900㎜，高3600㎜） | m2 | 1115.0442 | 1% |  | 1.13 | 1260 |  | 0 | 9.0464
100 |  | 8+1.52PVB+8㎜全超白钢化夹层玻璃（直+弯弧）（直段宽度300㎜+弧长942㎜，圆弧半径600㎜，高3035㎜） | m2 | 613.2743 | 1% |  | 1.13 | 693 |  | 0 | 7.6143
101 |  | 6+1.52PVB+6Low-E(双银)+12A+10㎜全超白钢化夹层中空玻璃（弯弧）（弧长1414㎜，圆弧半径900㎜，高3035㎜） | m2 | 779.646 | 1% |  | 1.13 | 881 |  | 0 | 24.0814
102 |  | 8+1.52PVB+8㎜全超白钢化夹层玻璃（直+弯弧）（直段宽度840㎜+弧长1135㎜，圆弧半径900㎜，高3035㎜） | m2 | 967.2566 | 1% |  | 1.13 | 1093 |  | 0 | 6.0541
103 |  | 8+1.52PVB+8㎜全超白钢化夹层玻璃（直+弯弧+直）（直段宽度840㎜+弧长1681㎜+直段宽度400㎜，圆弧半径900㎜，高3035㎜） | m2 | 790.2655 | 1% |  | 1.13 | 893 |  | 0 | 8.9539
104 |  | 10Low-E(双银)+12A+10mm全超白钢化中空玻璃（直+弯弧+直）（直段宽度210㎜+弧长1414㎜+直线宽度210㎜，圆弧半径㎜900，高2500㎜） | m2 | 794.6903 | 1% |  | 1.13 | 898 |  | 0 | 41.6776
105 |  | 10Low-E(双银)+12A+10㎜全超白钢化中空玻璃（直+弯弧+直）（直段宽度210㎜+弧长1414㎜+直段宽度210㎜，圆弧半径900㎜，高2345㎜） | m2 | 794.6903 | 1% |  | 1.13 | 898 |  | 0 | 33.9944
106 |  | 6Low-E(双银)+12A+6㎜全超白钢化中空玻璃（直+弯弧+直）（直段宽度210㎜+弧长1414㎜+直段宽度210㎜，圆弧半径900㎜，高620㎜） | m2 | 467.2566 | 1% |  | 1.13 | 528 |  | 0 | 0
107 |  | 6+1.52PVB+6Low-E(双银)+12A+6㎜全超白钢化夹层中空玻璃（直+弯弧+直）（直段宽度210㎜+弧长1414㎜+直段宽度210㎜，圆弧半径900㎜，高620㎜） | m2 | 1041.5929 | 1% |  | 1.13 | 1177 |  | 0 | 4.5938
108 |  | 8+1.52PVB+8Low-E(双银)+12A+12㎜全超白钢化夹层中空玻璃（直+弯弧+直）（直段宽度210㎜+弧长1414㎜+直段宽度210㎜，圆弧半径900㎜，高2330㎜） | m2 | 1238.0531 | 1% |  | 1.13 | 1399 |  | 0 | 8.6319
109 |  | 6+1.52PVB+6Low-E(双银)+12A+6㎜全超白钢化夹层中空玻璃（直+弯弧+直）（直段宽度210㎜+弧长942㎜+直段宽度210㎜，圆弧半径600㎜，高620㎜） | m2 | 1041.5929 | 1% |  | 1.13 | 1177 |  | 0 | 1.7058
110 |  | 8+1.52PVB+8Low-E(双银)+12A+12㎜全超白钢化夹层中空玻璃（直+弯弧+直）（直段宽度210㎜+弧长942㎜+直段宽度210㎜，圆弧半径600㎜，高3515㎜） | m2 | 1238.0531 | 1% |  | 1.13 | 1399 |  | 0 | 9.6706
111 |  | 6+1.52PVB+6Low-E(双银)+12A+10㎜全超白钢化夹层中空玻璃（直+弯弧+直）（直段宽度210㎜+弧长1414㎜+直段宽度210㎜，圆弧半径900㎜，高2330㎜） | m2 | 1211.5044 | 1% |  | 1.13 | 1369 |  | 0 | 8.6319
112 |  | 8+1.52PVB+8㎜全超白钢化夹层玻璃 | m2 | 130.9735 | 1% |  | 1.13 | 148 |  | 0 | 275.4037
113 |  | 6+1.14PVB+6超白钢化夹层玻璃 | m2 | 176.9912 | 1% |  | 1.13 | 121 |  | 111.8458 | 101.9631
114 |  | 6+1.14PVB+6超白钢化夹层玻璃（弯弧） | m2 | 176.9912 | 1% |  | 1.13 | 858 |  | 10.2753 | 10.5468
115 |  | 8+1.52SGP+8㎜超白钢化夹层玻璃 | m2 | 353.9823 | 1% |  | 1.13 | 400 |  | 18.8133 | 0
116 |  | 25纳米水晶硅+1.52PVB+6钢化夹层玻璃 | m2 | 323.8938 | 1% |  | 1.13 | 366 |  | 43.5209 | 0
117 |  | 8+1.52PVB+8超白钢化夹层玻璃 | m2 | 130.9735 | 1% |  | 1.13 | 148 |  | 56.5095 | 0 |  |  |  |  | 5 | 金属粉
118 | 铝型材 | 粉末喷涂铝型材T5 | kg | 25.6726 | 3% |  | 1.13 | 29.01 | 24.41 | 250.0945 | 2583.8618 | 4.6 | 亚铝 |  |  | 8 | PPG粉
119 |  | 粉末喷涂铝型材T6 | kg | 25.8496 | 3% |  | 1.13 | 29.21 |  | 26.3209 | 2867.4706 | 4.8 |  |  |  | 5 | 非常规颜色(红色、黄色、蓝色、紫色等鲜艳色
120 |  | 阳极氧化铝型材T6 | kg | 26.115 | 3% |  | 1.13 | 29.51 |  | 16.5087 | 1759.7959 | 5.1 |  |  |  | 10 | 多边形
121 |  | 阳极氧化铝型材T5 | kg | 26.115 | 3% |  | 1.13 | 29.51 |  | 6051.8423 | 7337.0344 | 5.1 |  |  |  | 10 | 弧形
122 |  | 光身料铝型材T6 | kg | 24.6106 | 3% |  | 1.13 | 27.81 |  | 434.331 | 400.1484 | 3.4
123 |  | 光身料铝型材T5 | kg | 24.4336 | 3% |  | 1.13 | 27.61 |  | 1072.0331 | 9642.463 | 3.2
124 |  | 铝材表面氟碳喷涂 | m2 | 49.5575 | 0% |  | 1.13 | 56 |  | 305.1794 | 1580.3706 | 56 | 10
125 |  | 隔热条（H=27mm） | m2 | 8.8496 | 0% |  | 1.13 | 10 |  | 0 | 308.1503
126 |  | 隔热条（H=39mm） | m | 5.3097 | 0% |  | 1.13 | 6 |  | 181.18 | 0
127 | 钢材 | 热镀锌角钢 | kg | 3.5398 | 3% |  | 1.13 | 4 |  | 12679.1525 | 13025.6188
128 |  | 热镀锌钢管 | kg | 3.8053 | 3% |  | 1.13 | 4.3 |  | 37025.9412 | 84572.1803
129 |  | 钢材拉弯 | kg | 14.1593 | 3% |  | 1.13 | 16 |  | 2961.1585 | 3412.0628
130 |  | 不锈钢栏杆立柱 | kg | 13.2743 | 3% |  | 1.13 | 15 |  | 1545.2239 | 1423.6119
131 |  | 热镀锌埋件 | kg | 6.0177 | 3% |  | 1.13 | 6.8 |  | 4241.7606 | 15872.8712
132 |  | 热镀锌钢连接件 | kg | 6.0177 | 3% |  | 1.13 | 6.8 |  | 3342.3666 | 10717.3613
133 |  | 250*70*25㎜T型钢 | kg | 8.8496 | 3% |  | 1.13 | 10 |  | 0 | 29181.8356
134 |  | 香槟色金属网 | m2 | 265.4867 | 0% |  | 1.13 | 300 |  | 0 | 357.0476
135 |  | 香槟色金属网（弯弧） | m2 | 265.4867 | 0% |  | 1.13 | 300 |  | 0 | 57.3184
136 | [9 empty] | 0 | 0
137 | [9 empty] | 0 | 0
138 | 不锈钢 | 1.5mm镀锌钢板 | m2 | 44.2478 | 1% |  | 1.13 | 50 |  | 406.1119 | 603.172
139 |  | 1.5mm乱纹仿铜不锈钢 | m2 | 318.5841 | 1% |  | 1.13 | 360 |  | 2.8536 | 0
140 |  | 2mm不锈钢 | m2 | 353.9823 | 1% |  | 1.13 | 400 |  | 32.8685 | 390.2843
141 |  | 1.2mm不锈钢 | m2 | 265.4867 | 1% |  | 1.13 | 300 |  | 0 | 319.7933
142 |  | 不锈钢防虫网 | m2 | 49.5575 | 1% |  | 1.13 | 56 |  | 4.1491 | 0
143 | 胶类 | 耐候密封胶 | 支 | 11.5044 | 15% | 500ml/支 | 1.13 | 13 |  | 1661.3747 | 4679.8348
144 |  | 玻璃密封胶 | 支 | 11.5044 | 15% | 300ml/支 | 1.13 | 13 |  | 41.8284 | 0
145 |  | 耐候结构胶 | 支 | 14.1593 | 15% | 500ml/支 | 1.13 | 16 |  | 81.7063 | 416.0854
146 |  | 云石胶 | kg | 10.6195 | 15% | 500ml/支 | 1.13 | 12 |  | 105.7629 | 198.2863
147 |  | 防火密封胶 | 支 | 30.9735 | 15% |  | 1.13 | 35 |  | 110.492 | 314.64
148 | 五金 | 外开窗五金件 | 套 | 247.7876 | 0% |  | 1.13 | 280 |  | 4 | 0
149 |  | 移门（系统门） | 套 | 1327.4336 | 0% |  | 1.13 | 1500 |  | 2 | 0
150 |  | 悬窗五金件 | 套 | 106.1947 | 0% |  | 1.13 | 120 |  | 0 | 0
151 |  | 电动开启装置 | 套 | 1061.9469 | 0% |  | 1.13 | 1200 |  | 1100 | 7.2328
152 |  | 地弹簧 | 套 | 530.9735 | 0% |  | 1.13 | 600 |  | 580 | 61.552
153 |  | 不锈钢拉手 | 套 | 247.7876 | 0% |  | 1.13 | 280 |  | 300 | 61.552
154 |  | 地锁 | 套 | 75.2212 | 0% |  | 1.13 | 85 |  | 80 | 61.552
155 | 其他 | 200mm厚防火岩棉 | ㎡ | 30.9735 | 0% |  | 1.13 | 35 |  | 96.08 | 273.6
156 |  | 三元乙丙胶条 | kg | 19.469 | 3% |  | 1.13 | 22 |  | 84.531 | 5057.927
157 |  | 铝合金挂件 | 套 | 5.3097 | 0% |  | 1.13 | 6 |  | 4606.9292 | 4018.6429
158 |  | 不锈钢挑件 | 套 | 1.3274 | 0% |  | 1.13 | 1.5 |  | 0 | 0
159 |  | M10化学锚栓 | 套 | 1.7699 | 0% |  | 1.13 | 2 |  | 0 | 0
160 |  | M12化学锚栓 | 套 | 2.2124 | 0% |  | 1.13 | 2.5 |  | 5830.79 | 13971.3435
161 |  | 不锈钢背栓-M8 | 套 | 1.3274 | 0% |  | 1.13 | 1.5 |  | 0 | 0
162 |  | 后切式背栓-M8 | 套 | 1.3274 | 0% |  | 1.13 | 1.5 |  | 4606.9292 | 4018.6429
163 |  | M12x120不锈钢螺栓 | 套 | 2.4779 | 0% |  | 1.13 | 2.8 |  | 737.6224 | 4875.5467
164 |  | 不锈钢螺栓-M8x35 | 套 | 0.24779 | 0% |  | 1.13 | 0.28 |  | 13820.7875 | 10854.8092
165 |  | M12膨胀螺栓 | 套 | 1.3274 | 0% |  | 1.13 | 1.5 |  | 587.1452 | 0
166 |  | Ø8不锈钢弹簧插销 | 套 | 1.3274 | 0% |  | 1.13 | 1.5 |  | 0 | 506.1396
167 |  | M6不锈钢螺栓 | 套 | 1.5929 | 0% |  | 1.13 | 1.8 |  | 0 | 605.7395
168 |  | 30㎜隔音棉 | m2 | 26.5487 | 0% |  | 1.13 | 30 |  | 0 | 987.4341
169 |  | 钢材表面防火漆 | m2 | 53.0973 | 0% |  | 1.13 | 60 |  | 33.2561 | 0
170 |  | 钢材表面氟碳喷涂 | m2 | 84.0708 | 0% |  | 1.13 | 95 |  | 87.6489 | 16.9607
171 |  | 水泥砂浆封堵 | m | 0 | 0% |  | 1.13 | 0 |  | 48.98 | 0
172 |  | 铝型材拉弯 | kg | 14.1593 | 3% |  | 1.13 | 16 |  | 230.4756 | 1839.3419
173
174 |  | 公司管理、利润 |  | 0%
175 |  | 现场管理费 |  | 0% |  | 现场管理费指项目部管理人员工资、差旅费、各类关系处理费用
176 |  | 税金 |  | 9%

## 工程量计算式 (11#楼)
名称 | 位置 | 单位 | 计算式 | 面积 | 备注
石材幕墙 |  |  |  | 459.3336
25㎜葡萄牙灰石材 | 西立面柱脚 | ㎡ | (0.55+0.45+0.15+2.9+0.15+2.9)*1 | 7.1
25㎜葡萄牙灰石材 | 南立面柱脚 | ㎡ | 0.55*(0.6+0.3)+0.55*(1.3+0.5+1.108+3.8+0.6+0.5+1.3)+0.55*(1.3+0.5+1.108+6.5+1.108+0.5+1.3)+0.55*(1.3+0.6) | 13.3232
25㎜葡萄牙灰石材 | 东立面柱脚 | ㎡ | 0.55*(4.95+0.15+2.9+0.15+2.9) | 6.0775
25㎜葡萄牙灰石材 | 北立面柱脚 | ㎡ | 0.55*0.6*4+0.25*（5.6+4.5+6.7+3.9+3.4+1+2+4.5+5.6） | 10.62
25㎜葡萄牙灰石材 | 一层采光井底部 | ㎡ | 0.2*5.11+0.2*5.86+0.2*5.01+0.2*2.46+0.2*1.96+0.2*5.36 | 5.152
25㎜葡萄牙米黄石材 | 西立面平板 | ㎡ | 1*3.06+3.5*1.53+0.45*3.06+2.87*0.2+2.87*(0.3+0.2)+2.9*3.06+2.1*3.5-2.7*1.7+0.75*2.1*2+0.75*3.5+(0.23+0.1)*2.88*2 | 31.1108
25㎜葡萄牙米黄石材 | 南立面平板 | ㎡ | 0.6*3.06*6+(1.3*2.18+0.65*0.25)*2+(1.3*2.18+0.65*0.25-0.9*1.97)*4+(0.23+0.25)*(10.5+7.85+10.5) | 35.751
25㎜葡萄牙米黄石材 | 东立面平板 | ㎡ | 2.9*3.06+4.95*3.06+(0.3+0.2)*2.87+(0.23+0.1)*2.88*2 | 27.3568
25㎜葡萄牙米黄石材 | 北立面平板 | ㎡ | 0.6*3.06*2+0.25*3.06*6+(0.6*3.06+1.2*0.23)*4+0.25*4.03*4+(0.25+0.23)*(11.1+6.7+8.3+4.1+11.1) | 40.564
25㎜葡萄牙米黄石材线条 | 西立面线条 | 米 | 10.73 | 10.73
25㎜葡萄牙米黄石材线条 | 南立面线条 | 米 | 32.5 | 32.5
25㎜葡萄牙米黄石材线条 | 东立面线条 | 米 | 10.75 | 10.75
25㎜葡萄牙米黄石材线条 | 北立面线条 | 米 | 50.18 | 50.18
35㎜蓝眼睛石材（凹槽） | 二层直段320高度 | ㎡ | (3.58+6.2+2.05+3.44+2.83+0.38+3.18+5.43+1.54+2.24+2.33+0.38+2.78+3.08+2.33+3.44+2.05+6.2+3.58)*(0.32+0.04*2) | 22.816
35㎜蓝眼睛石材（凹槽） | 二层弧段320高度 | ㎡ | (1.021*7+0.864*3)*(0.32+0.04*2) | 3.8956
35㎜蓝眼睛石材（凹槽） | 三层直段390高度 | ㎡ | (3.58+4.83+3.96+4.83+3.58)*(0.39+0.04*2) | 9.7666
35㎜蓝眼睛石材（凹槽） | 三层弧段390高度 | ㎡ | (1.021*2)*(0.39+0.04*2) | 0.95974
35㎜蓝眼睛石材（凹槽） | 三层直段560高度 | ㎡ | (1.61*3)*(0.56+0.04*2) | 3.0912
35㎜蓝眼睛石材（凹槽） | 四层直段470高度 | ㎡ | (2+2.8+1.63+2.8+1.63+1.63+2.8+2)*(0.47+0.04*2) | 9.5095
35㎜蓝眼睛石材（凹槽） | 四层弧段470高度 | ㎡ | (1.021*5)*(0.47+0.04*2) | 2.8077
35㎜蓝眼睛石材（凹槽） | 四层直段290高度 | ㎡ | (7.15+5.8+7.3)*(0.29+0.04*2) | 7.4925
50㎜蓝眼睛石材（光面） | 南立面 | ㎡ | 0.38*3.61+0.26*1.88 | 1.8606
25㎜葡萄牙灰石材 | 北立面采光天窗四周 | ㎡ | （1.35+0.4）*（0.4+0.15）*2+4.65*（0.4+0.15）-0.4*0.15*2 | 4.3625
25㎜葡萄牙灰石材 | 北立面采光天窗四周 | ㎡ | （1.35+0.4）*（0.4+0.15）*2+4.65*（0.54+0.15）-0.4*0.15*2 | 5.0135
25㎜葡萄牙灰石材 | 北立面采光天窗四周 | ㎡ | （1.35+0.4）*（0.4+0.15）*2+4.55*（0.54+0.15）-0.4*0.15*2 | 4.9445
25㎜葡萄牙灰石材 | 北立面采光天窗四周 | ㎡ | （1.35+0.4）*（0.4+0.15）*2+2*（0.54+0.15）-0.4*0.15*2 | 3.185
25㎜葡萄牙灰石材 | 北立面采光天窗四周 | ㎡ | （1.35+0.4）*（0.4+0.15）*2+1.5*（0.54+0.15）-0.4*0.15*2 | 2.84
25㎜葡萄牙灰石材 | 北立面采光天窗四周 | ㎡ | （1.35+0.4）*（0.4+0.15）*2+4.9*（0.54+0.15）-0.4*0.15*2 | 5.186
25㎜葡萄牙灰石材（下沉小院） | 下沉小院 | ㎡ | 3.397*（0.46+0.37）+3.32*（0.46+0.37）+（2.418+6.555）+（11.789+5.024）+（2.355-6.75-1.912）+（2.25*2+0.3）*0.5+（2.25*2+0.85）*0.5 | 90.3873 | 3户
铝板幕墙 |  |  |  | 1865.4302
2.5㎜中灰色铝板1 | 北立面幕窗上下口 | ㎡ | （4.05*（0.727）+6.2*0.21*4）*2+4.05*1 | 20.3547
2.5㎜中灰色铝板1 | 北立面幕窗上下口 | ㎡ | 2.55*0.727+5*0.21*4 | 6.0538
2.5㎜中灰色铝板1 | 北立面入户门上方 | ㎡ | 1*1.1*3 | 3.3
2.5㎜中灰色铝板1 | 北立面顶部穿孔铝单板上方 | ㎡ | （6.36+7.26+5.16+2.36+6.36）*0.139 | 3.8225
2.5㎜浅灰色铝板3（一层墙面） | 北立面18-15轴 | ㎡ | （11.1*2.75-5.25*0.524-4.05*1.75-1.0*2.75-6.2*0.524）+1.75*0.25*2+2.75*0.3*2 | 17.2127
2.5㎜浅灰色铝板3（一层墙面） | 北立面15-10轴 | ㎡ | （6.7*3.75-1.1*3.75*2）+2.75*0.3*4 | 20.175
2.5㎜浅灰色铝板3（一层墙面） | 北立面10-7轴 | ㎡ | （8.3*2.75-1.1*2.75-2.55*2.75-5.35*0.524）+2.75*0.3*2+2.75*0.25*2 | 13.0091
2.5㎜浅灰色铝板3（一层墙面） | 北立面7-4轴 | ㎡ | （4.1*3.75-1.1*3.75-2.3*0.524）+2.75*0.3*2 | 11.6948
2.5㎜浅灰色铝板3（一层墙面） | 北立面4-1轴 | ㎡ | （11.1*2.75-5.5*0.524-4.05*1.75-1.0*2.75）+0.75*0.25*2+2.75*0.3*2 | 19.8305
2.5㎜浅灰色铝板2（带弧形造型） | 北立面18-15轴 | ㎡ | （4.05+1.1）*1.578+（11.1-4.05-1.1）*1.338 | 16.0878
2.5㎜浅灰色铝板2（带弧形造型） | 北立面15-10轴 | ㎡ | 6.7*1.538 | 10.3046
2.5㎜浅灰色铝板2（带弧形造型） | 北立面10-7轴 | ㎡ | （1.1+2.05）*1.578+（8.3-1.1-2.05）*1.338 | 11.8614
2.5㎜浅灰色铝板2（带弧形造型） | 北立面7-4轴 | ㎡ | 4.1*1.538 | 6.3058
2.5㎜浅灰色铝板2（带弧形造型） | 北立面4-1轴 | ㎡ | （4.05+1.1）*1.578+（11.1-4.05-1.1）*1.338 | 16.0878 |  | 紫色-浅灰色
蓝眼睛仿石铝板（带圆弧，带拉槽） | 北立面2/3/4层梁 | ㎡ | （6.2+5+6.2）*0.506+（6.2+5+6.2）*1.348+（6.2+5+6.2）*0.506 | 41.064 |  | 黄色-银灰色
4㎜香槟色穿孔铝单板（双层，内层2.5㎜中灰色铝单板） | 北立面4层梁 | ㎡ | （6.36+7.26+5.16+2.36+6.36）*1.277 | 35.1175
2.5㎜中灰色铝板1 | 北立面4层梁 | ㎡ | （6.36+7.26+2.36+6.36）*0.139 | 3.1053
蓝眼睛仿石铝板（四边带圆弧） | 北立面 | ㎡ | 4.09*3.49*2 | 28.5482
葡萄牙米黄仿石铝板（瓦楞板） | 北立面 | ㎡ | （(2.4+0.1*2)+(2.07+0.1*2)*2）*(7.87+0.1*2) | 57.6198
2.5㎜中灰色铝板1 | 葡萄牙米黄石材三边 | ㎡ | （2.4+7.87*2）*0.1+（2.07+7.87*2）*0.1*2 | 5.376
浅灰色铝板4 | 北立面，铝板外带线条 | ㎡ | （3.95*6.825+1.65*1.53+1.257）*2+（34.328+10.8*2.332） | 120.9941
2.5㎜银灰色铝板（线条造型） | 北立面 | ㎡ | 0.53*（6*2+6.9+4.855+2） | 13.6502 | 顶部横向
2.5㎜银灰色铝板（弧形线条造型） | 北立面 | ㎡ | 0.53*（0.628*20） | 6.6568
2.5㎜银灰色铝板（双色线条造型）(中灰色/银灰色) | 北立面 | ㎡ | 0.58*（108.856-0.628*20）+(0.346-0.19)*5.52*2 | 57.5739 | 格栅两边JD-110 | 双色宽度多0.05
2.5㎜银灰色铝板（双色线条造型）(中灰色/银灰色)弧形 | 北立面 | ㎡ | 0.58*（0.628*20） | 7.2848
双色铝板造型线条(中灰色/浅灰色) | 北立面 | ㎡ | 0.475*（24.862-0.236*4）*2+0.475*（22.462-0.236*4）*2 | 43.1642 | 傍边开窗JD-106
双色铝板造型线条(中灰色/浅灰色)弧形 | 北立面 | ㎡ | 0.475*（0.236*4）*2+0.475*（0.236*4）*2 | 1.7936 | 傍边开窗
双色铝板造型线条(中灰色/浅灰色) | 北立面 | ㎡ | 0.18*（3.35*2+3.95*2）*2 | 5.256 | JD-107
双色铝板造型线条(中灰色/浅灰色)弧形 | 北立面 | ㎡ | 0.18*（0.236*4）*2 | 0.33984
双色铝板造型线条(中灰色/浅灰色) | 北立面 | ㎡ | 0.505*2.38 | 1.2019 | 剖3，JD-119,
双色铝板造型线条(中灰色/浅灰色) | 北立面 | ㎡ | 0.574*22.722 | 13.0424 | JD-109
葡萄牙米黄仿石铝板（瓦楞板） | 东西立面 | ㎡ | （4.197+0.429）*（6.37+0.1*2）*2 | 60.7856
葡萄牙米黄仿石铝板（瓦楞板）弧形 | 东西立面 | ㎡ | 0.788*（6.37+0.1*2）*2 | 10.3543
浅灰色瓦楞铝板 | 东西立面 | ㎡ | （0.64+0.05*2）*2.86*2 | 4.2328
2.5㎜银灰色铝板（线条造型） | 东西立面 | ㎡ | 0.53*16.237*2 | 17.2112 | JD-117
2.5㎜银灰色铝板（弧形线条造型） | 东西立面 | ㎡ | 0.53*（0.628*2）*2 | 1.3314
2.5㎜银灰色铝板（线条造型） | 东西立面 | ㎡ | 0.44*（4.9+0）*2 | 4.312 | 剖7，3层
2.5㎜银灰色铝板（弧形线条造型） | 东西立面 | ㎡ | 0.44*（0.628*2）*2 | 1.1053
2.5㎜中灰色铝板1 | 东西立面 | ㎡ | 0.2*16.237*2 | 6.4948
双色铝板造型线条(中灰色/香槟色) | 东南立面，西南立面 | ㎡ | 0.42*（12.287+14.387）*2 | 22.4062 | 剖7
双色铝板造型线条(中灰色/香槟色)弧形 | 东南立面，西南立面 | ㎡ | 0.42*（0.298*4）*2 | 1.0013
2.5㎜香槟色铝单板 | 东南立面，西南立面 | ㎡ | （0.5*3.08*2）*2 | 6.16 | 梯形 | 所有栏杆下铝板都未算
2.5㎜香槟色铝单板（弧形） | 东南立面，西南立面 | ㎡ | （0.5*0.298*4）*2 | 1.192 | 梯形
2.5㎜银灰色铝板（线条造型） | 东南立面，西南立面 | ㎡ | 0.63*（11.412-0.682*2）*2 | 12.6605 | 剖7
2.5㎜银灰色铝板（弧形线条造型） | 东南立面，西南立面 | ㎡ | 0.63*（0.682*2）*2 | 1.7186 | 剖7
2.5㎜中灰色铝板1 | 东南立面，西南立面4层 | ㎡ | 11.142*0.1*2 | 2.2284
2.5㎜中灰色铝板1 | 南立面 | ㎡ | 1.287*（10.38+7.73+10.38） | 36.6666 | 参剖1
2.5㎜浅灰色铝板2（带弧形造型） | 南立面 | ㎡ | 1.398*（10.38+7.73+10.38） | 39.829
2.5㎜银灰色铝板（线条造型） | 南立面，1-2轴/17-18轴 | ㎡ | 0.99*5.94*2 | 11.7612 | JD-122
2.5㎜银灰色铝板（线条造型） | 南立面，1-2轴/17-18轴 | ㎡ | 0.83*10.914*2 | 18.1172 | JD-120
2.5㎜银灰色铝板（弧形线条造型） | 南立面，1-2轴/17-18轴 | ㎡ | 0.83*（0.628*2）*2 | 2.085
双色铝板造型线条(中灰色/浅灰色) | 南立面 | ㎡ | 0.475*（9.825-0.361*4）*3 | 11.9429
双色铝板造型线条(中灰色/浅灰色)弧形 | 南立面 | ㎡ | 0.475*（0.361*4）*3 | 2.0577
2.5㎜银灰色铝板（线条造型） | 南立面，横向，三层栏杆处 | ㎡ | 0.74*（7.59+3.6） | 8.2806 | JD-135
2.5㎜银灰色铝板（弧形线条造型） | 南立面，横向 | ㎡ | 0.74*（0.393*2） | 0.58164 | JD-135
双色铝板造型线条(中灰色/浅灰色) | 南立面,7轴竖向 | ㎡ | 0.475*（6.03）*2 | 5.7285
2.5㎜浅灰色铝板3（一层墙面） | 南立面，7轴竖向凹槽造型 | ㎡ | 0.877*3.7+1.827*3.3+3.277*3.3+0.477*1.3 | 20.7082 | 平面图
2.5㎜银灰色铝板（线条造型） | 南立面，2-7轴 | ㎡ | 2.18*20.819+（5.4*3.265*2+11.529*2) | 103.7054 | 剖11
2.5㎜银灰色铝板（弧形线条造型） | 南立面，2-7轴 | ㎡ | 2.18*（0.628*3）+(5.4*0.628*2) | 10.8895 | 剖11
4㎜香槟色穿孔铝单板（双层，内层1.5㎜镀锌钢板） | 南立面，2-7轴 | ㎡ | (4.445*7.05+18*2+3.649*1.474)*1 | 72.7159 | 剖11
4㎜香槟色穿孔铝单板（双层，内层1.5㎜镀锌钢板）弧形 | 南立面，2-7轴 | ㎡ | (0.298*4.445*2)*1 | 2.6492 | 剖11
2.5㎜银灰色铝板 | 南立面 | ㎡ | 0.99*（14.254+1.2-0.628*3） | 13.4343
2.5㎜银灰色铝板 | 南立面 | ㎡ | 0.99*（0.628*2） | 1.2434
双色铝板造型线条(中灰色/香槟色) | 南立面，7-8轴 | ㎡ | 0.42*14.154 | 5.9447
双色铝板造型线条(中灰色/香槟色)弧形 | 南立面，7-8轴 | ㎡ | 0.42*（0.298*4） | 0.50064
2.5㎜银灰色铝板（线条造型） | 南立面，7-17轴，三层栏杆处 | ㎡ | 0.74*（4.6+6.23+3.6+7.59+3.6） | 18.9588
2.5㎜银灰色铝板（弧形线条造型） | 南立面，7-17轴 | ㎡ | 0.74*（0.393*3）*2 | 1.7449
2.5㎜银灰色铝板（线条造型） | 南立面，8-17轴 | ㎡ | 2.18*27.442+（5.4*3.265*2+11.529*2) | 118.1436 | 参剖11
2.5㎜银灰色铝板（弧形线条造型） | 南立面，8-17轴 | ㎡ | 2.18*（0.628*3）+(5.4*0.628*2) | 10.8895 | 参剖11
2.5㎜浅灰色铝板3（一层墙面） | 南立面，12轴竖向凹槽造型 | ㎡ | 13.277*4.38 | 58.1533
4㎜香槟色穿孔铝单板（双层，内层1.5㎜镀锌钢板） | 南立面，8-17轴 | ㎡ | (4.445*13.6+18*2+3.649*1.474)*1 | 101.8306 | 参剖11
4㎜香槟色穿孔铝单板（双层，内层1.5㎜镀锌钢板）弧形 | 南立面，8-17轴 | ㎡ | (0.298*4.445*4)*1 | 5.2984 | 参剖11
双色铝板造型线条(中灰色/浅灰色) | 东南/西南四层栏杆处， | ㎡ | 0.17*17.785*2 | 6.0469 | 剖9
浅灰色铝板1 | 东南/西南顶部处， | ㎡ | （（0.06+0.45）*17.785+15.592）*2 | 49.3247 | 4层平面图
浅灰色铝板2（弧形） | 东南/西南顶部处， | ㎡ | （（0.06+0.45）*0.942*3）*2 | 2.8825
浅灰色铝板（包栏杆反坎） | 南立面三层栏杆内测 | ㎡ | 0.65*（11.614*2+9.734） | 21.4253 | JD-135
屋面铝单板 |  | ㎡ | 5.54*2+332.336-（0.85*1.6+3.15*1.3+1.25*1.8*2）-（（6.45+5.35+6.85）*3）-24.96+5.8*（13.53-10.2） | 271.865
屋面铝单板 | 屋面突出 | ㎡ | 0.736*(7.657+12.557) | 14.8775 | 弧形
2.5㎜中灰色铝板1 |  | ㎡ | 0.1*300 | 30
2.5㎜中灰色瓦楞板 | 下沉小院 | ㎡ | 2.8*4.84+0.2*1.28*2 | 14.064
㎡
㎡
铝合金线条1（60*20） | 北立面幕窗上下口 | 米 | （4.05*2+6.2*4）+（2.55*2+5*4）+（4.05*2+6.4*4） | 91.7
铝合金线条3（20*30） | 北立面幕窗上下口 | 米 | 4.05+2.55+4.05 | 10.65
铝合金线条6（150*60） | 北立面 | 米 | 108.856 | 108.856
铝合金线条6（150*60） | 东西立面 | 米 | 16.237*2+（11.142-0.682*2）*2 | 52.03
铝合金线条8（150*60）圆弧 | 东西立面 | 米 | （0.628*2）*2+（0.628*2）*2 | 5.024
铝合金线条9（50*40）香槟色 | 东南立面 | 米 | （12.287+14.387）*2 | 53.348
铝合金线条9（50*40）香槟色圆弧 | 东西立面 | 米 | （0.298*4）*2 | 2.384
铝合金线条5（80*50） | 东西立面 | 米 | （4.9+5.94）*2 | 21.68
铝合金线条7（80*50）圆弧 | 东西立面 | 米 | （0.628*2）*2 | 2.512
铝合金线条2（44*40） | 南立面 | 米 | （10.38+7.73+10.38） | 28.49
铝合金线条6（150*60） | 南立面，对称 | 米 | 30.363*2+（14.254+1.2） | 76.18
铝合金线条8（150*60）圆弧 | 南立面，对称 | 米 | （0.628*6）*2+（0.628*3） | 9.42
铝合金线条9（50*40）香槟色 | 南立面 | 米 | 14.154+9.825*3+20.819 | 64.448
铝合金线条10（50*40）香槟色圆弧 | 南立面 | 米 | （0.298*4）+（0.361*4）*3 | 5.524
铝合金线条5（80*50） | 南立面 | 米 | 5.94+7.59+6.03+（4.6+6.23+3.6+7.59+3.6） | 45.18
铝合金线条7（80*50）圆弧 | 南立面 | 米 | 0.393*4+0.393*4 | 3.144
铝合金线条4（30*30） | 北立面浅灰色铝板外竖向线条，JD-103 | 米 | 6.825*12+10.525*9+3.375*17+3.84*6 | 257.04
铝合金线条11（45*20） | 横向，葡萄牙米黄防石铝板外，JD-102 | 米 | （2.4+2.07*2）*5 | 32.7
㎡
铝合金格栅 | 北立面 | ㎡ | 2*5.52+2.9*7.87 | 33.863
设备平台铝合金格栅 | 南立面 | ㎡ | （1.37+1.52*2）*5.81 | 25.6221
屋面格栅 | 屋面 | ㎡ | 0.85*1.6+3.15*1.3+1.25*1.8*2 | 9.955
铝合金百叶 | 北立面采光天窗四周 | m | （5.7+2.3+2.8+5.35+6.2+5.45+0.155*6*2）*0.15*0 | 0 | 取消
铝合金百叶 | 西立面 | m | 2.6*1.58 | 4.108
|  | ㎡ |  | #VALUE!
屋面采光顶8+1.52+8㎜超白钢化夹层玻璃 |  | ㎡ | （6.45+5.35+6.85）*3 | 55.95
一层采光顶25纳米水晶硅+1.52PVB+6钢化夹层玻璃 |  | ㎡ | （5.7+2.3+2.8+5.35+6.2+5.45）*1.55 | 43.09
6+1.14PVB+6㎜超白钢化夹层玻璃栏杆 |  | m | 17.165+9.432+17.165+20.835+6.85+20.835 | 92.282
6+1.14PVB+6㎜超白钢化夹层玻璃栏杆（弧形） |  | m | 1.884*4+0.942 | 8.478
8+1.52SGP+8㎜超白钢化夹层玻璃栏杆 | 下沉小院 | m | 3.397+3.33 | 20.181 | 3户
|  | m |  | #VALUE!
防火隔断 | 东西北立面 | m | （44.0+8.8*2）*4 | 246.4
防火隔断 | 南立面 | m | 48+（44+3.6*3+2.4*3）*3 | 234
|  | ㎡ |  | #VALUE!
2.5㎜铝单板（无龙骨） | 一层采光顶下 | ㎡ | （5.7+2.3+2.8+5.35+6.2+5.45+0.155*6*2）*0.163 | 4.8346
2.5㎜铝单板（无龙骨） | 南立面一层窗两边 | ㎡ | 0.555*3.42*6+0.1*3.42*6 | 13.4406
2.5㎜铝单板（无龙骨） | 造型柱背面封堵 | ㎡ | 0.44*3.3*2*3 | 8.712 | JD-128
2.5㎜铝单板（无龙骨） | 南立面幕墙窗两边封堵 | ㎡ | 0.21*2.76*8*3 | 13.9104
|  | ㎡ |  | #VALUE!
3㎜铝芯复合板（玻璃背称） | 南立面 | ㎡ | 0.46*（4.162+3.762+4.062） | 5.5136
不锈钢天沟 |  | 米 | 5.7+9.8+19.9+4.8+5.7 | 45.9
|  | ㎡ |  | #VALUE!
|  | m |  | #VALUE!
|  | m |  | #VALUE!
|  | m |  | #VALUE!
|  | m |  | #VALUE!
|  | ㎡ |  | #VALUE!
|  | ㎡ |  | #VALUE!
|  | m |  | #VALUE!
|  | ㎡ |  | #VALUE!
|  | ㎡ |  | #VALUE!
|  | ㎡ |  | #VALUE!
|  | ㎡ |  | #VALUE!
|  | ㎡ |  | #VALUE!
|  | m |  | #VALUE!
|  | ㎡ |  | #VALUE!
|  | m |  | #VALUE!
|  | ㎡ |  | #VALUE!
|  | ㎡ |  | #VALUE!
|  | m |  | #VALUE!
|  | ㎡ |  | #VALUE!
|  | ㎡ |  | #VALUE!
|  | m |  | #VALUE!
|  | ㎡ |  | #VALUE!
|  | ㎡ |  | #VALUE!
|  | ㎡ |  | #VALUE!
|  | ㎡ |  | #VALUE!
|  | ㎡ |  | #VALUE!
|  | m |  | #VALUE!
|  | m |  | #VALUE!
|  | m |  | #VALUE!
|  | m |  | #VALUE!
|  | ㎡ |  | #VALUE!
|  | ㎡ |  | #VALUE!
|  | m |  | #VALUE!
|  | ㎡ |  | #VALUE!
|  | ㎡ |  | #VALUE!
|  | ㎡ |  | #VALUE!
|  | ㎡ |  | #VALUE!
|  | ㎡ |  | #VALUE!
|  | ㎡ |  | #VALUE!
|  | ㎡ |  | #VALUE!
|  | ㎡ |  | #VALUE!
|  | ㎡ |  | #VALUE!
|  | ㎡ |  | #VALUE!
|  | ㎡ |  | #VALUE!
|  | ㎡ |  | #VALUE!
|  | ㎡ |  | #VALUE!
|  | ㎡ |  | #VALUE!
|  | ㎡ |  | #VALUE!
|  | ㎡ |  | #VALUE!
|  | ㎡ |  | #VALUE!
|  | ㎡ |  | #VALUE!
|  | ㎡ |  | #VALUE!
|  | ㎡ |  | #VALUE!
|  | ㎡ |  | #VALUE!
|  | ㎡ |  | #VALUE!
|  | ㎡ |  | #VALUE!
|  | ㎡ |  | #VALUE!
|  | ㎡ |  | #VALUE!
|  | ㎡ |  | #VALUE!
|  | m |  | #VALUE!
|  | ㎡ |  | #VALUE!
|  | ㎡ |  | #VALUE!
|  | ㎡ |  | #VALUE!
|  | ㎡ |  | #VALUE!
|  | ㎡ |  | #VALUE!
|  | ㎡ |  | #VALUE!
|  | ㎡ |  | #VALUE!
|  | m |  | #VALUE!
|  | m |  | #VALUE!
|  | ㎡ |  | #VALUE!
|  | ㎡ |  | #VALUE!
|  | ㎡ |  | #VALUE!
|  | ㎡ |  | #VALUE!
|  | m |  | #VALUE!
|  | m |  | #VALUE!
|  | ㎡ |  | #VALUE!
|  | ㎡ |  | #VALUE!
|  | ㎡ |  | #VALUE!
|  | ㎡ |  | #VALUE!
|  | ㎡ |  | #VALUE!
|  | ㎡ |  | #VALUE!
|  | m |  | #VALUE!
|  | m |  | #VALUE!
|  | ㎡ |  | #VALUE!
|  | ㎡ |  | #VALUE!
|  | ㎡ |  | #VALUE!
|  | ㎡ |  | #VALUE!
|  | ㎡ |  | #VALUE!
|  | ㎡ |  | #VALUE!
|  | ㎡ |  | #VALUE!
|  | ㎡ |  | #VALUE!
|  | ㎡ |  | #VALUE!
|  | ㎡ |  | #VALUE!
|  | ㎡ |  | #VALUE!
|  | m |  | #VALUE!
|  | m |  | #VALUE!
|  | ㎡ |  | #VALUE!
|  | m |  | #VALUE!
|  | m |  | #VALUE!
|  | ㎡ |  | #VALUE!
|  | ㎡ |  | #VALUE!
|  | ㎡ |  | #VALUE!
|  | ㎡ |  | #VALUE!
|  | ㎡ |  | #VALUE!
|  | ㎡ |  | #VALUE!
|  | ㎡ |  | #VALUE!
|  | ㎡ |  | #VALUE!
|  | ㎡ |  | #VALUE!
|  | ㎡ |  | #VALUE!
|  | ㎡ |  | #VALUE!
|  | ㎡ |  | #VALUE!
|  | ㎡ |  | #VALUE!
|  | ㎡ |  | #VALUE!
|  | ㎡ |  | #VALUE!
|  | ㎡ |  | #VALUE!

## 辅材及安装费
辅材及制作安装费
序号 | 名称 | 单位 | 二次加工费 | 辅材 | 运输费用 | 制作安装费 | 合计
1 | 铝板幕墙 | 元/m2 |  | 5 | 5 | 165 | 175
2 | 铝板幕墙-无龙骨 | 元/m2 |  | 5 | 5 | 68 | 78
3 | 幕墙式铝合窗 | 元/m2 | 40 | 5 | 5 | 175 | 225 | 35
5 | 玻璃栏杆 | 元/m2 |  | 10 | 5 | 135 | 150
6 | 格栅 | 元/m2 |  | 10 | 5 | 155 | 170
7 | 石材幕墙 | 元/m2 | 12 | 10 | 5 | 210 | 237
8 | 石材线条 | 元/米 |  | 2 | 2 | 25 | 29
9 | 80系列断桥隔热铝合金窗 | 元/m2 | 40 | 10 | 10 | 80 | 140
10 | 铝合金百叶 | 元/m2 | 30 | 10 | 5 | 65 | 110
11 | 铝合金线条 | 元/米 |  | 2 | 1 | 15 | 18
12 | 采光顶 | 元/m2 |  | 10 | 5 | 210 | 225
13 | 防火隔断 | 元/米 |  | 2 | 2 | 25 | 29
14 | 镀锌铁皮封堵 | 元/m2 |  | 1 | 1 | 35 | 37
15 | 不锈钢天沟 | 元/米 |  | 5 | 1 | 130 | 136
16 | 座槽式玻璃幕墙 | 元/m2 |  | 10 | 5 | 190 | 205
17 | T型钢玻璃幕墙 | 元/m2 |  | 10 | 5 | 180 | 195
18 | 明框玻璃幕墙 | 元/m2 |  | 10 | 5 | 170 | 185
19 | 金属网幕墙 | 元/m2 |  | 10 | 5 | 130 | 145
20 | 铝板背衬板 | 元/m2 |  | 5 | 5 | 35 | 45

## 措施 (hidden)
措施费
序号 | 项目名称 | 单位 | 数量 | 单价 | 小计 | 施工管理费、利润 | 合价 | 0% |  |  | 20.674
1 | 防护棚 | 项 | 0 | 0 | 0 | 0 | 0 | 0% |  |  | 数量 | 租期（月） | 租赁费（元/月） | 安拆（元/台） | 进出运费（元/台） | 移位（元/台） | 检测（元/台） | 专家论证
2 | 安全、文明施工费 | 项 | 0 | 0 | 0 | 0 | 0 | 0% | 施工一段，高度≤100m |  | 0 | 4 | 780 | 900 | 200 | 550 | 270 | 0 | 0
3 | 临时设施费 | 项 | 0 | 0 | 0 | 0 | 0 | 0% |  |  |  |  | 780 | 900 | 200 | 550 | 270 |  | 0
4 | 成品、半成品及设备保护费 | m² | 1 | 1.5 | 1.5 | 0 | 1.5 | 0.00153% |  |  |  |  | 780 | 900 | 200 | 550 | 270 |  | 0
5 | 成品、半成品及设备堆放费 | m² | 1 | 1.5 | 1.5 | 0 | 1.5 | 0.00153% | [10 empty] | 0
6 | 幕墙清洗保洁费用(一次) | m² | 1 | 2 | 2 | 0 | 2 | 0.002041% | [10 empty] | 0
7 | 二次搬运费 | m² | 1 | 0 | 0 | 0 | 0 | 0% | [10 empty] | 0
8 | 垃圾清运费用 | 项 | 1 | 1 | 1 | 0 | 1 | 0.00102% | [10 empty] | 0
9 | 国标四性检测 | 项 | 1 | 20000 | 20000 | 0 | 20000 | 20.41% |  |  | 数量 | 单价
10 | 防雷接地 | m² | 1 | 1 | 1 | 0 | 1 | 0.00102% |  | 双排 | 2000 | 35 | 70000
11 | 淋水试验（二次） | m² | 1 | 1.5 | 1.5 | 0 | 1.5 | 0.00153% |  | 满堂 | 0 | 17 | 0
12 | 措施费(吊篮、脚手架) | 项 | 1 | 70000 | 70000 | 0 | 70000 | 71.42%
13 | 剪刀车、直臂车 | 项 | 1 | 3000 | 3000 | 0 | 3000 | 3.061%
14 | 开模费 | 项 | 0 | 0 | 0 | 0 | 0 | 0%
15 | 水电费 | m² | 1 | 1.5 | 1.5 | 0 | 1.5 | 0.00153%
16 | 住宿费 | m² | 1 | 1 | 1 | 0 | 1 | 0.00102%
17 | 专家论证费 | 项 | 1 | 5000 | 5000 | 0 | 5000 | 5.101%
18 | 施工许可证 | 项 | 1 |  | 0 | 0 | 0 | 0%
19 | 设计费 | 项 | 1 | 0 | 0 | 0 | 0 | 0%
20 | 不含税小计 | [5 empty] | 98011
98011
[6 empty] | 120*60*5 | 13.345 | 0.77 | 1 | 10.2757 | 3.9115 | 40.1933
[6 empty] | 100*50*5 | 10.99 | 0.25 | 2 | 5.495 | 3.9115 | 21.4937
[6 empty] | 300*200*10 | 4.71 | 1 | 2 | 9.42 | 5.1327 | 48.3504
[6 empty] | 加劲板 | 1.01 | 2 | 2 | 4.04 | 5.1327 | 20.7363
[6 empty] | 螺栓 |  |  |  | 8 | 1.9469 | 15.5752
[11 empty] | 材料费 | 146.3489
[11 empty] | 安装费 | 80
226.3489

## 综合单价分析表（商业）
综合单价分析表
1 | 序号 | 清单项名称： | 首层座槽式玻璃幕墙（15+2.25SGP+15㎜全超白钢化夹层玻璃）（超宽） |  | 玻璃幕墙 |  | 费率 | 金额 | 单位 | 25.92
| 1 | 直接工程费 | 人工费 |  |  |  |  | 210 | 元 |  | 1#楼南立面 | 16剖 |  | 7.2 | 3.6 | 1 | 25.92
| 2 |  | 材料费 |  |  |  |  | 1437.136 | 元
| 3 |  | 机械费 |  |  |  |  | 5 | 元 |  |  | 名称 | 米重 | 长/宽 | 数量 | 总重 | 单方
| 4 | 直接费 | (1)+（2）+（3） |  |  |  |  | 1652.136 | 元 |  | 粉末喷涂铝型材T6 | 铝合金立柱 | 3.111 | 3.6 | 1 | 11.1996 | 0.43208
| 5 | 公司管理、利润 | （4）*a% |  |  |  | 0% | 0 | 元 |  | 阳极氧化铝型材T5 | 铝合金副框 | 0.507 | 7.2 | 1 | 3.6504 | 0.14083
| 6 | 现场管理费 | （4）*b% |  |  |  | 0% | 0 | 元 |  | 阳极氧化铝型材T6 | 铝合金压块 | 0.499 | 0.6 | 1 | 0.2994 | 0.011551
| 7 | 税金 | [(4)+(5)+(6)]*c% |  |  |  | 9% | 148.6922 | 元 |  | 阳极氧化铝型材T6 | 立柱插芯 | 2.9 | 0.2 | 1 | 0.58 | 0.022377
首层座槽式玻璃幕墙（15+2.25SGP+15㎜全超白钢化夹层玻璃）（超宽） | 8 | 综合单价 | （4）-（7）之和 |  |  |  |  | 1800.8283 | 元/m² |  | 阳极氧化铝型材T6 |  |  |  | 1 | 0 | 0
| 其中 | [9 empty] | 光身料铝型材T5 |  |  |  | 1 | 0 | 0
| 1 | 人工费 | 名称 | 单位 |  |  | 数量 | 单价 | 金额（元） |  | 粉末喷涂铝型材T5 |  |  |  | 1 | 0 | 0
| 2 |  | 座槽式玻璃幕墙 | ㎡ |  |  | 1 | 210 | 210 |  | 粉末喷涂铝型材T6 |  |  |  | 1 | 0 | 0
| 3 | [13 empty] | 1 | 0 | 0
| 4 |  | 人工费合计 | 元 |  |  |  |  | 210 | [5 empty] | 1
| 1 | 材料费 | 粉末喷涂铝型材T6 | kg | 0.43208 | 3% | 0.44505 | 25.8496 | 11.5042 | 11.5356 |  |  |  |  | 1
| 2 |  | 粉末喷涂铝型材T5 | kg | 0 | 3% | 0 | 25.6726 | 0 | 0
| 3 |  | 阳极氧化铝型材T5 | kg | 0.14083 | 3% | 0.14506 | 26.115 | 3.7882 | 3.7599
| 4 |  | 阳极氧化铝型材T6 | kg | 0.033927 | 3% | 0.034945 | 26.115 | 0.9126 | 0.90578 | 隔热条（H=39mm） |  |  | 3.6 | 1 | 3.6 | 0.13889
| 5 |  | 光身料铝型材T5 | kg | 0 | 3% | 0 | 24.4336 | 0 | 0
| 6 |  | 铝材表面氟碳喷涂 | m2 | 0 | 0% | 0 | 49.5575 | 0 | 0 | 热镀锌埋件 | （200+120）*300*8 | 6.0288 | 2 | 1 | 12.0576 | 0.46519
| 7 | [8 empty] | 0 | 热镀锌钢连接件 | L=130，100*63*8角钢 | 9.88 | 0.13 | 4 | 5.1376 | 0.19821
| 8 |  | 热镀锌钢管 | kg | 0 | 3% | 0 | 3.8053 | 0 | 0 | M12化学锚栓 |  |  | 6 | 2 | 12 | 0.46296
| 9 |  | 热镀锌角钢 | kg | 0 | 3% | 0 | 3.5398 | 0 | 0 | M12x120不锈钢螺栓 |  |  | 2 | 2 | 4 | 0.15432
| 10 |  | 三元乙丙胶条 | kg | 0 | 3% | 0 | 19.469 | 0 | 0 | 热镀锌钢连接件 |  | 5.4165 | 7.2 | 1 | 38.9988 | 1.5046
| 11 |  | 热镀锌埋件 | kg | 0.46519 | 3% | 0.47914 | 6.0177 | 2.8833 | 12.4193 | 热镀锌角钢
| 12 |  | 热镀锌钢连接件 | kg | 1.7028 | 3% | 1.7539 | 6.0177 | 10.5543 | 45.4605
| 13 |  | M12化学锚栓 | 套 | 0.46296 | 0% | 0.46296 | 2.2124 | 1.0243 | 12
| 14 |  | M12x120不锈钢螺栓 | 套 | 0.15432 | 0% | 0.15432 | 2.4779 | 0.38239 | 4
| 15 |  | 耐候密封胶 | 支 | 0.35556 | 15% | 0.40889 | 11.5044 | 4.704 | 10.5984
| 16 |  | 耐候结构胶 | 支 | 0.071111 | 15% | 0.081778 | 14.1593 | 1.1579 | 2.1197
| 17 | [8 empty] | 0
| 18 | [8 empty] | 0
| 19 |  | 15+2.28SGP+15全超白钢化夹层玻璃(超宽)（宽7200㎜，高3600㎜） | m2 | 1.01 | 1% | 1.0201 | 1362.8319 | 1390.2248 | 26.441
| 20 | [8 empty] | 0
| 21 | [8 empty] | 0
| 22 | [8 empty] | 0
| 23 | [8 empty] | 0
| 24 | [8 empty] | 0
25
| 26 |  | 辅材材料费 | m2 |  | 1 | 1 | 10 | 10
| 27 |  | 材料费合计 | [5 empty] | 1437.136
| 1 | 其他费 | 机械费+运输费 | m2 |  |  | 1 | 5 | 5
综合单价分析表
2 | 序号 | 清单项名称： | 首层座槽式玻璃幕墙（12Low-E(双银)+12A+12全超白钢化中空玻璃） |  | 玻璃幕墙 |  | 费率 | 金额 | 单位 | 10.98
| 1 | 直接工程费 | 人工费 |  |  |  |  | 190 | 元 |  | 1#楼南立面 | 16剖 |  | 3.05 | 3.6 | 1 | 10.98
| 2 |  | 材料费 |  |  |  |  | 371.4356 | 元
| 3 |  | 机械费 |  |  |  |  | 5 | 元 |  |  | 名称 | 米重 | 长/宽 | 数量 | 总重 | 单方
| 4 | 直接费 | (1)+（2）+（3） |  |  |  |  | 566.4356 | 元 |  | 粉末喷涂铝型材T6 | 铝合金立柱 | 3.111 | 3.6 | 2.5 | 27.999 | 2.55
| 5 | 公司管理、利润 | （4）*a% |  |  |  | 0% | 0 | 元 |  | 阳极氧化铝型材T5 | 铝合金副框 | 0.507 | 7.2 | 2.5 | 9.126 | 0.83115
| 6 | 现场管理费 | （4）*b% |  |  |  | 0% | 0 | 元 |  | 阳极氧化铝型材T6 | 铝合金压块 | 0.499 | 0.6 | 2.5 | 0.7485 | 0.068169
| 7 | 税金 | [(4)+(5)+(6)]*c% |  |  |  | 9% | 50.9792 | 元 |  | 阳极氧化铝型材T6 | 立柱插芯 | 2.9 | 0.2 | 2.5 | 1.45 | 0.13206
首层座槽式玻璃幕墙（12Low-E(双银)+12A+12全超白钢化中空玻璃） | 8 | 综合单价 | （4）-（7）之和 |  |  |  |  | 617.4148 | 元/m² |  | 阳极氧化铝型材T6 |  |  |  | 1 | 0 | 0
| 其中 | [9 empty] | 光身料铝型材T5 |  |  |  | 1 | 0 | 0
| 1 | 人工费 | 名称 | 单位 |  |  | 数量 | 单价 | 金额（元） |  | 粉末喷涂铝型材T5 |  |  |  | 1 | 0 | 0
| 2 |  | 座槽式玻璃幕墙 | ㎡ |  |  | 1 | 190 | 190 |  | 粉末喷涂铝型材T6 |  |  |  | 1 | 0 | 0
| 3 | [13 empty] | 1 | 0 | 0
| 4 |  | 人工费合计 | 元 |  |  |  |  | 190 | [5 empty] | 1
| 1 | 材料费 | 粉末喷涂铝型材T6 | kg | 2.55 | 3% | 2.6265 | 25.8496 | 67.8939 | 28.839 |  |  |  |  | 1
| 2 |  | 粉末喷涂铝型材T5 | kg | 0 | 3% | 0 | 25.6726 | 0 | 0
| 3 |  | 阳极氧化铝型材T5 | kg | 0.83115 | 3% | 0.85608 | 26.115 | 22.3566 | 9.3998
| 4 |  | 阳极氧化铝型材T6 | kg | 0.20023 | 3% | 0.20623 | 26.115 | 5.3858 | 2.2645 | 隔热条（H=39mm） |  |  | 9 | 1 | 9 | 0.81967
| 5 |  | 光身料铝型材T5 | kg | 0 | 3% | 0 | 24.4336 | 0 | 0
| 6 |  | 铝材表面氟碳喷涂 | m2 | 0 | 0% | 0 | 49.5575 | 0 | 0 | 热镀锌埋件 | （200+120）*300*8 | 6.0288 | 2 | 2.5 | 30.144 | 2.7454
| 7 |  |  |  | 0 |  |  |  |  | 0 | 热镀锌钢连接件 | L=130，100*63*8角钢 | 9.88 | 0.13 | 5 | 6.422 | 0.58488
| 8 |  | 热镀锌钢管 | kg | 0 | 3% | 0 | 3.8053 | 0 | 0 | M12化学锚栓 |  |  | 6 | 5 | 30 | 2.7322
| 9 |  | 热镀锌角钢 | kg | 0 | 3% | 0 | 3.5398 | 0 | 0 | M12x120不锈钢螺栓 |  |  | 2 | 2.5 | 5 | 0.45537
| 10 |  | 三元乙丙胶条 | kg | 0 | 3% | 0 | 19.469 | 0 | 0 | 热镀锌钢连接件 |  | 5.4165 | 3.05 | 1 | 16.5203 | 1.5046
| 11 |  | 热镀锌埋件 | kg | 2.7454 | 3% | 2.8277 | 6.0177 | 17.0163 | 31.0483 | 热镀锌角钢
| 12 |  | 热镀锌钢连接件 | kg | 2.0895 | 3% | 2.1521 | 6.0177 | 12.951 | 23.6306
| 13 |  | M12化学锚栓 | 套 | 2.7322 | 0% | 2.7322 | 2.2124 | 6.0448 | 30
| 14 |  | M12x120不锈钢螺栓 | 套 | 0.45537 | 0% | 0.45537 | 2.4779 | 1.1284 | 5
| 15 |  | 耐候密封胶 | 支 | 0.6878 | 15% | 0.79097 | 11.5044 | 9.0996 | 8.6848
| 16 |  | 耐候结构胶 | 支 | 0.41967 | 15% | 0.48262 | 14.1593 | 6.8336 | 5.2992
| 17 | [8 empty] | 0
| 18 | [8 empty] | 0
| 19 |  | 12Low-E(双银)+12A+12㎜全超白钢化中空玻璃 | m2 | 1 | 1% | 1.01 | 210.6195 | 212.7257 | 11.0898
| 20 | [8 empty] | 0
| 21 | [8 empty] | 0
| 22 | [8 empty] | 0
| 23 | [8 empty] | 0
| 24 | [8 empty] | 0
25
| 26 |  | 辅材材料费 | m2 |  | 1 | 1 | 10 | 10
| 27 |  | 材料费合计 | [5 empty] | 371.4356
| 1 | 其他费 | 机械费+运输费 | m2 |  |  | 1 | 5 | 5
综合单价分析表
3 | 序号 | 清单项名称： | 首层座槽式玻璃幕墙（12Low-E(双银)+12A+12全超白钢化中空玻璃）（直+弯弧）（直段宽度300㎜+弧长942㎜，圆弧半径600㎜，高3600㎜） |  | 玻璃幕墙 |  | 费率 | 金额 | 单位 | 8.9424
| 1 | 直接工程费 | 人工费 |  |  |  |  | 190 | 元 |  | 1#楼南立面 | 16剖 |  | 1.242 | 3.6 | 1 | 4.4712
| 2 |  | 材料费 |  |  |  |  | 1329.9672 | 元
| 3 |  | 机械费 |  |  |  |  | 5 | 元 |  |  | 名称 | 米重 | 长/宽 | 数量 | 总重 | 单方
| 4 | 直接费 | (1)+（2）+（3） |  |  |  |  | 1524.9672 | 元 |  | 粉末喷涂铝型材T6 | 铝合金立柱 | 3.111 | 3.6 | 1.5 | 16.7994 | 3.7572
| 5 | 公司管理、利润 | （4）*a% |  |  |  | 0% | 0 | 元 |  | 阳极氧化铝型材T5 | 铝合金副框 | 0.507 | 7.2 | 1.5 | 5.4756 | 1.2246
| 6 | 现场管理费 | （4）*b% |  |  |  | 0% | 0 | 元 |  | 阳极氧化铝型材T6 | 铝合金压块 | 0.499 | 0.6 | 1.5 | 0.4491 | 0.10044
| 7 | 税金 | [(4)+(5)+(6)]*c% |  |  |  | 9% | 137.247 | 元 |  | 阳极氧化铝型材T6 | 立柱插芯 | 2.9 | 0.2 | 1.5 | 0.87 | 0.19458
首层座槽式玻璃幕墙（12Low-E(双银)+12A+12全超白钢化中空玻璃）（直+弯弧）（直段宽度300㎜+弧长942㎜，圆弧半径600㎜，高3600㎜） | 8 | 综合单价 | （4）-（7）之和 |  |  |  |  | 1662.2142 | 元/m² |  | 阳极氧化铝型材T6 |  |  |  | 1 | 0 | 0
| 其中 | [9 empty] | 光身料铝型材T5 |  |  |  | 1 | 0 | 0
| 1 | 人工费 | 名称 | 单位 |  |  | 数量 | 单价 | 金额（元） |  | 粉末喷涂铝型材T5 |  |  |  | 1 | 0 | 0
| 2 |  | 座槽式玻璃幕墙 | ㎡ |  |  | 1 | 190 | 190 |  | 粉末喷涂铝型材T6 |  |  |  | 1 | 0 | 0
| 3 | [13 empty] | 1 | 0 | 0
| 4 |  | 人工费合计 | 元 |  |  |  |  | 190 | [5 empty] | 1
| 1 | 材料费 | 粉末喷涂铝型材T6 | kg | 3.7572 | 3% | 3.87 | 25.8496 | 100.0369 | 34.6068 |  |  |  |  | 1
| 2 |  | 粉末喷涂铝型材T5 | kg | 0 | 3% | 0 | 25.6726 | 0 | 0
| 3 |  | 阳极氧化铝型材T5 | kg | 1.2246 | 3% | 1.2614 | 26.115 | 32.9409 | 11.2797
| 4 |  | 阳极氧化铝型材T6 | kg | 0.29502 | 3% | 0.30387 | 26.115 | 7.9356 | 2.7173 | 隔热条（H=39mm） |  |  | 5.4 | 1 | 5.4 | 1.2077
| 5 |  | 光身料铝型材T5 | kg | 0 | 3% | 0 | 24.4336 | 0 | 0
| 6 |  | 铝材表面氟碳喷涂 | m2 | 0 | 0% | 0 | 49.5575 | 0 | 0 | 热镀锌埋件 | （200+120）*300*8 | 6.0288 | 1 | 1.5 | 9.0432 | 2.0225
| 7 |  |  |  | 0 |  |  |  |  | 0 | 热镀锌钢连接件 | L=130，100*63*8角钢 | 9.88 | 0.13 | 3 | 3.8532 | 0.86178
| 8 |  | 热镀锌钢管 | kg | 0 | 3% | 0 | 3.8053 | 0 | 0 | M12化学锚栓 |  |  | 6 | 1.5 | 9 | 2.0129
| 9 |  | 热镀锌角钢 | kg | 0 | 3% | 0 | 3.5398 | 0 | 0 | M12x120不锈钢螺栓 |  |  | 2 | 1.5 | 3 | 0.67096
| 10 |  | 三元乙丙胶条 | kg | 0 | 3% | 0 | 19.469 | 0 | 0 | 热镀锌钢连接件 |  | 5.4165 | 1.242 | 1 | 6.7273 | 1.5046
| 11 |  | 热镀锌埋件 | kg | 2.0225 | 3% | 2.0832 | 6.0177 | 12.5362 | 18.629 | 热镀锌角钢
| 12 |  | 热镀锌钢连接件 | kg | 2.3664 | 3% | 2.4374 | 6.0177 | 14.6673 | 21.7958
| 13 |  | M12化学锚栓 | 套 | 2.0129 | 0% | 2.0129 | 2.2124 | 4.4533 | 18
| 14 |  | M12x120不锈钢螺栓 | 套 | 0.67096 | 0% | 0.67096 | 2.4779 | 1.6626 | 6
| 15 |  | 耐候密封胶 | 支 | 1.3274 | 15% | 1.5265 | 11.5044 | 17.5617 | 13.6507
| 16 |  | 耐候结构胶 | 支 | 0.61836 | 15% | 0.71111 | 14.1593 | 10.0688 | 6.359
| 17 |  | 钢材拉弯 | kg | 0.67096 | 3% | 0.69109 | 14.1593 | 9.7853 | 6.18
| 18 |  | 铝型材拉弯 | kg | [5 empty] | 0
| 19 |  | 12Low-E(双银)+12A+12㎜全超白钢化中空玻璃（直+弯弧）（直段宽度300㎜+弧长942㎜，圆弧半径600㎜，高3600㎜） | m2 | 1 | 1% | 1.01 | 1097.3451 | 1108.3186 | 9.0318
| 20 | [8 empty] | 0
| 21 | [8 empty] | 0
| 22 | [8 empty] | 0
| 23 | [8 empty] | 0
| 24 | [8 empty] | 0
25
| 26 |  | 辅材材料费 | m2 |  | 1 | 1 | 10 | 10
| 27 |  | 材料费合计 | [5 empty] | 1329.9672
| 1 | 其他费 | 机械费+运输费 | m2 |  |  | 1 | 5 | 5
综合单价分析表
4 | 序号 | 清单项名称： | 首层座槽式玻璃幕墙（12+1.9SGP+12㎜全超白钢化夹层玻璃） |  | 玻璃幕墙 |  | 费率 | 金额 | 单位 | 258.624
| 1 | 直接工程费 | 人工费 |  |  |  |  | 190 | 元 |  | 1#楼南立面 |  |  | 37.72 | 3.6 | 1 | 135.792
| 2 |  | 材料费 |  |  |  |  | 619.2376 | 元
| 3 |  | 机械费 |  |  |  |  | 5 | 元 |  |  | 名称 | 米重 | 长/宽 | 数量 | 总重 | 单方
| 4 | 直接费 | (1)+（2）+（3） |  |  |  |  | 814.2376 | 元 |  | 粉末喷涂铝型材T6 | 铝合金立柱 | 3.111 | 3.6 | 26 | 291.1896 | 2.1444
| 5 | 公司管理、利润 | （4）*a% |  |  |  | 0% | 0 | 元 |  | 阳极氧化铝型材T5 | 铝合金副框 | 0.507 | 7.2 | 26 | 94.9104 | 0.69894
| 6 | 现场管理费 | （4）*b% |  |  |  | 0% | 0 | 元 |  | 阳极氧化铝型材T6 | 铝合金压块 | 0.499 | 0.6 | 26 | 7.7844 | 0.057326
| 7 | 税金 | [(4)+(5)+(6)]*c% |  |  |  | 9% | 73.2814 | 元 |  | 阳极氧化铝型材T6 | 立柱插芯 | 2.9 | 0.2 | 26 | 15.08 | 0.11105
首层座槽式玻璃幕墙（12+1.9SGP+12㎜全超白钢化夹层玻璃） | 8 | 综合单价 | （4）-（7）之和 |  |  |  |  | 887.519 | 元/m² |  | 阳极氧化铝型材T6 |  |  |  | 1 | 0 | 0
| 其中 | [9 empty] | 光身料铝型材T5 |  |  |  | 1 | 0 | 0
| 1 | 人工费 | 名称 | 单位 |  |  | 数量 | 单价 | 金额（元） |  | 粉末喷涂铝型材T5 |  |  |  | 1 | 0 | 0
| 2 |  | 座槽式玻璃幕墙 | ㎡ |  |  | 1 | 190 | 190 |  | 粉末喷涂铝型材T6 |  |  |  | 1 | 0 | 0
| 3 | [13 empty] | 1 | 0 | 0
| 4 |  | 人工费合计 | 元 |  |  |  |  | 190 | [5 empty] | 1
| 1 | 材料费 | 粉末喷涂铝型材T6 | kg | 2.1444 | 3% | 2.2087 | 25.8496 | 57.0942 | 571.2257 |  |  |  |  | 1
| 2 |  | 粉末喷涂铝型材T5 | kg | 0 | 3% | 0 | 25.6726 | 0 | 0
| 3 |  | 阳极氧化铝型材T5 | kg | 0.69894 | 3% | 0.71991 | 26.115 | 18.8004 | 186.1854
| 4 |  | 阳极氧化铝型材T6 | kg | 0.16838 | 3% | 0.17343 | 26.115 | 4.5291 | 44.853 | 隔热条（H=39mm） |  |  | 93.6 | 1 | 93.6 | 0.68929
| 5 |  | 光身料铝型材T5 | kg | 0 | 3% | 0 | 24.4336 | 0 | 0
| 6 |  | 铝材表面氟碳喷涂 | m2 | 0 | 0% | 0 | 49.5575 | 0 | 0 | 热镀锌埋件 | （200+120）*300*8 | 6.0288 | 1 | 26 | 156.7488 | 1.1543
| 7 |  |  |  | 0 |  |  |  |  | 0 | 热镀锌钢连接件 | L=130，100*63*8角钢 | 9.88 | 0.13 | 52 | 66.7888 | 0.49185
| 8 |  | 热镀锌钢管 | kg | 0 | 3% | 0 | 3.8053 | 0 | 0 | M12化学锚栓 |  |  | 6 | 26 | 156 | 1.1488
| 9 |  | 热镀锌角钢 | kg | 0 | 3% | 0 | 3.5398 | 0 | 0 | M12x120不锈钢螺栓 |  |  | 2 | 26 | 52 | 0.38294
| 10 |  | 三元乙丙胶条 | kg | 0 | 3% | 0 | 19.469 | 0 | 0 | 热镀锌钢连接件 |  | 5.4165 | 37.72 | 1 | 204.3104 | 1.5046
| 11 |  | 热镀锌埋件 | kg | 1.1543 | 3% | 1.189 | 6.0177 | 7.1548 | 307.4936 | 热镀锌角钢
| 12 |  | 热镀锌钢连接件 | kg | 1.9964 | 3% | 2.0563 | 6.0177 | 12.3743 | 531.8144
| 13 |  | M12化学锚栓 | 套 | 1.1488 | 0% | 1.1488 | 2.2124 | 2.5416 | 297.1113
| 14 |  | M12x120不锈钢螺栓 | 套 | 0.38294 | 0% | 0.38294 | 2.4779 | 0.94887 | 99.0371
| 15 |  | 耐候密封胶 | 支 | 0.90929 | 15% | 1.0457 | 11.5044 | 12.0299 | 270.438
| 16 |  | 耐候结构胶 | 支 | 0.35292 | 15% | 0.40585 | 14.1593 | 5.7466 | 104.9635
| 17 |  | 钢材拉弯 | kg | 0 | 3% | 0 | 14.1593 | 0 | 0
| 18 |  | 铝型材拉弯 | kg | [5 empty] | 0
| 19 |  | 12+1.9SGP+12㎜全超白钢化夹层玻璃 | m2 | 1 | 1% | 1.01 | 483.1858 | 488.0177 | 261.2102
| 20 | [8 empty] | 0
| 21 | [8 empty] | 0
| 22 | [8 empty] | 0
| 23 | [8 empty] | 0
| 24 | [8 empty] | 0
25
| 26 |  | 辅材材料费 | m2 |  | 1 | 1 | 10 | 10
| 27 |  | 材料费合计 | [5 empty] | 619.2376
| 1 | 其他费 | 机械费+运输费 | m2 |  |  | 1 | 5 | 5
综合单价分析表
5 | 序号 | 清单项名称： | 首层座槽式玻璃幕墙（12+1.9SGP+12㎜全超白钢化夹层玻璃）（弯弧）（弧长1414㎜，圆弧半径900㎜，高3600㎜） |  | 玻璃幕墙 |  | 费率 | 金额 | 单位 | 20.3616
| 1 | 直接工程费 | 人工费 |  |  |  |  | 190 | 元 |  | 1#楼南立面 |  |  | 1.414 | 3.6 | 1 | 5.0904
| 2 |  | 材料费 |  |  |  |  | 1038.2339 | 元
| 3 |  | 机械费 |  |  |  |  | 5 | 元 |  |  | 名称 | 米重 | 长/宽 | 数量 | 总重 | 单方
| 4 | 直接费 | (1)+（2）+（3） |  |  |  |  | 1233.2339 | 元 |  | 粉末喷涂铝型材T6 | 铝合金立柱 | 3.111 | 3.6 | 1 | 11.1996 | 2.2001
| 5 | 公司管理、利润 | （4）*a% |  |  |  | 0% | 0 | 元 |  | 阳极氧化铝型材T5 | 铝合金副框 | 0.507 | 7.2 | 1 | 3.6504 | 0.71711
| 6 | 现场管理费 | （4）*b% |  |  |  | 0% | 0 | 元 |  | 阳极氧化铝型材T6 | 铝合金压块 | 0.499 | 0.6 | 1 | 0.2994 | 0.058817
| 7 | 税金 | [(4)+(5)+(6)]*c% |  |  |  | 9% | 110.9911 | 元 |  | 阳极氧化铝型材T6 | 立柱插芯 | 2.9 | 0.2 | 1 | 0.58 | 0.11394
首层座槽式玻璃幕墙（12+1.9SGP+12㎜全超白钢化夹层玻璃）（弯弧）（弧长1414㎜，圆弧半径900㎜，高3600㎜） | 8 | 综合单价 | （4）-（7）之和 |  |  |  |  | 1344.225 | 元/m² |  | 阳极氧化铝型材T6 |  |  |  | 1 | 0 | 0
| 其中 | [9 empty] | 光身料铝型材T5 |  |  |  | 1 | 0 | 0
| 1 | 人工费 | 名称 | 单位 |  |  | 数量 | 单价 | 金额（元） |  | 粉末喷涂铝型材T5 |  |  |  | 1 | 0 | 0
| 2 |  | 座槽式玻璃幕墙 | ㎡ |  |  | 1 | 190 | 190 |  | 粉末喷涂铝型材T6 |  |  |  | 1 | 0 | 0
| 3 | [13 empty] | 1 | 0 | 0
| 4 |  | 人工费合计 | 元 |  |  |  |  | 190 | [5 empty] | 1
| 1 | 材料费 | 粉末喷涂铝型材T6 | kg | 2.2001 | 3% | 2.2661 | 25.8496 | 58.5789 | 46.1424 |  |  |  |  | 1
| 2 |  | 粉末喷涂铝型材T5 | kg | 0 | 3% | 0 | 25.6726 | 0 | 0
| 3 |  | 阳极氧化铝型材T5 | kg | 0.71711 | 3% | 0.73863 | 26.115 | 19.2893 | 15.0396
| 4 |  | 阳极氧化铝型材T6 | kg | 0.17276 | 3% | 0.17794 | 26.115 | 4.6469 | 3.6231 | 隔热条（H=39mm） |  |  | 3.6 | 1 | 3.6 | 0.70721
| 5 |  | 光身料铝型材T5 | kg | 0 | 3% | 0 | 24.4336 | 0 | 0
| 6 |  | 铝材表面氟碳喷涂 | m2 | 0 | 0% | 0 | 49.5575 | 0 | 0 | 热镀锌埋件 | （200+120）*300*8 | 6.0288 | 1 | 1 | 6.0288 | 1.1843
| 7 |  |  |  | 0 |  |  |  |  | 0 | 热镀锌钢连接件 | L=130，100*63*8角钢 | 9.88 | 0.13 | 2 | 2.5688 | 0.50464
| 8 |  | 热镀锌钢管 | kg | 0 | 3% | 0 | 3.8053 | 0 | 0 | M12化学锚栓 |  |  | 6 | 1 | 6 | 1.1787
| 9 |  | 热镀锌角钢 | kg | 0 | 3% | 0 | 3.5398 | 0 | 0 | M12x120不锈钢螺栓 |  |  | 2 | 1 | 2 | 0.3929
| 10 |  | 三元乙丙胶条 | kg | 0 | 3% | 0 | 19.469 | 0 | 0 | 热镀锌钢连接件 |  | 5.4165 | 1.414 | 1 | 7.6589 | 1.5046
| 11 |  | 热镀锌埋件 | kg | 1.1843 | 3% | 1.2199 | 6.0177 | 7.3409 | 24.8387 | 热镀锌角钢
| 12 |  | 热镀锌钢连接件 | kg | 2.0092 | 3% | 2.0695 | 6.0177 | 12.4536 | 42.1383
| 13 |  | M12化学锚栓 | 套 | 1.1787 | 0% | 1.1787 | 2.2124 | 2.6077 | 24
| 14 |  | M12x120不锈钢螺栓 | 套 | 0.3929 | 0% | 0.3929 | 2.4779 | 0.97355 | 8
| 15 |  | 耐候密封胶 | 支 | 0.93108 | 15% | 1.0707 | 11.5044 | 12.3183 | 21.8021
| 16 |  | 耐候结构胶 | 支 | 0.36209 | 15% | 0.41641 | 14.1593 | 5.896 | 8.4787
| 17 |  | 钢材拉弯 | kg | 1.5046 | 3% | 1.5497 | 14.1593 | 21.9429 | 31.5548
| 18 |  | 铝型材拉弯 | kg | [5 empty] | 0
| 19 |  | 12+1.9SGP+12㎜全超白钢化夹层玻璃（弯弧）（弧长1414㎜，高3600㎜，半径900㎜） | m2 | 1 | 1% | 1.01 | 873.4513 | 882.1858 | 20.5652
| 20 | [8 empty] | 0
| 21 | [8 empty] | 0
| 22 | [8 empty] | 0
| 23 | [8 empty] | 0
| 24 | [8 empty] | 0
25
| 26 |  | 辅材材料费 | m2 |  | 1 | 1 | 10 | 10
| 27 |  | 材料费合计 | [5 empty] | 1038.2339
| 1 | 其他费 | 机械费+运输费 | m2 |  |  | 1 | 5 | 5
综合单价分析表
6 | 序号 | 清单项名称： | 首层座槽式玻璃幕墙（10+1.9SGP+10Low-E(双银)+12A+12㎜全超白钢化夹层中空玻璃） |  | 玻璃幕墙 |  | 费率 | 金额 | 单位 | 63.36
| 1 | 直接工程费 | 人工费 |  |  |  |  | 190 | 元 |  | 2#楼南立面 | 12剖 |  | 17.6 | 3.6 | 1 | 63.36
| 2 |  | 材料费 |  |  |  |  | 849.0524 | 元
| 3 |  | 机械费 |  |  |  |  | 5 | 元 |  |  | 名称 | 米重 | 长/宽 | 数量 | 总重 | 单方
| 4 | 直接费 | (1)+（2）+（3） |  |  |  |  | 1044.0524 | 元 |  | 粉末喷涂铝型材T6 | 铝合金立柱 | 3.111 | 3.6 | 14 | 156.7944 | 2.4747
| 5 | 公司管理、利润 | （4）*a% |  |  |  | 0% | 0 | 元 |  | 阳极氧化铝型材T5 | 铝合金副框 | 0.507 | 7.2 | 14 | 51.1056 | 0.80659
| 6 | 现场管理费 | （4）*b% |  |  |  | 0% | 0 | 元 |  | 阳极氧化铝型材T6 | 铝合金压块 | 0.499 | 0.6 | 14 | 4.1916 | 0.066155
| 7 | 税金 | [(4)+(5)+(6)]*c% |  |  |  | 9% | 93.9647 | 元 |  | 阳极氧化铝型材T6 | 立柱插芯 | 2.9 | 0.2 | 14 | 8.12 | 0.12816
首层座槽式玻璃幕墙（10+1.9SGP+10Low-E(双银)+12A+12㎜全超白钢化夹层中空玻璃） | 8 | 综合单价 | （4）-（7）之和 |  |  |  |  | 1138.0172 | 元/m² |  | 阳极氧化铝型材T6 |  |  |  | 1 | 0 | 0
| 其中 | [9 empty] | 光身料铝型材T5 |  |  |  | 1 | 0 | 0
| 1 | 人工费 | 名称 | 单位 |  |  | 数量 | 单价 | 金额（元） |  | 粉末喷涂铝型材T5 |  |  |  | 1 | 0 | 0
| 2 |  | 座槽式玻璃幕墙 | ㎡ |  |  | 1 | 190 | 190 |  | 粉末喷涂铝型材T6 |  |  |  | 1 | 0 | 0
| 3 | [13 empty] | 1 | 0 | 0
| 4 |  | 人工费合计 | 元 |  |  |  |  | 190 | [5 empty] | 1
| 1 | 材料费 | 粉末喷涂铝型材T6 | kg | 2.4747 | 3% | 2.5489 | 25.8496 | 65.8879 | 161.4982 |  |  |  |  | 1
| 2 |  | 粉末喷涂铝型材T5 | kg | 0 | 3% | 0 | 25.6726 | 0 | 0
| 3 |  | 阳极氧化铝型材T5 | kg | 0.80659 | 3% | 0.83079 | 26.115 | 21.6961 | 52.6388
| 4 |  | 阳极氧化铝型材T6 | kg | 0.19431 | 3% | 0.20014 | 26.115 | 5.2267 | 12.6809 | 隔热条（H=39mm） |  |  | 50.4 | 1 | 50.4 | 0.79545
| 5 |  | 光身料铝型材T5 | kg | 0 | 3% | 0 | 24.4336 | 0 | 0
| 6 |  | 铝材表面氟碳喷涂 | m2 | 0 | 0% | 0 | 49.5575 | 0 | 0 | 热镀锌埋件 | （200+120）*300*8 | 6.0288 | 1 | 14 | 84.4032 | 1.3321
| 7 |  |  |  | 0 |  |  |  |  | 0 | 热镀锌钢连接件 | L=130，100*63*8角钢 | 9.88 | 0.13 | 28 | 35.9632 | 0.5676
| 8 |  | 热镀锌钢管 | kg | 0 | 3% | 0 | 3.8053 | 0 | 0 | M12化学锚栓 |  |  | 6 | 14 | 84 | 1.3258
| 9 |  | 热镀锌角钢 | kg | 0 | 3% | 0 | 3.5398 | 0 | 0 | M12x120不锈钢螺栓 |  |  | 2 | 14 | 28 | 0.44192
| 10 |  | 三元乙丙胶条 | kg | 0 | 3% | 0 | 19.469 | 0 | 0 | 热镀锌钢连接件 |  | 5.4165 | 17.6 | 1 | 95.3304 | 1.5046
| 11 |  | 热镀锌埋件 | kg | 1.3321 | 3% | 1.3721 | 6.0177 | 8.2568 | 86.9353 | 热镀锌角钢
| 12 |  | 热镀锌钢连接件 | kg | 2.0722 | 3% | 2.1343 | 6.0177 | 12.8439 | 135.2324
| 13 |  | M12化学锚栓 | 套 | 1.3258 | 0% | 1.3258 | 2.2124 | 2.9331 | 84
| 14 |  | M12x120不锈钢螺栓 | 套 | 0.44192 | 0% | 0.44192 | 2.4779 | 1.095 | 28
| 15 |  | 耐候密封胶 | 支 | 1.0384 | 15% | 1.1941 | 11.5044 | 13.7379 | 75.6608
| 16 |  | 耐候结构胶 | 支 | 0.40727 | 15% | 0.46836 | 14.1593 | 6.6317 | 29.6755
| 17 |  | 钢材拉弯 | kg | 0 | 3% | 0 | 14.1593 | 0 | 0
| 18 |  | 铝型材拉弯 | kg | [5 empty] | 0
| 19 |  | 10+1.9SGP+10Low-E(双银)+12A+12㎜全超白钢化夹层中空玻璃 | m2 | 1 | 1% | 1.01 | 693.8053 | 700.7434 | 63.9936
| 20 | [8 empty] | 0
| 21 | [8 empty] | 0
| 22 | [8 empty] | 0
| 23 | [8 empty] | 0
| 24 | [8 empty] | 0
25
| 26 |  | 辅材材料费 | m2 |  | 1 | 1 | 10 | 10
| 27 |  | 材料费合计 | [5 empty] | 849.0524
| 1 | 其他费 | 机械费+运输费 | m2 |  |  | 1 | 5 | 5
综合单价分析表
7 | 序号 | 清单项名称： | 首层座槽式玻璃幕墙（10+1.9SGP+10Low-E(双银)+12A+12㎜全超白钢化夹层中空玻璃）（弯弧）（弧长1414㎜，圆弧半径900㎜，高3600㎜） |  | 玻璃幕墙 |  | 费率 | 金额 | 单位 | 10.1808
| 1 | 直接工程费 | 人工费 |  |  |  |  | 190 | 元 |  | 2#楼南立面 |  |  | 1.414 | 3.6 | 1 | 5.0904
| 2 |  | 材料费 |  |  |  |  | 1529.5051 | 元
| 3 |  | 机械费 |  |  |  |  | 5 | 元 |  |  | 名称 | 米重 | 长/宽 | 数量 | 总重 | 单方
| 4 | 直接费 | (1)+（2）+（3） |  |  |  |  | 1724.5051 | 元 |  | 粉末喷涂铝型材T6 | 铝合金立柱 | 3.111 | 3.6 | 1 | 11.1996 | 2.2001
| 5 | 公司管理、利润 | （4）*a% |  |  |  | 0% | 0 | 元 |  | 阳极氧化铝型材T5 | 铝合金副框 | 0.507 | 7.2 | 1 | 3.6504 | 0.71711
| 6 | 现场管理费 | （4）*b% |  |  |  | 0% | 0 | 元 |  | 阳极氧化铝型材T6 | 铝合金压块 | 0.499 | 0.6 | 1 | 0.2994 | 0.058817
| 7 | 税金 | [(4)+(5)+(6)]*c% |  |  |  | 9% | 155.2055 | 元 |  | 阳极氧化铝型材T6 | 立柱插芯 | 2.9 | 0.2 | 1 | 0.58 | 0.11394
首层座槽式玻璃幕墙（10+1.9SGP+10Low-E(双银)+12A+12㎜全超白钢化夹层中空玻璃）（弯弧）（弧长1414㎜，圆弧半径900㎜，高3600㎜） | 8 | 综合单价 | （4）-（7）之和 |  |  |  |  | 1879.7105 | 元/m² |  | 阳极氧化铝型材T6 |  |  |  | 1 | 0 | 0
| 其中 | [9 empty] | 光身料铝型材T5 |  |  |  | 1 | 0 | 0
| 1 | 人工费 | 名称 | 单位 |  |  | 数量 | 单价 | 金额（元） |  | 粉末喷涂铝型材T5 |  |  |  | 1 | 0 | 0
| 2 |  | 座槽式玻璃幕墙 | ㎡ |  |  | 1 | 190 | 190 |  | 粉末喷涂铝型材T6 |  |  |  | 1 | 0 | 0
| 3 | [13 empty] | 1 | 0 | 0
| 4 |  | 人工费合计 | 元 |  |  |  |  | 190 | [5 empty] | 1
| 1 | 材料费 | 粉末喷涂铝型材T6 | kg | 2.2001 | 3% | 2.2661 | 25.8496 | 58.5789 | 23.0712 |  |  |  |  | 1
| 2 |  | 粉末喷涂铝型材T5 | kg | 0 | 3% | 0 | 25.6726 | 0 | 0
| 3 |  | 阳极氧化铝型材T5 | kg | 0.71711 | 3% | 0.73863 | 26.115 | 19.2893 | 7.5198
| 4 |  | 阳极氧化铝型材T6 | kg | 0.17276 | 3% | 0.17794 | 26.115 | 4.6469 | 1.8116 | 隔热条（H=39mm） |  |  | 3.6 | 1 | 3.6 | 0.70721
| 5 |  | 光身料铝型材T5 | kg | 0 | 3% | 0 | 24.4336 | 0 | 0
| 6 |  | 铝材表面氟碳喷涂 | m2 | 0 | 0% | 0 | 49.5575 | 0 | 0 | 热镀锌埋件 | （200+120）*300*8 | 6.0288 | 1 | 1 | 6.0288 | 1.1843
| 7 |  |  |  | 0 |  |  |  |  | 0 | 热镀锌钢连接件 | L=130，100*63*8角钢 | 9.88 | 0.13 | 2 | 2.5688 | 0.50464
| 8 |  | 热镀锌钢管 | kg | 0 | 3% | 0 | 3.8053 | 0 | 0 | M12化学锚栓 |  |  | 6 | 1 | 6 | 1.1787
| 9 |  | 热镀锌角钢 | kg | 0 | 3% | 0 | 3.5398 | 0 | 0 | M12x120不锈钢螺栓 |  |  | 2 | 1 | 2 | 0.3929
| 10 |  | 三元乙丙胶条 | kg | 0 | 3% | 0 | 19.469 | 0 | 0 | 热镀锌钢连接件 |  | 5.4165 | 1.414 | 1 | 7.6589 | 1.5046
| 11 |  | 热镀锌埋件 | kg | 1.1843 | 3% | 1.2199 | 6.0177 | 7.3409 | 12.4193 | 热镀锌角钢
| 12 |  | 热镀锌钢连接件 | kg | 2.0092 | 3% | 2.0695 | 6.0177 | 12.4536 | 21.0691
| 13 |  | M12化学锚栓 | 套 | 1.1787 | 0% | 1.1787 | 2.2124 | 2.6077 | 12
| 14 |  | M12x120不锈钢螺栓 | 套 | 0.3929 | 0% | 0.3929 | 2.4779 | 0.97355 | 4
| 15 |  | 耐候密封胶 | 支 | 0.93108 | 15% | 1.0707 | 11.5044 | 12.3183 | 10.901
| 16 |  | 耐候结构胶 | 支 | 0.36209 | 15% | 0.41641 | 14.1593 | 5.896 | 4.2394
| 17 |  | 钢材拉弯 | kg | 1.5046 | 3% | 1.5497 | 14.1593 | 21.9429 | 15.7774
| 18 |  | 铝型材拉弯 | kg | [5 empty] | 0
| 19 |  | 10+1.9SGP+10Low-E(双银)+12A+12㎜全超白钢化夹层中空玻璃）（弯弧）（弧长1414㎜，圆弧半径900㎜，高3600㎜） | m2 | 1 | 1% | 1.01 | 1359.8584 | 1373.457 | 10.2826
| 20 | [8 empty] | 0
| 21 | [8 empty] | 0
| 22 | [8 empty] | 0
| 23 | [8 empty] | 0
| 24 | [8 empty] | 0
25
| 26 |  | 辅材材料费 | m2 |  | 1 | 1 | 10 | 10
| 27 |  | 材料费合计 | [5 empty] | 1529.5051
| 1 | 其他费 | 机械费+运输费 | m2 |  |  | 1 | 5 | 5
综合单价分析表
8 | 序号 | 清单项名称： | 首层座槽式玻璃幕墙（12+1.9SGP+12㎜全超白钢化夹层玻璃）（弯弧）（弧长1498㎜，圆弧半径900㎜，高3600㎜） |  | 玻璃幕墙 |  | 费率 | 金额 | 单位 | 9.4788
| 1 | 直接工程费 | 人工费 |  |  |  |  | 190 | 元 |  | 2#楼南立面 |  |  | 1.498 | 3.6 | 1 | 5.3928
| 2 |  | 材料费 |  |  |  |  | 1032.3908 | 元
| 3 |  | 机械费 |  |  |  |  | 5 | 元 |  |  | 名称 | 米重 | 长/宽 | 数量 | 总重 | 单方
| 4 | 直接费 | (1)+（2）+（3） |  |  |  |  | 1227.3908 | 元 |  | 粉末喷涂铝型材T6 | 铝合金立柱 | 3.111 | 3.6 | 1 | 11.1996 | 2.0768
| 5 | 公司管理、利润 | （4）*a% |  |  |  | 0% | 0 | 元 |  | 阳极氧化铝型材T5 | 铝合金副框 | 0.507 | 7.2 | 1 | 3.6504 | 0.6769
| 6 | 现场管理费 | （4）*b% |  |  |  | 0% | 0 | 元 |  | 阳极氧化铝型材T6 | 铝合金压块 | 0.499 | 0.6 | 1 | 0.2994 | 0.055518
| 7 | 税金 | [(4)+(5)+(6)]*c% |  |  |  | 9% | 110.4652 | 元 |  | 阳极氧化铝型材T6 | 立柱插芯 | 2.9 | 0.2 | 1 | 0.58 | 0.10755
首层座槽式玻璃幕墙（12+1.9SGP+12㎜全超白钢化夹层玻璃）（弯弧）（弧长1498㎜，圆弧半径900㎜，高3600㎜） | 8 | 综合单价 | （4）-（7）之和 |  |  |  |  | 1337.856 | 元/m² |  | 阳极氧化铝型材T6 |  |  |  | 1 | 0 | 0
| 其中 | [9 empty] | 光身料铝型材T5 |  |  |  | 1 | 0 | 0
| 1 | 人工费 | 名称 | 单位 |  |  | 数量 | 单价 | 金额（元） |  | 粉末喷涂铝型材T5 |  |  |  | 1 | 0 | 0
| 2 |  | 座槽式玻璃幕墙 | ㎡ |  |  | 1 | 190 | 190 |  | 粉末喷涂铝型材T6 |  |  |  | 1 | 0 | 0
| 3 | [13 empty] | 1 | 0 | 0
| 4 |  | 人工费合计 | 元 |  |  |  |  | 190 | [5 empty] | 1
| 1 | 材料费 | 粉末喷涂铝型材T6 | kg | 2.0768 | 3% | 2.1391 | 25.8496 | 55.2941 | 20.2758 |  |  |  |  | 1
| 2 |  | 粉末喷涂铝型材T5 | kg | 0 | 3% | 0 | 25.6726 | 0 | 0
| 3 |  | 阳极氧化铝型材T5 | kg | 0.71711 | 3% | 0.73863 | 26.115 | 19.2893 | 7.0013
| 4 |  | 阳极氧化铝型材T6 | kg | 0.17276 | 3% | 0.17794 | 26.115 | 4.6469 | 1.6867 | 隔热条（H=39mm） |  |  | 3.6 | 1 | 3.6 | 0.66756
| 5 |  | 光身料铝型材T5 | kg | 0 | 3% | 0 | 24.4336 | 0 | 0
| 6 |  | 铝材表面氟碳喷涂 | m2 | 0 | 0% | 0 | 49.5575 | 0 | 0 | 热镀锌埋件 | （200+120）*300*8 | 6.0288 | 1 | 1 | 6.0288 | 1.1179
| 7 |  |  |  | 0 |  |  |  |  | 0 | 热镀锌钢连接件 | L=130，100*63*8角钢 | 9.88 | 0.13 | 2 | 2.5688 | 0.47634
| 8 |  | 热镀锌钢管 | kg | 0 | 3% | 0 | 3.8053 | 0 | 0 | M12化学锚栓 |  |  | 6 | 1 | 6 | 1.1126
| 9 |  | 热镀锌角钢 | kg | 0 | 3% | 0 | 3.5398 | 0 | 0 | M12x120不锈钢螺栓 |  |  | 2 | 1 | 2 | 0.37086
| 10 |  | 三元乙丙胶条 | kg | 0 | 3% | 0 | 19.469 | 0 | 0 | 热镀锌钢连接件 |  | 5.4165 | 1.498 | 1 | 8.1139 | 1.5046
| 11 |  | 热镀锌埋件 | kg | 1.1843 | 3% | 1.2199 | 6.0177 | 7.3409 | 11.563 | 热镀锌角钢
| 12 |  | 热镀锌钢连接件 | kg | 2.0092 | 3% | 2.0695 | 6.0177 | 12.4536 | 19.6163
| 13 |  | M12化学锚栓 | 套 | 1.1787 | 0% | 1.1787 | 2.2124 | 2.6077 | 11.1726
| 14 |  | M12x120不锈钢螺栓 | 套 | 0.3929 | 0% | 0.3929 | 2.4779 | 0.97355 | 3.7242
| 15 |  | 耐候密封胶 | 支 | 0.7627 | 15% | 0.8771 | 11.5044 | 10.0906 | 8.3139
| 16 |  | 耐候结构胶 | 支 | 0.34179 | 15% | 0.39306 | 14.1593 | 5.5654 | 3.7257
| 17 |  | 钢材拉弯 | kg | 1.5046 | 3% | 1.5497 | 14.1593 | 21.9429 | 14.6895
| 18 |  | 铝型材拉弯 | kg | [5 empty] | 0
| 19 |  | 12+1.9SGP+12㎜全超白钢化夹层玻璃（弯弧）（弧长1498㎜，圆弧半径900㎜，高3600㎜） | m2 | 1 | 1% | 1.01 | 873.4513 | 882.1858 | 9.5736
| 20 | [8 empty] | 0
| 21 | [8 empty] | 0
| 22 | [8 empty] | 0
| 23 | [8 empty] | 0
| 24 | [8 empty] | 0
25
| 26 |  | 辅材材料费 | m2 |  | 1 | 1 | 10 | 10
| 27 |  | 材料费合计 | [5 empty] | 1032.3908
| 1 | 其他费 | 机械费+运输费 | m2 |  |  | 1 | 5 | 5
综合单价分析表
9 | 序号 | 清单项名称： | 首层座槽式玻璃幕墙（12+1.9SGP+12㎜全超白钢化夹层玻璃）（直+弯弧）（直段宽度840㎜+弧长1135㎜，圆弧半径900㎜，高3600㎜） |  | 玻璃幕墙 |  | 费率 | 金额 | 单位 | 7.11
| 1 | 直接工程费 | 人工费 |  |  |  |  | 190 | 元 |  | 2#楼南立面 |  |  | 1.975 | 3.6 | 1 | 7.11
| 2 |  | 材料费 |  |  |  |  | 1248.7011 | 元
| 3 |  | 机械费 |  |  |  |  | 5 | 元 |  |  | 名称 | 米重 | 长/宽 | 数量 | 总重 | 单方
| 4 | 直接费 | (1)+（2）+（3） |  |  |  |  | 1443.7011 | 元 |  | 粉末喷涂铝型材T6 | 铝合金立柱 | 3.111 | 3.6 | 1 | 11.1996 | 1.5752
| 5 | 公司管理、利润 | （4）*a% |  |  |  | 0% | 0 | 元 |  | 阳极氧化铝型材T5 | 铝合金副框 | 0.507 | 7.2 | 1 | 3.6504 | 0.51342
| 6 | 现场管理费 | （4）*b% |  |  |  | 0% | 0 | 元 |  | 阳极氧化铝型材T6 | 铝合金压块 | 0.499 | 0.6 | 1 | 0.2994 | 0.04211
| 7 | 税金 | [(4)+(5)+(6)]*c% |  |  |  | 9% | 129.9331 | 元 |  | 阳极氧化铝型材T6 | 立柱插芯 | 2.9 | 0.2 | 1 | 0.58 | 0.081575
首层座槽式玻璃幕墙（12+1.9SGP+12㎜全超白钢化夹层玻璃）（直+弯弧）（直段宽度840㎜+弧长1135㎜，圆弧半径900㎜，高3600㎜） | 8 | 综合单价 | （4）-（7）之和 |  |  |  |  | 1573.6342 | 元/m² |  | 阳极氧化铝型材T6 |  |  |  | 1 | 0 | 0
| 其中 | [9 empty] | 光身料铝型材T5 |  |  |  | 1 | 0 | 0
| 1 | 人工费 | 名称 | 单位 |  |  | 数量 | 单价 | 金额（元） |  | 粉末喷涂铝型材T5 |  |  |  | 1 | 0 | 0
| 2 |  | 座槽式玻璃幕墙 | ㎡ |  |  | 1 | 190 | 190 |  | 粉末喷涂铝型材T6 |  |  |  | 1 | 0 | 0
| 3 | [13 empty] | 1 | 0 | 0
| 4 |  | 人工费合计 | 元 |  |  |  |  | 190 | [5 empty] | 1
| 1 | 材料费 | 粉末喷涂铝型材T6 | kg | 1.5752 | 3% | 1.6224 | 25.8496 | 41.9395 | 11.5356 |  |  |  |  | 1
| 2 |  | 粉末喷涂铝型材T5 | kg | 0 | 3% | 0 | 25.6726 | 0 | 0
| 3 |  | 阳极氧化铝型材T5 | kg | 0.51342 | 3% | 0.52882 | 26.115 | 13.8102 | 3.7599
| 4 |  | 阳极氧化铝型材T6 | kg | 0.12368 | 3% | 0.1274 | 26.115 | 3.3269 | 0.90578 | 隔热条（H=39mm） |  |  | 3.6 | 1 | 3.6 | 0.50633
| 5 |  | 光身料铝型材T5 | kg | 0 | 3% | 0 | 24.4336 | 0 | 0
| 6 |  | 铝材表面氟碳喷涂 | m2 | 0 | 0% | 0 | 49.5575 | 0 | 0 | 热镀锌埋件 | （200+120）*300*8 | 6.0288 | 1 | 1 | 6.0288 | 0.84793
| 7 |  |  |  | 0 |  |  |  |  | 0 | 热镀锌钢连接件 | L=130，100*63*8角钢 | 9.88 | 0.13 | 2 | 2.5688 | 0.36129
| 8 |  | 热镀锌钢管 | kg | 0 | 3% | 0 | 3.8053 | 0 | 0 | M12化学锚栓 |  |  | 6 | 1 | 6 | 0.84388
| 9 |  | 热镀锌角钢 | kg | 0 | 3% | 0 | 3.5398 | 0 | 0 | M12x120不锈钢螺栓 |  |  | 2 | 1 | 2 | 0.28129
| 10 |  | 三元乙丙胶条 | kg | 0 | 3% | 0 | 19.469 | 0 | 0 | 热镀锌钢连接件 |  | 5.4165 | 1.975 | 1 | 10.6976 | 1.5046
| 11 |  | 热镀锌埋件 | kg | 0.84793 | 3% | 0.87337 | 6.0177 | 5.2557 | 6.2097 | 热镀锌角钢
| 12 |  | 热镀锌钢连接件 | kg | 1.8659 | 3% | 1.9219 | 6.0177 | 11.5651 | 13.6644
| 13 |  | M12化学锚栓 | 套 | 0.84388 | 0% | 0.84388 | 2.2124 | 1.867 | 6
| 14 |  | M12x120不锈钢螺栓 | 套 | 0.28129 | 0% | 0.28129 | 2.4779 | 0.69701 | 2
| 15 |  | 耐候密封胶 | 支 | 0.59567 | 15% | 0.68502 | 11.5044 | 7.8807 | 4.8705
| 16 |  | 耐候结构胶 | 支 | 0.25924 | 15% | 0.29813 | 14.1593 | 4.2213 | 2.1197
| 17 |  | 钢材拉弯 | kg | 1.5046 | 3% | 1.5497 | 14.1593 | 21.9429 | 11.0185
| 18 |  | 铝型材拉弯 | kg | [5 empty] | 0
| 19 |  | 12+1.9SGP+12㎜全超白钢化夹层玻璃（直+弯弧）（直段宽度840㎜+弧长1135㎜，圆弧半径900㎜，高3600㎜） | m2 | 1 | 1% | 1.01 | 1115.0442 | 1126.1947 | 7.1811
| 20 | [8 empty] | 0
| 21 | [8 empty] | 0
| 22 | [8 empty] | 0
| 23 | [8 empty] | 0
| 24 | [8 empty] | 0
25
| 26 |  | 辅材材料费 | m2 |  | 1 | 1 | 10 | 10
| 27 |  | 材料费合计 | [5 empty] | 1248.7011
| 1 | 其他费 | 机械费+运输费 | m2 |  |  | 1 | 5 | 5
综合单价分析表
10 | 序号 | 清单项名称： | 首层座槽式玻璃幕墙（12+1.9SGP+12㎜全超白钢化夹层玻璃）（直+弯弧+直）（直段宽度840㎜+弧长1498㎜+直段宽度450㎜，圆弧半径900㎜，高3600㎜） |  | 玻璃幕墙 |  | 费率 | 金额 | 单位 | 8.9568
| 1 | 直接工程费 | 人工费 |  |  |  |  | 190 | 元 |  | 1#楼南立面 |  |  | 2.788 | 3.6 | 1 | 10.0368
| 2 |  | 材料费 |  |  |  |  | 1225.286 | 元
| 3 |  | 机械费 |  |  |  |  | 5 | 元 |  |  | 名称 | 米重 | 长/宽 | 数量 | 总重 | 单方
| 4 | 直接费 | (1)+（2）+（3） |  |  |  |  | 1420.286 | 元 |  | 粉末喷涂铝型材T6 | 铝合金立柱 | 3.111 | 3.6 | 1 | 11.1996 | 1.1159
| 5 | 公司管理、利润 | （4）*a% |  |  |  | 0% | 0 | 元 |  | 阳极氧化铝型材T5 | 铝合金副框 | 0.507 | 7.2 | 1 | 3.6504 | 0.3637
| 6 | 现场管理费 | （4）*b% |  |  |  | 0% | 0 | 元 |  | 阳极氧化铝型材T6 | 铝合金压块 | 0.499 | 0.6 | 1 | 0.2994 | 0.02983
| 7 | 税金 | [(4)+(5)+(6)]*c% |  |  |  | 9% | 127.8257 | 元 |  | 阳极氧化铝型材T6 | 立柱插芯 | 2.9 | 0.2 | 1 | 0.58 | 0.057787
首层座槽式玻璃幕墙（12+1.9SGP+12㎜全超白钢化夹层玻璃）（直+弯弧+直）（直段宽度840㎜+弧长1498㎜+直段宽度450㎜，圆弧半径900㎜，高3600㎜） | 8 | 综合单价 | （4）-（7）之和 |  |  |  |  | 1548.1117 | 元/m² |  | 阳极氧化铝型材T6 |  |  |  | 1 | 0 | 0
| 其中 | [9 empty] | 光身料铝型材T5 |  |  |  | 1 | 0 | 0
| 1 | 人工费 | 名称 | 单位 |  |  | 数量 | 单价 | 金额（元） |  | 粉末喷涂铝型材T5 |  |  |  | 1 | 0 | 0
| 2 |  | 座槽式玻璃幕墙 | ㎡ |  |  | 1 | 190 | 190 |  | 粉末喷涂铝型材T6 |  |  |  | 1 | 0 | 0
| 3 | [13 empty] | 1 | 0 | 0
| 4 |  | 人工费合计 | 元 |  |  |  |  | 190 | [5 empty] | 1
| 1 | 材料费 | 粉末喷涂铝型材T6 | kg | 1.1159 | 3% | 1.1493 | 25.8496 | 29.7097 | 10.2943 |  |  |  |  | 1
| 2 |  | 粉末喷涂铝型材T5 | kg | 0 | 3% | 0 | 25.6726 | 0 | 0
| 3 |  | 阳极氧化铝型材T5 | kg | 0.3637 | 3% | 0.37461 | 26.115 | 9.783 | 3.3553
| 4 |  | 阳极氧化铝型材T6 | kg | 0.087618 | 3% | 0.090246 | 26.115 | 2.3568 | 0.80832 | 隔热条（H=39mm） |  |  | 3.6 | 1 | 3.6 | 0.35868
| 5 |  | 光身料铝型材T5 | kg | 0 | 3% | 0 | 24.4336 | 0 | 0
| 6 |  | 铝材表面氟碳喷涂 | m2 | 0 | 0% | 0 | 49.5575 | 0 | 0 | 热镀锌埋件 | （200+120）*300*8 | 6.0288 | 1 | 1 | 6.0288 | 0.60067
| 7 |  |  |  | 0 |  |  |  |  | 0 | 热镀锌钢连接件 | L=130，100*63*8角钢 | 9.88 | 0.13 | 2 | 2.5688 | 0.25594
| 8 |  | 热镀锌钢管 | kg | 0 | 3% | 0 | 3.8053 | 0 | 0 | M12化学锚栓 |  |  | 6 | 1 | 6 | 0.5978
| 9 |  | 热镀锌角钢 | kg | 0 | 3% | 0 | 3.5398 | 0 | 0 | M12x120不锈钢螺栓 |  |  | 2 | 1 | 2 | 0.19927
| 10 |  | 三元乙丙胶条 | kg | 0 | 3% | 0 | 19.469 | 0 | 0 | 热镀锌钢连接件 |  | 5.4165 | 2.788 | 1 | 15.1012 | 1.5046
| 11 |  | 热镀锌埋件 | kg | 0.60067 | 3% | 0.61869 | 6.0177 | 3.7231 | 5.5415 | 热镀锌角钢
| 12 |  | 热镀锌钢连接件 | kg | 1.7605 | 3% | 1.8133 | 6.0177 | 10.9121 | 16.2417
| 13 |  | M12化学锚栓 | 套 | 0.5978 | 0% | 0.5978 | 2.2124 | 1.3226 | 5.3544
| 14 |  | M12x120不锈钢螺栓 | 套 | 0.19927 | 0% | 0.19927 | 2.4779 | 0.49376 | 1.7848
| 15 |  | 耐候密封胶 | 支 | 0.4427 | 15% | 0.50911 | 11.5044 | 5.857 | 4.56
| 16 |  | 耐候结构胶 | 支 | 0.18364 | 15% | 0.21119 | 14.1593 | 2.9903 | 1.8916
| 17 |  | 钢材拉弯 | kg | 1.5046 | 3% | 1.5497 | 14.1593 | 21.9429 | 13.8805
| 18 |  | 铝型材拉弯 | kg | [5 empty] | 0
| 19 |  | 12+1.9SGP+12㎜全超白钢化夹层玻璃（直+弯弧+直）（直段宽度840㎜+弧长1498㎜+直段宽度450㎜，圆弧半径900㎜，高3600㎜） | m2 | 1 | 1% | 1.01 | 1115.0442 | 1126.1947 | 9.0464
| 20 | [8 empty] | 0
| 21 | [8 empty] | 0
| 22 | [8 empty] | 0
| 23 | [8 empty] | 0
| 24 | [8 empty] | 0
25
| 26 |  | 辅材材料费 | m2 |  | 1 | 1 | 10 | 10
| 27 |  | 材料费合计 | [5 empty] | 1225.286
| 1 | 其他费 | 机械费+运输费 | m2 |  |  | 1 | 5 | 5
综合单价分析表
11 | 序号 | 清单项名称： | 首层座槽式玻璃幕墙（10+1.9SGP+10Low-E(双银)+12A+10㎜全超白钢化夹层中空玻璃） |  | 玻璃幕墙 |  | 费率 | 金额 | 单位 | 54.9
| 1 | 直接工程费 | 人工费 |  |  |  |  | 190 | 元 |  | 2#楼南立面 |  |  | 15.25 | 3.6 | 1 | 54.9
| 2 |  | 材料费 |  |  |  |  | 673.3881 | 元
| 3 |  | 机械费 |  |  |  |  | 5 | 元 |  |  | 名称 | 米重 | 长/宽 | 数量 | 总重 | 单方
| 4 | 直接费 | (1)+（2）+（3） |  |  |  |  | 868.3881 | 元 |  | 粉末喷涂铝型材T6 | 铝合金立柱 | 3.111 | 3.6 | 10 | 111.996 | 2.04
| 5 | 公司管理、利润 | （4）*a% |  |  |  | 0% | 0 | 元 |  | 阳极氧化铝型材T5 | 铝合金副框 | 0.507 | 7.2 | 10 | 36.504 | 0.66492
| 6 | 现场管理费 | （4）*b% |  |  |  | 0% | 0 | 元 |  | 阳极氧化铝型材T6 | 铝合金压块 | 0.499 | 0.6 | 10 | 2.994 | 0.054536
| 7 | 税金 | [(4)+(5)+(6)]*c% |  |  |  | 9% | 78.1549 | 元 |  | 阳极氧化铝型材T6 | 立柱插芯 | 2.9 | 0.2 | 10 | 5.8 | 0.10565
首层座槽式玻璃幕墙（10+1.9SGP+10Low-E(双银)+12A+10㎜全超白钢化夹层中空玻璃） | 8 | 综合单价 | （4）-（7）之和 |  |  |  |  | 946.5431 | 元/m² |  | 阳极氧化铝型材T6 |  |  |  | 1 | 0 | 0
| 其中 | [9 empty] | 光身料铝型材T5 |  |  |  | 1 | 0 | 0
| 1 | 人工费 | 名称 | 单位 |  |  | 数量 | 单价 | 金额（元） |  | 粉末喷涂铝型材T5 |  |  |  | 1 | 0 | 0
| 2 |  | 座槽式玻璃幕墙 | ㎡ |  |  | 1 | 190 | 190 |  | 粉末喷涂铝型材T6 |  |  |  | 1 | 0 | 0
| 3 | [13 empty] | 1 | 0 | 0
| 4 |  | 人工费合计 | 元 |  |  |  |  | 190 | [5 empty] | 1
| 1 | 材料费 | 粉末喷涂铝型材T6 | kg | 2.04 | 3% | 2.1012 | 25.8496 | 54.3151 | 115.3559 |  |  |  |  | 1
| 2 |  | 粉末喷涂铝型材T5 | kg | 0 | 3% | 0 | 25.6726 | 0 | 0
| 3 |  | 阳极氧化铝型材T5 | kg | 0.66492 | 3% | 0.68487 | 26.115 | 17.8853 | 37.5991
| 4 |  | 阳极氧化铝型材T6 | kg | 0.16018 | 3% | 0.16499 | 26.115 | 4.3087 | 9.0578 | 隔热条（H=39mm） |  |  | 36 | 1 | 36 | 0.65574
| 5 |  | 光身料铝型材T5 | kg | 0 | 3% | 0 | 24.4336 | 0 | 0
| 6 |  | 铝材表面氟碳喷涂 | m2 | 0 | 0% | 0 | 49.5575 | 0 | 0 | 热镀锌埋件 | （200+120）*300*8 | 6.0288 | 1 | 10 | 60.288 | 1.0981
| 7 | [8 empty] | 0 | 热镀锌钢连接件 | L=130，100*63*8角钢 | 9.88 | 0.13 | 20 | 25.688 | 0.46791
| 8 |  | 热镀锌钢管 | kg | 0 | 3% | 0 | 3.8053 | 0 | 0 | M12化学锚栓 |  |  | 6 | 10 | 60 | 1.0929
| 9 |  | 热镀锌角钢 | kg | 0 | 3% | 0 | 3.5398 | 0 | 0 | M12x120不锈钢螺栓 |  |  | 2 | 10 | 20 | 0.3643
| 10 |  | 三元乙丙胶条 | kg | 0 | 3% | 0 | 19.469 | 0 | 0 | 热镀锌钢连接件 |  | 5.4165 | 15.25 | 1 | 82.6016 | 1.5046
| 11 |  | 热镀锌埋件 | kg | 1.0981 | 3% | 1.1311 | 6.0177 | 6.8065 | 62.0966 | 热镀锌角钢
| 12 |  | 热镀锌钢连接件 | kg | 1.9725 | 3% | 2.0317 | 6.0177 | 12.2259 | 111.5383
| 13 |  | M12化学锚栓 | 套 | 1.0929 | 0% | 1.0929 | 2.2124 | 2.4179 | 60
| 14 |  | M12x120不锈钢螺栓 | 套 | 0.3643 | 0% | 0.3643 | 2.4779 | 0.90269 | 20
| 15 |  | 耐候密封胶 | 支 | 1.1439 | 15% | 1.3155 | 11.5044 | 15.1339 | 72.22
| 16 |  | 耐候结构胶 | 支 | 0.33574 | 15% | 0.3861 | 14.1593 | 5.4669 | 21.1968
| 17 |  | 钢材拉弯 | kg | 1.5046 | 3% | 1.5497 | 14.1593 | 21.9429 | 85.0797
| 18 |  | 铝型材拉弯 | kg | [5 empty] | 0
| 19 |  | 10+1.9SGP+10Low-E(双银)+12A+10㎜全超白钢化夹层中空玻璃 | m2 | 1 | 1% | 1.01 | 516.8142 | 521.9823 | 55.449
| 20 | [8 empty] | 0
| 21 | [8 empty] | 0
| 22 | [8 empty] | 0
| 23 | [8 empty] | 0
| 24 | [8 empty] | 0
25
| 26 |  | 辅材材料费 | m2 |  | 1 | 1 | 10 | 10
| 27 |  | 材料费合计 | [5 empty] | 673.3881
| 1 | 其他费 | 机械费+运输费 | m2 |  |  | 1 | 5 | 5
综合单价分析表
12 | 序号 | 清单项名称： | 首层座槽式玻璃幕墙（10+1.9SGP+10Low-E(双银)+12A+10㎜全超白钢化夹层中空玻璃）（弯弧）（弧长1100㎜，圆弧半径900㎜，高3600㎜） |  | 玻璃幕墙 |  | 费率 | 金额 | 单位 | 3.96
| 1 | 直接工程费 | 人工费 |  |  |  |  | 190 | 元 |  | 2#楼南立面 |  |  | 1.1 | 3.6 | 1 | 3.96
| 2 |  | 材料费 |  |  |  |  | 1314.3612 | 元
| 3 |  | 机械费 |  |  |  |  | 5 | 元 |  |  | 名称 | 米重 | 长/宽 | 数量 | 总重 | 单方
| 4 | 直接费 | (1)+（2）+（3） |  |  |  |  | 1509.3612 | 元 |  | 粉末喷涂铝型材T6 | 铝合金立柱 | 3.111 | 3.6 | 1 | 11.1996 | 2.8282
| 5 | 公司管理、利润 | （4）*a% |  |  |  | 0% | 0 | 元 |  | 阳极氧化铝型材T5 | 铝合金副框 | 0.507 | 7.2 | 1 | 3.6504 | 0.92182
| 6 | 现场管理费 | （4）*b% |  |  |  | 0% | 0 | 元 |  | 阳极氧化铝型材T6 | 铝合金压块 | 0.499 | 0.6 | 1 | 0.2994 | 0.075606
| 7 | 税金 | [(4)+(5)+(6)]*c% |  |  |  | 9% | 135.8425 | 元 |  | 阳极氧化铝型材T6 | 立柱插芯 | 2.9 | 0.2 | 1 | 0.58 | 0.14646
首层座槽式玻璃幕墙（10+1.9SGP+10Low-E(双银)+12A+10㎜全超白钢化夹层中空玻璃）（弯弧）（弧长1100㎜，圆弧半径900㎜，高3600㎜） | 8 | 综合单价 | （4）-（7）之和 |  |  |  |  | 1645.2037 | 元/m² |  | 阳极氧化铝型材T6 |  |  |  | 1 | 0 | 0
| 其中 | [9 empty] | 光身料铝型材T5 |  |  |  | 1 | 0 | 0
| 1 | 人工费 | 名称 | 单位 |  |  | 数量 | 单价 | 金额（元） |  | 粉末喷涂铝型材T5 |  |  |  | 1 | 0 | 0
| 2 |  | 座槽式玻璃幕墙 | ㎡ |  |  | 1 | 190 | 190 |  | 粉末喷涂铝型材T6 |  |  |  | 1 | 0 | 0
| 3 | [13 empty] | 1 | 0 | 0
| 4 |  | 人工费合计 | 元 |  |  |  |  | 190 | [5 empty] | 1
| 1 | 材料费 | 粉末喷涂铝型材T6 | kg | 2.8282 | 3% | 2.913 | 25.8496 | 75.3005 | 11.5356 |  |  |  |  | 1
| 2 |  | 粉末喷涂铝型材T5 | kg | 0 | 3% | 0 | 25.6726 | 0 | 0
| 3 |  | 阳极氧化铝型材T5 | kg | 0.92182 | 3% | 0.94947 | 26.115 | 24.7955 | 3.7599
| 4 |  | 阳极氧化铝型材T6 | kg | 0.22207 | 3% | 0.22873 | 26.115 | 5.9734 | 0.90578 | 隔热条（H=39mm） |  |  | 3.6 | 1 | 3.6 | 0.90909
| 5 |  | 光身料铝型材T5 | kg | 0 | 3% | 0 | 24.4336 | 0 | 0
| 6 |  | 铝材表面氟碳喷涂 | m2 | 0 | 0% | 0 | 49.5575 | 0 | 0 | 热镀锌埋件 | （200+120）*300*8 | 6.0288 | 1 | 1 | 6.0288 | 1.5224
| 7 |  |  |  | 0 |  |  |  |  | 0 | 热镀锌钢连接件 | L=130，100*63*8角钢 | 9.88 | 0.13 | 2 | 2.5688 | 0.64869
| 8 |  | 热镀锌钢管 | kg | 0 | 3% | 0 | 3.8053 | 0 | 0 | M12化学锚栓 |  |  | 6 | 1 | 6 | 1.5152
| 9 |  | 热镀锌角钢 | kg | 0 | 3% | 0 | 3.5398 | 0 | 0 | M12x120不锈钢螺栓 |  |  | 2 | 1 | 2 | 0.50505
| 10 |  | 三元乙丙胶条 | kg | 0 | 3% | 0 | 19.469 | 0 | 0 | 热镀锌钢连接件 |  | 5.4165 | 1.1 | 1 | 5.9581 | 1.5046
| 11 |  | 热镀锌埋件 | kg | 1.5224 | 3% | 1.5681 | 6.0177 | 9.4363 | 6.2097 | 热镀锌角钢
| 12 |  | 热镀锌钢连接件 | kg | 2.1533 | 3% | 2.2179 | 6.0177 | 13.3465 | 8.7828
| 13 |  | M12化学锚栓 | 套 | 1.5152 | 0% | 1.5152 | 2.2124 | 3.3521 | 6
| 14 |  | M12x120不锈钢螺栓 | 套 | 0.50505 | 0% | 0.50505 | 2.4779 | 1.2515 | 2
| 15 |  | 耐候密封胶 | 支 | 1.0129 | 15% | 1.1649 | 11.5044 | 13.4011 | 4.6129
| 16 |  | 耐候结构胶 | 支 | 0.46545 | 15% | 0.53527 | 14.1593 | 7.5791 | 2.1197
| 17 |  | 钢材拉弯 | kg | 1.5046 | 3% | 1.5497 | 14.1593 | 21.9429 | 6.1369
| 18 |  | 铝型材拉弯 | kg | [5 empty] | 0
| 19 |  | 10+1.9SGP+10Low-E(双银)+12A+10㎜全超白钢化夹层中空玻璃（弯弧）（弧长1100㎜，圆弧半径900㎜，高3600㎜） | m2 | 1 | 1% | 1.01 | 1116.8142 | 1127.9823 | 3.9996
| 20 | [8 empty] | 0
| 21 | [8 empty] | 0
| 22 | [8 empty] | 0
| 23 | [8 empty] | 0
| 24 | [8 empty] | 0
25
| 26 |  | 辅材材料费 | m2 |  | 1 | 1 | 10 | 10
| 27 |  | 材料费合计 | [5 empty] | 1314.3612
| 1 | 其他费 | 机械费+运输费 | m2 |  |  | 1 | 5 | 5
综合单价分析表
13 | 序号 | 清单项名称： | 首层座槽式玻璃幕墙（10+1.9SGP+10Low-E(双银)+12A+10㎜全超白钢化夹层中空玻璃）（直+弯弧）（直段宽度600㎜+弧长1100㎜，圆弧半径700㎜，高3600㎜） |  | 玻璃幕墙 |  | 费率 | 金额 | 单位 | 6.12
| 1 | 直接工程费 | 人工费 |  |  |  |  | 190 | 元 |  | 2#楼南立面 |  |  | 1.7 | 3.6 | 1 | 6.12
| 2 |  | 材料费 |  |  |  |  | 1948.1327 | 元
| 3 |  | 机械费 |  |  |  |  | 5 | 元 |  |  | 名称 | 米重 | 长/宽 | 数量 | 总重 | 单方
| 4 | 直接费 | (1)+（2）+（3） |  |  |  |  | 2143.1327 | 元 |  | 粉末喷涂铝型材T6 | 铝合金立柱 | 3.111 | 3.6 | 1 | 11.1996 | 1.83
| 5 | 公司管理、利润 | （4）*a% |  |  |  | 0% | 0 | 元 |  | 阳极氧化铝型材T5 | 铝合金副框 | 0.507 | 7.2 | 1 | 3.6504 | 0.59647
| 6 | 现场管理费 | （4）*b% |  |  |  | 0% | 0 | 元 |  | 阳极氧化铝型材T6 | 铝合金压块 | 0.499 | 0.6 | 1 | 0.2994 | 0.048922
| 7 | 税金 | [(4)+(5)+(6)]*c% |  |  |  | 9% | 192.8819 | 元 |  | 阳极氧化铝型材T6 | 立柱插芯 | 2.9 | 0.2 | 1 | 0.58 | 0.094771
首层座槽式玻璃幕墙（10+1.9SGP+10Low-E(双银)+12A+10㎜全超白钢化夹层中空玻璃）（直+弯弧）（直段宽度600㎜+弧长1100㎜，圆弧半径700㎜，高3600㎜） | 8 | 综合单价 | （4）-（7）之和 |  |  |  |  | 2336.0147 | 元/m² |  | 阳极氧化铝型材T6 |  |  |  | 1 | 0 | 0
| 其中 | [9 empty] | 光身料铝型材T5 |  |  |  | 1 | 0 | 0
| 1 | 人工费 | 名称 | 单位 |  |  | 数量 | 单价 | 金额（元） |  | 粉末喷涂铝型材T5 |  |  |  | 1 | 0 | 0
| 2 |  | 座槽式玻璃幕墙 | ㎡ |  |  | 1 | 190 | 190 |  | 粉末喷涂铝型材T6 |  |  |  | 1 | 0 | 0
| 3 | [13 empty] | 1 | 0 | 0
| 4 |  | 人工费合计 | 元 |  |  |  |  | 190 | [5 empty] | 1
| 1 | 材料费 | 粉末喷涂铝型材T6 | kg | 1.83 | 3% | 1.8849 | 25.8496 | 48.7238 | 11.5356 |  |  |  |  | 1
| 2 |  | 粉末喷涂铝型材T5 | kg | 0 | 3% | 0 | 25.6726 | 0 | 0
| 3 |  | 阳极氧化铝型材T5 | kg | 0.59647 | 3% | 0.61436 | 26.115 | 16.0442 | 3.7599
| 4 |  | 阳极氧化铝型材T6 | kg | 0.14369 | 3% | 0.148 | 26.115 | 3.8651 | 0.90578 | 隔热条（H=39mm） |  |  | 3.6 | 1 | 3.6 | 0.58824
| 5 |  | 光身料铝型材T5 | kg | 0 | 3% | 0 | 24.4336 | 0 | 0
| 6 |  | 铝材表面氟碳喷涂 | m2 | 0 | 0% | 0 | 49.5575 | 0 | 0 | 热镀锌埋件 | （200+120）*300*8 | 6.0288 | 1 | 1 | 6.0288 | 0.9851
| 7 |  |  |  | 0 |  |  |  |  | 0 | 热镀锌钢连接件 | L=130，100*63*8角钢 | 9.88 | 0.13 | 2 | 2.5688 | 0.41974
| 8 |  | 热镀锌钢管 | kg | 0 | 3% | 0 | 3.8053 | 0 | 0 | M12化学锚栓 |  |  | 6 | 1 | 6 | 0.98039
| 9 |  | 热镀锌角钢 | kg | 0 | 3% | 0 | 3.5398 | 0 | 0 | M12x120不锈钢螺栓 |  |  | 2 | 1 | 2 | 0.3268
| 10 |  | 三元乙丙胶条 | kg | 0 | 3% | 0 | 19.469 | 0 | 0 | 热镀锌钢连接件 |  | 5.4165 | 1.7 | 1 | 9.2081 | 1.5046
| 11 |  | 热镀锌埋件 | kg | 0.9851 | 3% | 1.0147 | 6.0177 | 6.1059 | 6.2097 | 热镀锌角钢
| 12 |  | 热镀锌钢连接件 | kg | 1.9243 | 3% | 1.9821 | 6.0177 | 11.9274 | 12.1302
| 13 |  | M12化学锚栓 | 套 | 0.98039 | 0% | 0.98039 | 2.2124 | 2.169 | 6
| 14 |  | M12x120不锈钢螺栓 | 套 | 0.3268 | 0% | 0.3268 | 2.4779 | 0.80976 | 2
| 15 |  | 耐候密封胶 | 支 | 0.68052 | 15% | 0.7826 | 11.5044 | 9.0034 | 4.7895
| 16 |  | 耐候结构胶 | 支 | 0.30118 | 15% | 0.34635 | 14.1593 | 4.9041 | 2.1197
| 17 |  | 钢材拉弯 | kg | 1.5046 | 3% | 1.5497 | 14.1593 | 21.9429 | 9.4843
| 18 |  | 铝型材拉弯 | kg | [5 empty] | 0
| 19 |  | 10+1.9SGP+10Low-E(双银)+12A+10㎜全超白钢化夹层中空玻璃（直+弯弧）（直段宽度600㎜+弧长1100㎜，圆弧半径700㎜，高3600㎜） | m2 | 1 | 1% | 1.01 | 1794.6903 | 1812.6372 | 6.1812
| 20 | [8 empty] | 0
| 21 | [8 empty] | 0
| 22 | [8 empty] | 0
| 23 | [8 empty] | 0
| 24 | [8 empty] | 0
25
| 26 |  | 辅材材料费 | m2 |  | 1 | 1 | 10 | 10
| 27 |  | 材料费合计 | [5 empty] | 1948.1327
| 1 | 其他费 | 机械费+运输费 | m2 |  |  | 1 | 5 | 5
综合单价分析表
14 | 序号 | 清单项名称： | 二层T型钢龙骨玻璃幕墙（8+1.52PVB+8㎜全超白钢化夹层玻璃） |  | 玻璃幕墙 |  | 费率 | 金额 | 单位 | 272.677
| 1 | 直接工程费 | 人工费 |  |  |  |  | 275.2071 | 元 |  | 1#楼南立面 |  |  | 9.835 | 3.035 | 1 | 29.8492
| 2 |  | 材料费 |  |  |  |  | 1111.3743 | 元
| 3 |  | 机械费 |  |  |  |  | 5 | 元 |  |  | 名称 | 米重 | 长/宽 | 数量 | 总重 | 单方
| 4 | 直接费 | (1)+（2）+（3） |  |  |  |  | 1391.5814 | 元 |  | 粉末喷涂铝型材T6 | 铝合金立柱 |  | 0 | 1 | 0 | 0
| 5 | 公司管理、利润 | （4）*a% |  |  |  | 0% | 0 | 元 |  | 阳极氧化铝型材T5 | 铝合金副框 | 0.57994 | 3.035 | 12 | 21.1214 | 0.7076
| 6 | 现场管理费 | （4）*b% |  |  |  | 0% | 0 | 元 |  | 阳极氧化铝型材T6 | 铝合金压块 | 0.38482 | 0.50583 | 7 | 1.3626 | 0.045649
| 7 | 税金 | [(4)+(5)+(6)]*c% |  |  |  | 9% | 125.2423 | 元 |  | 阳极氧化铝型材T6 | 横向底座 | 1.355 | 9.835 | 1 | 13.3264 | 0.44646
二层T型钢龙骨玻璃幕墙（8+1.52PVB+8㎜全超白钢化夹层玻璃） | 8 | 综合单价 | （4）-（7）之和 |  |  |  |  | 1516.8237 | 元/m² |  | 阳极氧化铝型材T6 | 横向压板 | 0.66937 | 9.835 | 1 | 6.5833 | 0.22055
| 其中 | [9 empty] | 光身料铝型材T5 | 横向罩板 | 0.44986 | 9.835 | 1 | 4.4244 | 0.14822 | 0.094 | 0.92449 | 0.030972
| 1 | 人工费 | 名称 | 单位 |  |  | 数量 | 单价 | 金额（元） |  | 粉末喷涂铝型材T5 | 横梁 | 3.727 | 9.835 | 1 | 36.655 | 1.228
| 2 |  | T型钢玻璃幕墙 | ㎡ |  |  | 1 | 275.2071 | 275.2071 |  | 阳极氧化铝型材T6 | 横梁压板 | 0.604 | 9.835 | 1 | 5.9403 | 0.19901
| 3 | [9 empty] | 光身料铝型材T5 | 横向罩板 | 1.8699 | 9.835 | 1 | 18.3905 | 0.61611 | 0.31 | 3.0488 | 0.10214
| 4 |  | 人工费合计 | 元 |  |  |  |  | 275.2071 |  | 光身料铝型材T5 | 横梁补偿料 | 0.20054 | 9.835 | 1 | 1.9723 | 0.066076 | 0.048 | 0.47208 | 0.015815
| 1 | 材料费 | 粉末喷涂铝型材T6 | kg | 0 | 3% | 0 | 25.8496 | 0 | 0 | 阳极氧化铝型材T5 | 横梁补偿料 | 0.14905 | 9.835 | 3 | 4.3977 | 0.14733
| 2 |  | 粉末喷涂铝型材T5 | kg | 1.228 | 3% | 1.2648 | 25.6726 | 32.4719 | 344.8946
| 3 |  | 阳极氧化铝型材T5 | kg | 0.85493 | 3% | 0.88058 | 26.115 | 22.9965 | 240.1146
| 4 |  | 阳极氧化铝型材T6 | kg | 0.91167 | 3% | 0.93902 | 26.115 | 24.5225 | 256.0488 | 隔热条（H=27mm） |  |  | 19.67 | 1 | 19.67 | 0.65898
| 5 |  | 光身料铝型材T5 | kg | 0.83041 | 3% | 0.85532 | 24.4336 | 20.8987 | 233.2272 | 三元乙丙胶条 |  | 0.0876 | 80.255 | 1 | 80.255 | 2.6887
| 6 |  | 铝材表面氟碳喷涂 | m2 | 0.14893 | 0% | 0.14893 | 49.5575 | 7.3806 | 40.6096 | 热镀锌埋件 | 200*300*10 | 4.71 | 2 | 7 | 65.94 | 2.2091
| 7 |  | 隔热条（H=27mm） | m2 | 0.65898 | 0% | 0.65898 | 8.8496 | 5.8317 | 179.6883
| 8 |  | 250*70*25㎜T型钢 | kg | 63.1049 | 3% | 64.998 | 8.8496 | 575.2036 | 17723.4585 | 热镀锌钢连接件 | L=130，100*63*8角钢 | 9.88 | 0.13 | 14 | 17.9816 | 0.60241
| 9 |  | 热镀锌钢管 | kg | 0 | 3% | 0 | 3.8053 | 0 | 0 | M12化学锚栓 |  |  | 4 | 14 | 56 | 1.8761
| 10 |  | 热镀锌角钢 | kg | 0 | 3% | 0 | 3.5398 | 0 | 0 | M12x120不锈钢螺栓 |  |  | 2 | 7 | 14 | 0.46902
| 11 |  | 三元乙丙胶条 | kg | 2.6887 | 3% | 2.7693 | 19.469 | 53.9164 | 755.1352 | 热镀锌钢连接件 |  | 5.4165 | 9.835 | 0 | 0 | 0
| 12 |  | 热镀锌埋件 | kg | 2.2091 | 3% | 2.2754 | 6.0177 | 13.6925 | 620.4426 | 热镀锌角钢
| 13 |  | 热镀锌钢连接件 | kg | 0.60241 | 3% | 0.62049 | 6.0177 | 3.7339 | 169.1924 | 250*70*25㎜T型钢 |  | 57.8937 | 3.243 | 7 | 1314.246 | 44.0295
| 14 |  | M12化学锚栓 | 套 | 1.8761 | 0% | 1.8761 | 2.2124 | 4.1507 | 511.5681 | 250*70*25㎜T型钢 |  | 57.8937 | 9.835 | 1 | 569.385 | 19.0754
| 15 |  | M12x120不锈钢螺栓 | 套 | 0.46902 | 0% | 0.46902 | 2.4779 | 1.1622 | 127.892
| 16 |  | 耐候密封胶 | 支 | 0.5196 | 15% | 0.59754 | 11.5044 | 6.8744 | 162.9365
| 17 |  | 耐候结构胶 | 支 | 0.43925 | 15% | 0.50513 | 14.1593 | 7.1524 | 137.7386
| 18 |  | 钢材拉弯 | kg | 0 | 3% | 0 | 14.1593 | 0 | 0
| 19 |  | 铝型材拉弯 | kg | [5 empty] | 0
| 20 |  | 8+1.52PVB+8㎜全超白钢化夹层玻璃 | m2 | 1 | 1% | 1.01 | 130.9735 | 132.2832 | 275.4037
| 21 |  | 1.2mm不锈钢 | m2 | 0.70524 | 1% | 0.71229 | 265.4867 | 189.1035 | 194.225
| 22 | [8 empty] | 0
| 23 | [8 empty] | 0
| 24 | [8 empty] | 0
| 25 | [8 empty] | 0
| 26 |  | 辅材材料费 | m2 |  | 1 | 1 | 10 | 10
| 27 |  | 材料费合计 | [5 empty] | 1111.3743
| 1 | 其他费 | 机械费+运输费 | m2 |  |  | 1 | 5 | 5
综合单价分析表
15 | 序号 | 清单项名称： | 二层T型钢龙骨玻璃幕墙（8+1.52PVB+8㎜全超白钢化夹层玻璃）（直+弯弧）（直段宽度300㎜+弧长942㎜，圆弧半径600㎜，高3035㎜） |  | 玻璃幕墙 |  | 费率 | 金额 | 单位 | 7.5389
| 1 | 直接工程费 | 人工费 |  |  |  |  | 283.925 | 元 |  | 1#楼南立面 |  |  | 1.242 | 3.035 | 1 | 3.7695
| 2 |  | 材料费 |  |  |  |  | 2102.0638 | 元
| 3 |  | 机械费 |  |  |  |  | 5 | 元 |  |  | 名称 | 米重 | 长/宽 | 数量 | 总重 | 单方
| 4 | 直接费 | (1)+（2）+（3） |  |  |  |  | 2390.9888 | 元 |  | 粉末喷涂铝型材T6 | 铝合金立柱 |  | 0 | 1 | 0 | 0
| 5 | 公司管理、利润 | （4）*a% |  |  |  | 0% | 0 | 元 |  | 阳极氧化铝型材T5 | 铝合金副框 | 0.57994 | 3.035 | 2 | 3.5202 | 0.93388
| 6 | 现场管理费 | （4）*b% |  |  |  | 0% | 0 | 元 |  | 阳极氧化铝型材T6 | 铝合金压块 | 0.38482 | 0.50583 | 1 | 0.19465 | 0.05164
| 7 | 税金 | [(4)+(5)+(6)]*c% |  |  |  | 9% | 215.189 | 元 |  | 阳极氧化铝型材T6 | 横向底座 | 1.355 | 1.242 | 1 | 1.6829 | 0.44646
二层T型钢龙骨玻璃幕墙（8+1.52PVB+8㎜全超白钢化夹层玻璃）（直+弯弧）（直段宽度300㎜+弧长942㎜，圆弧半径600㎜，高3035㎜） | 8 | 综合单价 | （4）-（7）之和 |  |  |  |  | 2606.1778 | 元/m² |  | 阳极氧化铝型材T6 | 横向压板 | 0.66937 | 1.242 | 1 | 0.83136 | 0.22055
| 其中 | [9 empty] | 光身料铝型材T5 | 横向罩板 | 0.44986 | 1.242 | 1 | 0.55873 | 0.14822 | 0.094 | 0.11675 | 0.030972
| 1 | 人工费 | 名称 | 单位 |  |  | 数量 | 单价 | 金额（元） |  | 粉末喷涂铝型材T5 | 横梁 | 3.727 | 1.242 | 1 | 4.6289 | 1.228
| 2 |  | T型钢玻璃幕墙 | ㎡ |  |  | 1 | 283.925 | 283.925 |  | 阳极氧化铝型材T6 | 横梁压板 | 0.604 | 1.242 | 1 | 0.75017 | 0.19901
| 3 | [9 empty] | 光身料铝型材T5 | 横向罩板 | 1.8699 | 1.242 | 1 | 2.3224 | 0.61611 | 0.31 | 0.38502 | 0.10214
| 4 |  | 人工费合计 | 元 |  |  |  |  | 283.925 |  | 光身料铝型材T5 | 横梁补偿料 | 0.20054 | 1.242 | 1 | 0.24907 | 0.066076 | 0.048 | 0.059616 | 0.015815
| 1 | 材料费 | 粉末喷涂铝型材T6 | kg | 0 | 3% | 0 | 25.8496 | 0 | 0 | 阳极氧化铝型材T5 | 横梁补偿料 | 0.14905 | 1.242 | 3 | 0.55536 | 0.14733
| 2 |  | 粉末喷涂铝型材T5 | kg | 1.228 | 3% | 1.2648 | 25.6726 | 32.4719 | 9.5356
| 3 |  | 阳极氧化铝型材T5 | kg | 1.0812 | 3% | 1.1136 | 26.115 | 29.083 | 8.3957
| 4 |  | 阳极氧化铝型材T6 | kg | 0.91766 | 3% | 0.94519 | 26.115 | 24.6837 | 7.1257 | 隔热条（H=27mm） |  |  | 2.484 | 1 | 2.484 | 0.65898
| 5 |  | 光身料铝型材T5 | kg | 0.83041 | 3% | 0.85532 | 24.4336 | 20.8987 | 6.4482 | 三元乙丙胶条 |  | 0.0876 | 28.697 | 1 | 28.697 | 7.613
| 6 |  | 铝材表面氟碳喷涂 | m2 | 0.14893 | 0% | 0.14893 | 49.5575 | 7.3806 | 1.1228 | 热镀锌埋件 | 200*300*10 | 4.71 | 2 | 1 | 9.42 | 2.499
| 7 |  | 隔热条（H=27mm） | m2 | 0.65898 | 0% | 0.65898 | 8.8496 | 5.8317 | 4.968
| 8 |  | 250*70*25㎜T型钢 | kg | 68.8833 | 3% | 70.9498 | 8.8496 | 627.8742 | 534.8861 | 热镀锌钢连接件 | L=130，100*63*8角钢 | 9.88 | 0.13 | 2 | 2.5688 | 0.68148
| 9 |  | 热镀锌钢管 | kg | 0 | 3% | 0 | 3.8053 | 0 | 0 | M12化学锚栓 |  |  | 4 | 2 | 8 | 2.1223
| 10 |  | 热镀锌角钢 | kg | 0 | 3% | 0 | 3.5398 | 0 | 0 | M12x120不锈钢螺栓 |  |  | 2 | 1 | 2 | 0.53058
| 11 |  | 三元乙丙胶条 | kg | 7.613 | 3% | 7.8414 | 19.469 | 152.6644 | 59.1158 | 热镀锌钢连接件 |  | 5.4165 | 1.242 | 0 | 0 | 0
| 12 |  | 热镀锌埋件 | kg | 2.499 | 3% | 2.574 | 6.0177 | 15.4895 | 19.4052 | 热镀锌角钢
| 13 |  | 热镀锌钢连接件 | kg | 0.68148 | 3% | 0.70192 | 6.0177 | 4.2239 | 5.2917 | 250*70*25㎜T型钢 |  | 57.8937 | 3.243 | 1 | 187.7494 | 49.8079
| 14 |  | M12化学锚栓 | 套 | 2.1223 | 0% | 2.1223 | 2.2124 | 4.6954 | 16 | 250*70*25㎜T型钢 |  | 57.8937 | 1.242 | 1 | 71.904 | 19.0754
| 15 |  | M12x120不锈钢螺栓 | 套 | 0.53058 | 0% | 0.53058 | 2.4779 | 1.3147 | 4
| 16 |  | 耐候密封胶 | 支 | 0.54352 | 15% | 0.62504 | 11.5044 | 7.1908 | 4.7122
| 17 |  | 耐候结构胶 | 支 | 0.57971 | 15% | 0.66667 | 14.1593 | 9.4395 | 5.026
| 18 |  | 钢材拉弯 | kg | 19.0754 | 3% | 19.6476 | 14.1593 | 278.1966 | 148.1223
| 19 |  | 铝型材拉弯 | kg | 3.0718 | 3% | 3.1639 | 14.1593 | 44.7989 | 23.8526
| 20 |  | 8+1.52PVB+8㎜全超白钢化夹层玻璃（直+弯弧）（直段宽度300㎜+弧长942㎜，圆弧半径600㎜，高3035㎜） | m2 | 1 | 1% | 1.01 | 613.2743 | 619.4071 | 7.6143
| 21 |  | 1.2mm不锈钢 | m2 | 0.76982 | 1% | 0.77751 | 265.4867 | 206.4195 | 5.8616
| 22 | [8 empty] | 0
| 23 | [8 empty] | 0
| 24 | [8 empty] | 0
| 25 | [8 empty] | 0
| 26 |  | 辅材材料费 | m2 |  | 1 | 1 | 10 | 10
| 27 |  | 材料费合计 | [5 empty] | 2102.0638
| 1 | 其他费 | 机械费+运输费 | m2 |  |  | 1 | 5 | 5
综合单价分析表
16 | 序号 | 清单项名称： | 二层T型钢龙骨玻璃幕墙（8+1.52PVB+8㎜全超白钢化夹层玻璃）（弯弧）（弧长1414㎜，圆弧半径900㎜，高3035㎜） |  | 玻璃幕墙 |  | 费率 | 金额 | 单位 | 42.3231
| 1 | 直接工程费 | 人工费 |  |  |  |  | 274.7843 | 元 |  | 1#楼南立面 |  |  | 1.414 | 3.035 | 1 | 4.2915
| 2 |  | 材料费 |  |  |  |  | 1682.6502 | 元
| 3 |  | 机械费 |  |  |  |  | 5 | 元 |  |  | 名称 | 米重 | 长/宽 | 数量 | 总重 | 单方
| 4 | 直接费 | (1)+（2）+（3） |  |  |  |  | 1962.4344 | 元 |  | 粉末喷涂铝型材T6 | 铝合金立柱 |  | 0 | 1 | 0 | 0
| 5 | 公司管理、利润 | （4）*a% |  |  |  | 0% | 0 | 元 |  | 阳极氧化铝型材T5 | 铝合金副框 | 0.57994 | 3.035 | 2 | 3.5202 | 0.82028
| 6 | 现场管理费 | （4）*b% |  |  |  | 0% | 0 | 元 |  | 阳极氧化铝型材T6 | 铝合金压块 | 0.38482 | 0.50583 | 1 | 0.19465 | 0.045358
| 7 | 税金 | [(4)+(5)+(6)]*c% |  |  |  | 9% | 176.6191 | 元 |  | 阳极氧化铝型材T6 | 横向底座 | 1.355 | 1.414 | 1 | 1.916 | 0.44646
二层T型钢龙骨玻璃幕墙（8+1.52PVB+8㎜全超白钢化夹层玻璃）（弯弧）（弧长1414㎜，圆弧半径900㎜，高3035㎜） | 8 | 综合单价 | （4）-（7）之和 |  |  |  |  | 2139.0535 | 元/m² |  | 阳极氧化铝型材T6 | 横向压板 | 0.66937 | 1.414 | 1 | 0.94649 | 0.22055
| 其中 | [9 empty] | 光身料铝型材T5 | 横向罩板 | 0.44986 | 1.414 | 1 | 0.6361 | 0.14822 | 0.094 | 0.13292 | 0.030972
| 1 | 人工费 | 名称 | 单位 |  |  | 数量 | 单价 | 金额（元） |  | 粉末喷涂铝型材T5 | 横梁 | 3.727 | 1.414 | 1 | 5.27 | 1.228
| 2 |  | T型钢玻璃幕墙 | ㎡ |  |  | 1 | 274.7843 | 274.7843 |  | 阳极氧化铝型材T6 | 横梁压板 | 0.604 | 1.414 | 1 | 0.85406 | 0.19901
| 3 | [9 empty] | 光身料铝型材T5 | 横向罩板 | 1.8699 | 1.414 | 1 | 2.644 | 0.61611 | 0.31 | 0.43834 | 0.10214
| 4 |  | 人工费合计 | 元 |  |  |  |  | 274.7843 |  | 光身料铝型材T5 | 横梁补偿料 | 0.20054 | 1.414 | 1 | 0.28356 | 0.066076 | 0.048 | 0.067872 | 0.015815
| 1 | 材料费 | 粉末喷涂铝型材T6 | kg | 0 | 3% | 0 | 25.8496 | 0 | 0 | 阳极氧化铝型材T5 | 横梁补偿料 | 0.14905 | 1.414 | 3 | 0.63227 | 0.14733
| 2 |  | 粉末喷涂铝型材T5 | kg | 1.228 | 3% | 1.2648 | 25.6726 | 32.4719 | 53.5322
| 3 |  | 阳极氧化铝型材T5 | kg | 0.96761 | 3% | 0.99664 | 26.115 | 26.0274 | 42.181
| 4 |  | 阳极氧化铝型材T6 | kg | 0.91138 | 3% | 0.93872 | 26.115 | 24.5147 | 39.7295 | 隔热条（H=27mm） |  |  | 2.828 | 1 | 2.828 | 0.65898
| 5 |  | 光身料铝型材T5 | kg | 0.83041 | 3% | 0.85532 | 24.4336 | 20.8987 | 36.2 | 三元乙丙胶条 |  | 0.0876 | 29.729 | 1 | 29.729 | 6.9274
| 6 |  | 铝材表面氟碳喷涂 | m2 | 0.14893 | 0% | 0.14893 | 49.5575 | 7.3806 | 6.3031 | 热镀锌埋件 | 200*300*10 | 4.71 | 2 | 1 | 9.42 | 2.195
| 7 |  | 隔热条（H=27mm） | m2 | 0.65898 | 0% | 0.65898 | 8.8496 | 5.8317 | 27.89
| 8 |  | 250*70*25㎜T型钢 | kg | 62.8246 | 3% | 64.7094 | 8.8496 | 572.6491 | 2738.6987 | 热镀锌钢连接件 | L=130，100*63*8角钢 | 9.88 | 0.13 | 2 | 2.5688 | 0.59858
| 9 |  | 热镀锌钢管 | kg | 0 | 3% | 0 | 3.8053 | 0 | 0 | M12化学锚栓 |  |  | 4 | 2 | 8 | 1.8642
| 10 |  | 热镀锌角钢 | kg | 0 | 3% | 0 | 3.5398 | 0 | 0 | M12x120不锈钢螺栓 |  |  | 2 | 1 | 2 | 0.46604
| 11 |  | 三元乙丙胶条 | kg | 6.9274 | 3% | 7.1353 | 19.469 | 138.9164 | 301.9859 | 热镀锌钢连接件 |  | 5.4165 | 1.414 | 0 | 0 | 0
| 12 |  | 热镀锌埋件 | kg | 2.195 | 3% | 2.2609 | 6.0177 | 13.6054 | 95.6879 | 热镀锌角钢
| 13 |  | 热镀锌钢连接件 | kg | 0.59858 | 3% | 0.61654 | 6.0177 | 3.7101 | 26.0938 | 250*70*25㎜T型钢 |  | 57.8937 | 3.243 | 1 | 187.7494 | 43.7492
| 14 |  | M12化学锚栓 | 套 | 1.8642 | 0% | 1.8642 | 2.2124 | 4.1242 | 78.8967 | 250*70*25㎜T型钢 |  | 57.8937 | 1.414 | 1 | 81.8618 | 19.0754
| 15 |  | M12x120不锈钢螺栓 | 套 | 0.46604 | 0% | 0.46604 | 2.4779 | 1.1548 | 19.7242
| 16 |  | 耐候密封胶 | 支 | 0.51844 | 15% | 0.59621 | 11.5044 | 6.8591 | 25.2335
| 17 |  | 耐候结构胶 | 支 | 0.50919 | 15% | 0.58557 | 14.1593 | 8.2913 | 24.7832
| 18 |  | 钢材拉弯 | kg | 19.0754 | 3% | 19.6476 | 14.1593 | 278.1966 | 831.5482
| 19 |  | 铝型材拉弯 | kg | 3.0718 | 3% | 3.1639 | 14.1593 | 44.7989 | 133.9069
| 20 |  | 8+1.52+8全超白钢化夹层玻璃（弯弧）（弧长1414㎜，高3035㎜，半径900㎜） | m2 | 1 | 1% | 1.01 | 292.0354 | 294.9558 | 42.7463
| 21 |  | 1.2mm不锈钢 | m2 | 0.70211 | 1% | 0.70913 | 265.4867 | 188.2637 | 30.0124
| 22 | [8 empty] | 0
| 23 | [8 empty] | 0
| 24 | [8 empty] | 0
| 25 | [8 empty] | 0
| 26 |  | 辅材材料费 | m2 |  | 1 | 1 | 10 | 10
| 27 |  | 材料费合计 | [5 empty] | 1682.6502
| 1 | 其他费 | 机械费+运输费 | m2 |  |  | 1 | 5 | 5
综合单价分析表
17 | 序号 | 清单项名称： | 二层T型钢龙骨玻璃幕墙（6+1.52PVB+6Low-E(双银)+12A+10㎜全超白钢化夹层玻璃） |  | 玻璃幕墙 |  | 费率 | 金额 | 单位 | 106.3768
| 1 | 直接工程费 | 人工费 |  |  |  |  | 262.1113 | 元 |  | 2#楼南立面 |  |  | 17.5 | 3.035 | 1 | 53.1125
| 2 |  | 材料费 |  |  |  |  | 1094.7525 | 元
| 3 |  | 机械费 |  |  |  |  | 5 | 元 |  |  | 名称 | 米重 | 长/宽 | 数量 | 总重 | 单方
| 4 | 直接费 | (1)+（2）+（3） |  |  |  |  | 1361.8638 | 元 |  | 粉末喷涂铝型材T6 | 铝合金立柱 |  | 0 | 1 | 0 | 0
| 5 | 公司管理、利润 | （4）*a% |  |  |  | 0% | 0 | 元 |  | 阳极氧化铝型材T5 | 铝合金副框 | 0.57994 | 3.035 | 12 | 21.1214 | 0.39767
| 6 | 现场管理费 | （4）*b% |  |  |  | 0% | 0 | 元 |  | 阳极氧化铝型材T6 | 铝合金压块 | 0.38482 | 0.50583 | 7 | 1.3626 | 0.025655
| 7 | 税金 | [(4)+(5)+(6)]*c% |  |  |  | 9% | 122.5677 | 元 |  | 阳极氧化铝型材T6 | 横向底座 | 1.355 | 17.5 | 1 | 23.7125 | 0.44646
二层T型钢龙骨玻璃幕墙（6+1.52PVB+6Low-E(双银)+12A+10㎜全超白钢化夹层玻璃） | 8 | 综合单价 | （4）-（7）之和 |  |  |  |  | 1484.4315 | 元/m² |  | 阳极氧化铝型材T6 | 横向压板 | 0.66937 | 17.5 | 1 | 11.714 | 0.22055
| 其中 | [9 empty] | 光身料铝型材T5 | 横向罩板 | 0.44986 | 17.5 | 1 | 7.8726 | 0.14822 | 0.094 | 1.645 | 0.030972
| 1 | 人工费 | 名称 | 单位 |  |  | 数量 | 单价 | 金额（元） |  | 粉末喷涂铝型材T5 | 横梁 | 3.727 | 17.5 | 1 | 65.2225 | 1.228
| 2 |  | T型钢玻璃幕墙 | ㎡ |  |  | 1 | 262.1113 | 262.1113 |  | 阳极氧化铝型材T6 | 横梁压板 | 0.604 | 17.5 | 1 | 10.57 | 0.19901
| 3 | [9 empty] | 光身料铝型材T5 | 横向罩板 | 1.8699 | 17.5 | 1 | 32.7233 | 0.61611 | 0.31 | 5.425 | 0.10214
| 4 |  | 人工费合计 | 元 |  |  |  |  | 262.1113 |  | 光身料铝型材T5 | 横梁补偿料 | 0.20054 | 17.5 | 1 | 3.5095 | 0.066076 | 0.048 | 0.84 | 0.015815
| 1 | 材料费 | 粉末喷涂铝型材T6 | kg | 0 | 3% | 0 | 25.8496 | 0 | 0 | 阳极氧化铝型材T5 | 横梁补偿料 | 0.14905 | 17.5 | 3 | 7.8251 | 0.14733
| 2 |  | 粉末喷涂铝型材T5 | kg | 1.228 | 3% | 1.2648 | 25.6726 | 32.4719 | 134.5503
| 3 |  | 阳极氧化铝型材T5 | kg | 0.545 | 3% | 0.56135 | 26.115 | 14.6598 | 59.7151
| 4 |  | 阳极氧化铝型材T6 | kg | 0.89167 | 3% | 0.91842 | 26.115 | 23.9847 | 97.699 | 隔热条（H=27mm） |  |  | 35 | 1 | 35 | 0.65898
| 5 |  | 光身料铝型材T5 | kg | 0.83041 | 3% | 0.85532 | 24.4336 | 20.8987 | 90.9866 | 三元乙丙胶条 |  | 0.0876 | 126.245 | 1 | 126.245 | 2.3769
| 6 |  | 铝材表面氟碳喷涂 | m2 | 0.14893 | 0% | 0.14893 | 49.5575 | 7.3806 | 15.8426 | 热镀锌埋件 | 200*300*10 | 4.71 | 2 | 10 | 94.2 | 1.7736
| 7 |  | 隔热条（H=27mm） | m2 | 0.65898 | 0% | 0.65898 | 8.8496 | 5.8317 | 70.1
| 8 |  | 250*70*25㎜T型钢 | kg | 54.4248 | 3% | 56.0575 | 8.8496 | 496.0841 | 5963.2147 | 热镀锌钢连接件 | L=130，100*63*8角钢 | 9.88 | 0.13 | 20 | 25.688 | 0.48365
| 9 |  | 热镀锌钢管 | kg | 0 | 3% | 0 | 3.8053 | 0 | 0 | M12化学锚栓 |  |  | 4 | 20 | 80 | 1.5062
| 10 |  | 热镀锌角钢 | kg | 0 | 3% | 0 | 3.5398 | 0 | 0 | M12x120不锈钢螺栓 |  |  | 2 | 10 | 20 | 0.37656
| 11 |  | 三元乙丙胶条 | kg | 2.3769 | 3% | 2.4482 | 19.469 | 47.6649 | 260.4362 | 热镀锌钢连接件 |  | 5.4165 | 17.5 | 0 | 0 | 0
| 12 |  | 热镀锌埋件 | kg | 1.7736 | 3% | 1.8268 | 6.0177 | 10.9931 | 194.3292 | 热镀锌角钢
| 13 |  | 热镀锌钢连接件 | kg | 0.48365 | 3% | 0.49816 | 6.0177 | 2.9978 | 52.9929 | 250*70*25㎜T型钢 |  | 57.8937 | 3.243 | 10 | 1877.4943 | 35.3494
| 14 |  | M12化学锚栓 | 套 | 1.5062 | 0% | 1.5062 | 2.2124 | 3.3324 | 160.2286 | 250*70*25㎜T型钢 |  | 57.8937 | 17.5 | 1 | 1013.1406 | 19.0754
| 15 |  | M12x120不锈钢螺栓 | 套 | 0.37656 | 0% | 0.37656 | 2.4779 | 0.93307 | 40.0571
| 16 |  | 耐候密封胶 | 支 | 0.48368 | 15% | 0.55624 | 11.5044 | 6.3992 | 59.1705
| 17 |  | 耐候结构胶 | 支 | 0.24686 | 15% | 0.28389 | 14.1593 | 4.0196 | 30.1988
| 18 |  | 钢材拉弯 | kg | 0 | 3% | 0 | 14.1593 | 0 | 0
| 19 |  | 铝型材拉弯 | kg | [5 empty] | 0
| 20 |  | 6+1.52PVB+6Low-E(双银)+12A+10㎜全超白钢化夹层中空玻璃 | m2 | 1 | 1% | 1.01 | 241.5929 | 244.0088 | 107.4405
| 21 |  | 1.2mm不锈钢 | m2 | 0.60823 | 1% | 0.61431 | 265.4867 | 163.0922 | 65.3487
| 22 | [8 empty] | 0
| 23 | [8 empty] | 0
| 24 | [8 empty] | 0
| 25 | [8 empty] | 0
| 26 |  | 辅材材料费 | m2 |  | 1 | 1 | 10 | 10
| 27 |  | 材料费合计 | [5 empty] | 1094.7525
| 1 | 其他费 | 机械费+运输费 | m2 |  |  | 1 | 5 | 5
综合单价分析表
18 | 序号 | 清单项名称： | 二层T型钢龙骨玻璃幕墙（6+1.52PVB+6Low-E(双银)+12A+10㎜全超白钢化夹层玻璃）（弯弧）（弧长1414㎜，圆弧半径900㎜，高3035㎜） |  | 玻璃幕墙 |  | 费率 | 金额 | 单位 | 23.843
| 1 | 直接工程费 | 人工费 |  |  |  |  | 274.7843 | 元 |  | 2#楼南立面 |  |  | 1.414 | 3.035 | 1 | 4.2915
| 2 |  | 材料费 |  |  |  |  | 2175.1369 | 元
| 3 |  | 机械费 |  |  |  |  | 5 | 元 |  |  | 名称 | 米重 | 长/宽 | 数量 | 总重 | 单方
| 4 | 直接费 | (1)+（2）+（3） |  |  |  |  | 2454.9212 | 元 |  | 粉末喷涂铝型材T6 | 铝合金立柱 |  | 0 | 1 | 0 | 0
| 5 | 公司管理、利润 | （4）*a% |  |  |  | 0% | 0 | 元 |  | 阳极氧化铝型材T5 | 铝合金副框 | 0.57994 | 3.035 | 2 | 3.5202 | 0.82028
| 6 | 现场管理费 | （4）*b% |  |  |  | 0% | 0 | 元 |  | 阳极氧化铝型材T6 | 铝合金压块 | 0.38482 | 0.50583 | 1 | 0.19465 | 0.045358
| 7 | 税金 | [(4)+(5)+(6)]*c% |  |  |  | 9% | 220.9429 | 元 |  | 阳极氧化铝型材T6 | 横向底座 | 1.355 | 1.414 | 1 | 1.916 | 0.44646
二层T型钢龙骨玻璃幕墙（6+1.52PVB+6Low-E(双银)+12A+10㎜全超白钢化夹层玻璃）（弯弧）（弧长1414㎜，圆弧半径900㎜，高3035㎜） | 8 | 综合单价 | （4）-（7）之和 |  |  |  |  | 2675.8641 | 元/m² |  | 阳极氧化铝型材T6 | 横向压板 | 0.66937 | 1.414 | 1 | 0.94649 | 0.22055
| 其中 | [9 empty] | 光身料铝型材T5 | 横向罩板 | 0.44986 | 1.414 | 1 | 0.6361 | 0.14822 | 0.094 | 0.13292 | 0.030972
| 1 | 人工费 | 名称 | 单位 |  |  | 数量 | 单价 | 金额（元） |  | 粉末喷涂铝型材T5 | 横梁 | 3.727 | 1.414 | 1 | 5.27 | 1.228
| 2 |  | T型钢玻璃幕墙 | ㎡ |  |  | 1 | 274.7843 | 274.7843 |  | 阳极氧化铝型材T6 | 横梁压板 | 0.604 | 1.414 | 1 | 0.85406 | 0.19901
| 3 | [9 empty] | 光身料铝型材T5 | 横向罩板 | 1.8699 | 1.414 | 1 | 2.644 | 0.61611 | 0.31 | 0.43834 | 0.10214
| 4 |  | 人工费合计 | 元 |  |  |  |  | 274.7843 |  | 光身料铝型材T5 | 横梁补偿料 | 0.20054 | 1.414 | 1 | 0.28356 | 0.066076 | 0.048 | 0.067872 | 0.015815
| 1 | 材料费 | 粉末喷涂铝型材T6 | kg | 0 | 3% | 0 | 25.8496 | 0 | 0 | 阳极氧化铝型材T5 | 横梁补偿料 | 0.14905 | 1.414 | 3 | 0.63227 | 0.14733
| 2 |  | 粉末喷涂铝型材T5 | kg | 1.228 | 3% | 1.2648 | 25.6726 | 32.4719 | 30.1577
| 3 |  | 阳极氧化铝型材T5 | kg | 0.96761 | 3% | 0.99664 | 26.115 | 26.0274 | 23.7629
| 4 |  | 阳极氧化铝型材T6 | kg | 0.91138 | 3% | 0.93872 | 26.115 | 24.5147 | 22.3818 | 隔热条（H=27mm） |  |  | 2.828 | 1 | 2.828 | 0.65898
| 5 |  | 光身料铝型材T5 | kg | 0.83041 | 3% | 0.85532 | 24.4336 | 20.8987 | 20.3935 | 三元乙丙胶条 |  | 0.0876 | 29.729 | 1 | 29.729 | 6.9274
| 6 |  | 铝材表面氟碳喷涂 | m2 | 0.14893 | 0% | 0.14893 | 49.5575 | 7.3806 | 3.5509 | 热镀锌埋件 | 200*300*10 | 4.71 | 2 | 1 | 9.42 | 2.195
| 7 |  | 隔热条（H=27mm） | m2 | 0.65898 | 0% | 0.65898 | 8.8496 | 5.8317 | 15.712
| 8 |  | 250*70*25㎜T型钢 | kg | 62.8246 | 3% | 64.7094 | 8.8496 | 572.6491 | 1542.8624 | 热镀锌钢连接件 | L=130，100*63*8角钢 | 9.88 | 0.13 | 2 | 2.5688 | 0.59858
| 9 |  | 热镀锌钢管 | kg | 0 | 3% | 0 | 3.8053 | 0 | 0 | M12化学锚栓 |  |  | 4 | 2 | 8 | 1.8642
| 10 |  | 热镀锌角钢 | kg | 0 | 3% | 0 | 3.5398 | 0 | 0 | M12x120不锈钢螺栓 |  |  | 2 | 1 | 2 | 0.46604
| 11 |  | 三元乙丙胶条 | kg | 6.9274 | 3% | 7.1353 | 19.469 | 138.9164 | 170.1256 | 热镀锌钢连接件 |  | 5.4165 | 1.414 | 0 | 0 | 0
| 12 |  | 热镀锌埋件 | kg | 2.195 | 3% | 2.2609 | 6.0177 | 13.6054 | 53.9064 | 热镀锌角钢
| 13 |  | 热镀锌钢连接件 | kg | 0.59858 | 3% | 0.61654 | 6.0177 | 3.7101 | 14.7001 | 250*70*25㎜T型钢 |  | 57.8937 | 3.243 | 1 | 187.7494 | 43.7492
| 14 |  | M12化学锚栓 | 套 | 1.8642 | 0% | 1.8642 | 2.2124 | 4.1242 | 44.447 | 250*70*25㎜T型钢 |  | 57.8937 | 1.414 | 1 | 81.8618 | 19.0754
| 15 |  | M12x120不锈钢螺栓 | 套 | 0.46604 | 0% | 0.46604 | 2.4779 | 1.1548 | 11.1117
| 16 |  | 耐候密封胶 | 支 | 0.51844 | 15% | 0.59621 | 11.5044 | 6.8591 | 14.2154
| 17 |  | 耐候结构胶 | 支 | 0.50919 | 15% | 0.58557 | 14.1593 | 8.2913 | 13.9618
| 18 |  | 钢材拉弯 | kg | 19.0754 | 3% | 19.6476 | 14.1593 | 278.1966 | 468.4577
| 19 |  | 铝型材拉弯 | kg | 3.0718 | 3% | 3.1639 | 14.1593 | 44.7989 | 75.4373
| 20 |  | 6+1.52PVB+6Low-E(双银)+12A+10㎜全超白钢化夹层中空玻璃（弯弧）（弧长1414㎜，圆弧半径900㎜，高3035㎜） | m2 | 1 | 1% | 1.01 | 779.646 | 787.4425 | 24.0814
| 21 |  | 1.2mm不锈钢 | m2 | 0.70211 | 1% | 0.70913 | 265.4867 | 188.2637 | 16.9077
| 22 | [8 empty] | 0
| 23 | [8 empty] | 0
| 24 | [8 empty] | 0
| 25 | [8 empty] | 0
| 26 |  | 辅材材料费 | m2 |  | 1 | 1 | 10 | 10
| 27 |  | 材料费合计 | [5 empty] | 2175.1369
| 1 | 其他费 | 机械费+运输费 | m2 |  |  | 1 | 5 | 5
综合单价分析表
19 | 序号 | 清单项名称： | 二层T型钢龙骨玻璃幕墙（8+1.52PVB+8㎜全超白钢化夹层玻璃）（直+弯弧）（直段宽度840㎜+弧长1135㎜，圆弧半径900㎜，高3035㎜） |  | 玻璃幕墙 |  | 费率 | 金额 | 单位 | 5.9941
| 1 | 直接工程费 | 人工费 |  |  |  |  | 256.0355 | 元 |  | 2#楼南立面 |  |  | 1.975 | 3.035 | 1 | 5.9941
| 2 |  | 材料费 |  |  |  |  | 2169.8456 | 元
| 3 |  | 机械费 |  |  |  |  | 5 | 元 |  |  | 名称 | 米重 | 长/宽 | 数量 | 总重 | 单方
| 4 | 直接费 | (1)+（2）+（3） |  |  |  |  | 2430.8811 | 元 |  | 粉末喷涂铝型材T6 | 铝合金立柱 |  | 0 | 1 | 0 | 0
| 5 | 公司管理、利润 | （4）*a% |  |  |  | 0% | 0 | 元 |  | 阳极氧化铝型材T5 | 铝合金副框 | 0.57994 | 3.035 | 2 | 3.5202 | 0.58728
| 6 | 现场管理费 | （4）*b% |  |  |  | 0% | 0 | 元 |  | 阳极氧化铝型材T6 | 铝合金压块 | 0.38482 | 0.50583 | 1 | 0.19465 | 0.032474
| 7 | 税金 | [(4)+(5)+(6)]*c% |  |  |  | 9% | 218.7793 | 元 |  | 阳极氧化铝型材T6 | 横向底座 | 1.355 | 1.975 | 1 | 2.6761 | 0.44646
二层T型钢龙骨玻璃幕墙（8+1.52PVB+8㎜全超白钢化夹层玻璃）（直+弯弧）（直段宽度840㎜+弧长1135㎜，圆弧半径900㎜，高3035㎜） | 8 | 综合单价 | （4）-（7）之和 |  |  |  |  | 2649.6604 | 元/m² |  | 阳极氧化铝型材T6 | 横向压板 | 0.66937 | 1.975 | 1 | 1.322 | 0.22055
| 其中 | [9 empty] | 光身料铝型材T5 | 横向罩板 | 0.44986 | 1.975 | 1 | 0.88847 | 0.14822 | 0.094 | 0.18565 | 0.030972
| 1 | 人工费 | 名称 | 单位 |  |  | 数量 | 单价 | 金额（元） |  | 粉末喷涂铝型材T5 | 横梁 | 3.727 | 1.975 | 1 | 7.3608 | 1.228
| 2 |  | T型钢玻璃幕墙 | ㎡ |  |  | 1 | 256.0355 | 256.0355 |  | 阳极氧化铝型材T6 | 横梁压板 | 0.604 | 1.975 | 1 | 1.1929 | 0.19901
| 3 | [9 empty] | 光身料铝型材T5 | 横向罩板 | 1.8699 | 1.975 | 1 | 3.6931 | 0.61611 | 0.31 | 0.61225 | 0.10214
| 4 |  | 人工费合计 | 元 |  |  |  |  | 256.0355 |  | 光身料铝型材T5 | 横梁补偿料 | 0.20054 | 1.975 | 1 | 0.39607 | 0.066076 | 0.048 | 0.0948 | 0.015815
| 1 | 材料费 | 粉末喷涂铝型材T6 | kg | 0 | 3% | 0 | 25.8496 | 0 | 0 | 阳极氧化铝型材T5 | 横梁补偿料 | 0.14905 | 1.975 | 3 | 0.88312 | 0.14733
| 2 |  | 粉末喷涂铝型材T5 | kg | 1.228 | 3% | 1.2648 | 25.6726 | 32.4719 | 7.5816
| 3 |  | 阳极氧化铝型材T5 | kg | 0.73461 | 3% | 0.75665 | 26.115 | 19.76 | 4.5355
| 4 |  | 阳极氧化铝型材T6 | kg | 0.89849 | 3% | 0.92545 | 26.115 | 24.1681 | 5.5473 | 隔热条（H=27mm） |  |  | 3.95 | 1 | 3.95 | 0.65898
| 5 |  | 光身料铝型材T5 | kg | 0.83041 | 3% | 0.85532 | 24.4336 | 20.8987 | 5.1269 | 三元乙丙胶条 |  | 0.0876 | 33.095 | 1 | 33.095 | 5.5212
| 6 |  | 铝材表面氟碳喷涂 | m2 | 0.14893 | 0% | 0.14893 | 49.5575 | 7.3806 | 0.8927 | 热镀锌埋件 | 200*300*10 | 4.71 | 2 | 1 | 9.42 | 1.5715
| 7 |  | 隔热条（H=27mm） | m2 | 0.65898 | 0% | 0.65898 | 8.8496 | 5.8317 | 3.95
| 8 |  | 250*70*25㎜T型钢 | kg | 50.3976 | 3% | 51.9095 | 8.8496 | 459.3765 | 311.1523 | 热镀锌钢连接件 | L=130，100*63*8角钢 | 9.88 | 0.13 | 2 | 2.5688 | 0.42855
| 9 |  | 热镀锌钢管 | kg | 0 | 3% | 0 | 3.8053 | 0 | 0 | M12化学锚栓 |  |  | 4 | 2 | 8 | 1.3346
| 10 |  | 热镀锌角钢 | kg | 0 | 3% | 0 | 3.5398 | 0 | 0 | M12x120不锈钢螺栓 |  |  | 2 | 1 | 2 | 0.33366
| 11 |  | 三元乙丙胶条 | kg | 5.5212 | 3% | 5.6869 | 19.469 | 110.718 | 34.0879 | 热镀锌钢连接件 |  | 5.4165 | 1.975 | 0 | 0 | 0
| 12 |  | 热镀锌埋件 | kg | 1.5715 | 3% | 1.6187 | 6.0177 | 9.7408 | 9.7026 | 热镀锌角钢
| 13 |  | 热镀锌钢连接件 | kg | 0.42855 | 3% | 0.44141 | 6.0177 | 2.6563 | 2.6459 | 250*70*25㎜T型钢 |  | 57.8937 | 3.243 | 1 | 187.7494 | 31.3222
| 14 |  | M12化学锚栓 | 套 | 1.3346 | 0% | 1.3346 | 2.2124 | 2.9527 | 8 | 250*70*25㎜T型钢 |  | 57.8937 | 1.975 | 1 | 114.3402 | 19.0754
| 15 |  | M12x120不锈钢螺栓 | 套 | 0.33366 | 0% | 0.33366 | 2.4779 | 0.82677 | 2
| 16 |  | 耐候密封胶 | 支 | 0.46702 | 15% | 0.53707 | 11.5044 | 6.1787 | 3.2193
| 17 |  | 耐候结构胶 | 支 | 0.36456 | 15% | 0.41924 | 14.1593 | 5.9361 | 2.513
| 18 |  | 钢材拉弯 | kg | 19.0754 | 3% | 19.6476 | 14.1593 | 278.1966 | 117.7704
| 19 |  | 铝型材拉弯 | kg | 3.0718 | 3% | 3.1639 | 14.1593 | 44.7989 | 18.9649
| 20 |  | 8+1.52PVB+8㎜全超白钢化夹层玻璃（直+弯弧）（直段宽度840㎜+弧长1135㎜，圆弧半径900㎜，高3035㎜） | m2 | 1 | 1% | 1.01 | 967.2566 | 976.9292 | 6.0541
| 21 |  | 1.2mm不锈钢 | m2 | 0.56323 | 1% | 0.56886 | 265.4867 | 151.0243 | 3.4098
| 22 | [8 empty] | 0
| 23 | [8 empty] | 0
| 24 | [8 empty] | 0
| 25 | [8 empty] | 0
| 26 |  | 辅材材料费 | m2 |  | 1 | 1 | 10 | 10
| 27 |  | 材料费合计 | [5 empty] | 2169.8456
| 1 | 其他费 | 机械费+运输费 | m2 |  |  | 1 | 5 | 5
综合单价分析表
20 | 序号 | 清单项名称： | 二层T型钢龙骨玻璃幕墙（8+1.52PVB+8㎜全超白钢化夹层玻璃）（直+弯弧+直）（直段宽度840㎜+弧长1681㎜+直段宽度400㎜，圆弧半径900㎜，高3035㎜） |  | 玻璃幕墙 |  | 费率 | 金额 | 单位 | 8.8652
| 1 | 直接工程费 | 人工费 |  |  |  |  | 240.731 | 元 |  | 2#楼南立面 |  |  | 2.921 | 3.035 | 1 | 8.8652
| 2 |  | 材料费 |  |  |  |  | 1832.0885 | 元
| 3 |  | 机械费 |  |  |  |  | 5 | 元 |  |  | 名称 | 米重 | 长/宽 | 数量 | 总重 | 单方
| 4 | 直接费 | (1)+（2）+（3） |  |  |  |  | 2077.8195 | 元 |  | 粉末喷涂铝型材T6 | 铝合金立柱 |  | 0 | 1 | 0 | 0
| 5 | 公司管理、利润 | （4）*a% |  |  |  | 0% | 0 | 元 |  | 阳极氧化铝型材T5 | 铝合金副框 | 0.57994 | 3.035 | 2 | 3.5202 | 0.39708
| 6 | 现场管理费 | （4）*b% |  |  |  | 0% | 0 | 元 |  | 阳极氧化铝型材T6 | 铝合金压块 | 0.38482 | 0.50583 | 1 | 0.19465 | 0.021957
| 7 | 税金 | [(4)+(5)+(6)]*c% |  |  |  | 9% | 187.0038 | 元 |  | 阳极氧化铝型材T6 | 横向底座 | 1.355 | 2.921 | 1 | 3.958 | 0.44646
二层T型钢龙骨玻璃幕墙（8+1.52PVB+8㎜全超白钢化夹层玻璃）（直+弯弧+直）（直段宽度840㎜+弧长1681㎜+直段宽度400㎜，圆弧半径900㎜，高3035㎜） | 8 | 综合单价 | （4）-（7）之和 |  |  |  |  | 2264.8233 | 元/m² |  | 阳极氧化铝型材T6 | 横向压板 | 0.66937 | 2.921 | 1 | 1.9552 | 0.22055
| 其中 | [9 empty] | 光身料铝型材T5 | 横向罩板 | 0.44986 | 2.921 | 1 | 1.314 | 0.14822 | 0.094 | 0.27457 | 0.030972
| 1 | 人工费 | 名称 | 单位 |  |  | 数量 | 单价 | 金额（元） |  | 粉末喷涂铝型材T5 | 横梁 | 3.727 | 2.921 | 1 | 10.8866 | 1.228
| 2 |  | T型钢玻璃幕墙 | ㎡ |  |  | 1 | 240.731 | 240.731 |  | 阳极氧化铝型材T6 | 横梁压板 | 0.604 | 2.921 | 1 | 1.7643 | 0.19901
| 3 | [9 empty] | 光身料铝型材T5 | 横向罩板 | 1.8699 | 2.921 | 1 | 5.462 | 0.61611 | 0.31 | 0.90551 | 0.10214
| 4 |  | 人工费合计 | 元 |  |  |  |  | 240.731 |  | 光身料铝型材T5 | 横梁补偿料 | 0.20054 | 2.921 | 1 | 0.58578 | 0.066076 | 0.048 | 0.14021 | 0.015815
| 1 | 材料费 | 粉末喷涂铝型材T6 | kg | 0 | 3% | 0 | 25.8496 | 0 | 0 | 阳极氧化铝型材T5 | 横梁补偿料 | 0.14905 | 2.921 | 3 | 1.3061 | 0.14733
| 2 |  | 粉末喷涂铝型材T5 | kg | 1.228 | 3% | 1.2648 | 25.6726 | 32.4719 | 11.2132
| 3 |  | 阳极氧化铝型材T5 | kg | 0.54441 | 3% | 0.56075 | 26.115 | 14.6439 | 4.9712
| 4 |  | 阳极氧化铝型材T6 | kg | 0.88798 | 3% | 0.91462 | 26.115 | 23.8852 | 8.1083 | 隔热条（H=27mm） |  |  | 5.842 | 1 | 5.842 | 0.65898
| 5 |  | 光身料铝型材T5 | kg | 0.83041 | 3% | 0.85532 | 24.4336 | 20.8987 | 7.5827 | 三元乙丙胶条 |  | 0.0876 | 38.771 | 1 | 38.771 | 4.3734
| 6 |  | 铝材表面氟碳喷涂 | m2 | 0.14893 | 0% | 0.14893 | 49.5575 | 7.3806 | 1.3203 | 热镀锌埋件 | 200*300*10 | 4.71 | 2 | 1 | 9.42 | 1.0626
| 7 |  | 隔热条（H=27mm） | m2 | 0.65898 | 0% | 0.65898 | 8.8496 | 5.8317 | 5.842
| 8 |  | 250*70*25㎜T型钢 | kg | 40.2535 | 3% | 41.4611 | 8.8496 | 366.9128 | 367.5628 | 热镀锌钢连接件 | L=130，100*63*8角钢 | 9.88 | 0.13 | 2 | 2.5688 | 0.28976
| 9 |  | 热镀锌钢管 | kg | 0 | 3% | 0 | 3.8053 | 0 | 0 | M12化学锚栓 |  |  | 4 | 2 | 8 | 0.9024
| 10 |  | 热镀锌角钢 | kg | 0 | 3% | 0 | 3.5398 | 0 | 0 | M12x120不锈钢螺栓 |  |  | 2 | 1 | 2 | 0.2256
| 11 |  | 三元乙丙胶条 | kg | 4.3734 | 3% | 4.5046 | 19.469 | 87.6997 | 39.9341 | 热镀锌钢连接件 |  | 5.4165 | 2.921 | 0 | 0 | 0
| 12 |  | 热镀锌埋件 | kg | 1.0626 | 3% | 1.0945 | 6.0177 | 6.5861 | 9.7026 | 热镀锌角钢
| 13 |  | 热镀锌钢连接件 | kg | 0.28976 | 3% | 0.29845 | 6.0177 | 1.796 | 2.6459 | 250*70*25㎜T型钢 |  | 57.8937 | 3.243 | 1 | 187.7494 | 21.1782
| 14 |  | M12化学锚栓 | 套 | 0.9024 | 0% | 0.9024 | 2.2124 | 1.9965 | 8 | 250*70*25㎜T型钢 |  | 57.8937 | 2.921 | 1 | 169.1076 | 19.0754
| 15 |  | M12x120不锈钢螺栓 | 套 | 0.2256 | 0% | 0.2256 | 2.4779 | 0.55901 | 2
| 16 |  | 耐候密封胶 | 支 | 0.42504 | 15% | 0.48879 | 11.5044 | 5.6233 | 4.3333
| 17 |  | 耐候结构胶 | 支 | 0.24649 | 15% | 0.28346 | 14.1593 | 4.0137 | 2.513
| 18 |  | 钢材拉弯 | kg | 19.0754 | 3% | 19.6476 | 14.1593 | 278.1966 | 174.1809
| 19 |  | 铝型材拉弯 | kg | 3.0718 | 3% | 3.1639 | 14.1593 | 44.7989 | 28.0489
| 20 |  | 8+1.52PVB+8㎜全超白钢化夹层玻璃（直+弯弧+直）（直段宽度840㎜+弧长1681㎜+直段宽度400㎜，圆弧半径900㎜，高3035㎜） | m2 | 1 | 1% | 1.01 | 790.2655 | 798.1681 | 8.9539
| 21 |  | 1.2mm不锈钢 | m2 | 0.44986 | 1% | 0.45436 | 265.4867 | 120.626 | 4.028
| 22 | [8 empty] | 0
| 23 | [8 empty] | 0
| 24 | [8 empty] | 0
| 25 | [8 empty] | 0
| 26 |  | 辅材材料费 | m2 |  | 1 | 1 | 10 | 10
| 27 |  | 材料费合计 | [5 empty] | 1832.0885
| 1 | 其他费 | 机械费+运输费 | m2 |  |  | 1 | 5 | 5
综合单价分析表
21 | 序号 | 清单项名称： | 首层明框玻璃幕墙（10Low-E(双银)+12A+10㎜全超白钢化中空玻璃） |  | 玻璃幕墙 |  | 费率 | 金额 | 单位 | 102.2
| 1 | 直接工程费 | 人工费 |  |  |  |  | 170 | 元 |  | 1#楼北立面 | 16剖 |  | 10.72 | 2.5 | 1 | 26.8
| 2 |  | 材料费 |  |  |  |  | 602.5055 | 元
| 3 |  | 机械费 |  |  |  |  | 5 | 元 |  |  | 名称 | 米重 | 长/宽 | 数量 | 总重 | 单方
| 4 | 直接费 | (1)+（2）+（3） |  |  |  |  | 777.5055 | 元 |  | 粉末喷涂铝型材T6 | 铝合金立柱 | 3.111 | 2.5 | 11 | 85.5525 | 3.1923
| 5 | 公司管理、利润 | （4）*a% |  |  |  | 0% | 0 | 元 |  | 阳极氧化铝型材T6 | 铝合金T型码 | 3.063 | 0.83333 | 11 | 28.0775 | 1.0477
| 6 | 现场管理费 | （4）*b% |  |  |  | 0% | 0 | 元 |  | 光身料铝型材T5 | 铝合金装饰线条 | 1.145 | 2.5 | 11 | 31.4875 | 1.1749 | 0.172 | 4.73 | 0.17649
| 7 | 税金 | [(4)+(5)+(6)]*c% |  |  |  | 9% | 69.9755 | 元 |  | 阳极氧化铝型材T6 | 立柱插芯 | 2.9 | 0.2 | 11 | 6.38 | 0.23806
首层明框玻璃幕墙（10Low-E(双银)+12A+10㎜全超白钢化中空玻璃） | 8 | 综合单价 | （4）-（7）之和 |  |  |  |  | 847.481 | 元/m² |  | 阳极氧化铝型材T6 | 铝合金压码 | 0.733 | 1.6667 | 11 | 13.4383 | 0.50143
| 其中 | [9 empty] | 粉末喷涂铝型材T5 | 铝合金横梁 | 3.727 | 10.72 | 1 | 39.9534 | 1.4908
| 1 | 人工费 | 名称 | 单位 |  |  | 数量 | 单价 | 金额（元） |  | 阳极氧化铝型材T6 | 横向压板 | 0.735 | 10.72 | 1 | 7.8792 | 0.294
| 2 |  | 明框玻璃幕墙 | ㎡ |  |  | 1 | 170 | 170 |  | 光身料铝型材T5 | 铝合金装饰线条 | 0.977 | 10.72 | 1 | 10.4734 | 0.3908 | 0.185 | 1.9832 | 0.074
| 3 | [9 empty] | 阳极氧化铝型材T6 | 铝合金托码 | 0.687 | 0.1 | 16 | 1.0992 | 0.041015
| 4 |  | 人工费合计 | 元 |  |  |  |  | 170 | [5 empty] | 1
| 1 | 材料费 | 粉末喷涂铝型材T6 | kg | 3.1923 | 3% | 3.288 | 25.8496 | 84.994 | 336.0362 |  |  |  |  | 1
| 2 |  | 粉末喷涂铝型材T5 | kg | 1.4908 | 3% | 1.5355 | 25.6726 | 39.4208 | 156.9306
| 3 |  | 阳极氧化铝型材T5 | kg | 0 | 3% | 0 | 26.115 | 0 | 0
| 4 |  | 阳极氧化铝型材T6 | kg | 2.1222 | 3% | 2.1858 | 26.115 | 57.0833 | 223.3927 | 隔热条（H=27mm） |  |  | 10.72 | 1 | 10.72 | 0.4
| 5 |  | 光身料铝型材T5 | kg | 1.5657 | 3% | 1.6127 | 24.4336 | 39.4036 | 164.8157 | 三元乙丙胶条 |  | 0.0876 | 125.38 | 1 | 125.38 | 4.6784
| 6 |  | 铝材表面氟碳喷涂 | m2 | 0.25049 | 0% | 0.25049 | 49.5575 | 12.4138 | 25.6003 | 热镀锌埋件 | （200+120）*300*8 | 6.0288 | 2 | 11 | 132.6336 | 4.949
| 7 |  |  |  | 0 |  |  |  |  | 0 | 热镀锌钢连接件 | L=130，100*63*8角钢 | 9.88 | 0.13 | 88 | 113.0272 | 4.2174
| 8 |  | 热镀锌钢管 | kg | 0 | 3% | 0 | 3.8053 | 0 | 0 | M12化学锚栓 |  |  | 4 | 8 | 32 | 1.194
| 9 |  | 热镀锌角钢 | kg | 0 | 3% | 0 | 3.5398 | 0 | 0 | M12x120不锈钢螺栓 |  |  | 2 | 22 | 44 | 1.6418
| 10 |  | 三元乙丙胶条 | kg | 4.6784 | 3% | 4.8187 | 19.469 | 93.8156 | 492.4721 | 热镀锌钢连接件 |  | 5.4165 | 10.72 | 1 | 58.0649 | 2.1666
| 11 |  | 热镀锌埋件 | kg | 4.949 | 3% | 5.0975 | 6.0177 | 30.6751 | 520.963 | 热镀锌角钢
| 12 |  | 热镀锌钢连接件 | kg | 6.384 | 3% | 6.5756 | 6.0177 | 39.5697 | 672.0216
| 13 |  | M12化学锚栓 | 套 | 1.194 | 0% | 1.194 | 2.2124 | 2.6417 | 122.0299
| 14 |  | M12x120不锈钢螺栓 | 套 | 1.6418 | 0% | 1.6418 | 2.4779 | 4.0682 | 167.791
| 15 |  | 耐候密封胶 | 支 | 0.46749 | 15% | 0.53761 | 11.5044 | 6.1849 | 54.9437
| 16 |  | 耐候结构胶 | 支 | 0 | 15% | 0 | 14.1593 | 0 | 0
| 17 | [8 empty] | 0
| 18 | [8 empty] | 0
| 19 |  | 10Low-E(双银)+12A+10㎜全超白钢化中空玻璃 | m2 | 1 | 1% | 1.01 | 179.646 | 181.4425 | 103.222
| 20 |  | Ø8不锈钢弹簧插销 | 套 | 0.59701 | 0% | 0.59701 | 1.3274 | 0.7925 | 61.0149
| 21 | [8 empty] | 0
| 22 | [8 empty] | 0
| 23 | [8 empty] | 0
| 24 | [8 empty] | 0
25
| 26 |  | 辅材材料费 | m2 |  | 1 | 1 | 10 | 10
| 27 |  | 材料费合计 | [5 empty] | 602.5055
| 1 | 其他费 | 机械费+运输费 | m2 |  |  | 1 | 5 | 5
综合单价分析表
22 | 序号 | 清单项名称： | 首层明框玻璃幕墙（10Low-E(双银)+12A+10㎜全超白钢化中空玻璃）（直+弯弧+直）（直段宽度210㎜+弧长1414㎜+直段宽度210㎜，圆弧半径900㎜，高2500㎜） |  | 玻璃幕墙 |  | 费率 | 金额 | 单位 | 41.265
| 1 | 直接工程费 | 人工费 |  |  |  |  | 170 | 元 |  | 1#楼北立面 | 16剖 |  | 1.834 | 2.5 | 1 | 4.585
| 2 |  | 材料费 |  |  |  |  | 1160.3512 | 元
| 3 |  | 机械费 |  |  |  |  | 5 | 元 |  |  | 名称 | 米重 | 长/宽 | 数量 | 总重 | 单方
| 4 | 直接费 | (1)+（2）+（3） |  |  |  |  | 1335.3512 | 元 |  | 粉末喷涂铝型材T6 | 铝合金立柱 | 3.111 | 2.5 | 1 | 7.7775 | 1.6963
| 5 | 公司管理、利润 | （4）*a% |  |  |  | 0% | 0 | 元 |  | 阳极氧化铝型材T6 | 铝合金T型码 | 3.063 | 0.83333 | 1 | 2.5525 | 0.55671
| 6 | 现场管理费 | （4）*b% |  |  |  | 0% | 0 | 元 |  | 光身料铝型材T5 | 铝合金装饰线条 | 1.145 | 2.5 | 1 | 2.8625 | 0.62432 | 0.172 | 0.43 | 0.093784
| 7 | 税金 | [(4)+(5)+(6)]*c% |  |  |  | 9% | 120.1816 | 元 |  | 阳极氧化铝型材T6 | 立柱插芯 | 2.9 | 0.2 | 1 | 0.58 | 0.1265
首层明框玻璃幕墙（10Low-E(双银)+12A+10㎜全超白钢化中空玻璃）（直+弯弧+直）（直段宽度210㎜+弧长1414㎜+直段宽度210㎜，圆弧半径900㎜，高2500㎜） | 8 | 综合单价 | （4）-（7）之和 |  |  |  |  | 1455.5328 | 元/m² |  | 阳极氧化铝型材T6 | 铝合金压码 | 0.733 | 1.6667 | 1 | 1.2217 | 0.26645
| 其中 | [9 empty] | 粉末喷涂铝型材T5 | 铝合金横梁 | 3.727 | 1.834 | 1 | 6.8353 | 1.4908
| 1 | 人工费 | 名称 | 单位 |  |  | 数量 | 单价 | 金额（元） |  | 阳极氧化铝型材T6 | 横向压板 | 0.735 | 1.834 | 1 | 1.348 | 0.294
| 2 |  | 明框玻璃幕墙 | ㎡ |  |  | 1 | 170 | 170 |  | 光身料铝型材T5 | 铝合金装饰线条 | 0.977 | 1.834 | 1 | 1.7918 | 0.3908 | 0.185 | 0.33929 | 0.074
| 3 | [9 empty] | 阳极氧化铝型材T6 | 铝合金托码 | 0.687 | 0.1 | 2 | 0.1374 | 0.029967
| 4 |  | 人工费合计 | 元 |  |  |  |  | 170 | [5 empty] | 1
| 1 | 材料费 | 粉末喷涂铝型材T6 | kg | 1.6963 | 3% | 1.7472 | 25.8496 | 45.1639 | 72.0974 |  |  |  |  | 1
| 2 |  | 粉末喷涂铝型材T5 | kg | 1.4908 | 3% | 1.5355 | 25.6726 | 39.4208 | 63.3634
| 3 |  | 阳极氧化铝型材T5 | kg | 0 | 3% | 0 | 26.115 | 0 | 0
| 4 |  | 阳极氧化铝型材T6 | kg | 1.2736 | 3% | 1.3118 | 26.115 | 34.2585 | 54.1327 | 隔热条（H=27mm） |  |  | 1.834 | 1 | 1.834 | 0.4
| 5 |  | 光身料铝型材T5 | kg | 1.0151 | 3% | 1.0456 | 24.4336 | 25.5471 | 43.1455 | 三元乙丙胶条 |  | 0.0876 | 14.836 | 1 | 14.836 | 3.2358
| 6 |  | 铝材表面氟碳喷涂 | m2 | 0.16778 | 0% | 0.16778 | 49.5575 | 8.315 | 6.9236 | 热镀锌埋件 | （200+120）*300*8 | 6.0288 | 2 | 1 | 12.0576 | 2.6298
| 7 |  |  |  | 0 |  |  |  |  | 0 | 热镀锌钢连接件 | L=130，100*63*8角钢 | 9.88 | 0.13 | 8 | 10.2752 | 2.241
| 8 |  | 热镀锌钢管 | kg | 0 | 3% | 0 | 3.8053 | 0 | 0 | M12化学锚栓 |  |  | 4 | 8 | 32 | 6.9793
| 9 |  | 热镀锌角钢 | kg | 0 | 3% | 0 | 3.5398 | 0 | 0 | M12x120不锈钢螺栓 |  |  | 2 | 2 | 4 | 0.87241
| 10 |  | 三元乙丙胶条 | kg | 3.2358 | 3% | 3.3328 | 19.469 | 64.8872 | 137.5297 | 热镀锌钢连接件 |  | 5.4165 | 1.834 | 1 | 9.9339 | 2.1666
| 11 |  | 热镀锌埋件 | kg | 2.6298 | 3% | 2.7087 | 6.0177 | 16.3001 | 111.774 | 热镀锌角钢
| 12 |  | 热镀锌钢连接件 | kg | 4.4076 | 3% | 4.5399 | 6.0177 | 27.3196 | 187.338
| 13 |  | M12化学锚栓 | 套 | 6.9793 | 0% | 6.9793 | 2.2124 | 15.4409 | 288
| 14 |  | M12x120不锈钢螺栓 | 套 | 0.87241 | 0% | 0.87241 | 2.4779 | 2.1617 | 36
| 15 |  | 耐候密封胶 | 支 | 0.34439 | 15% | 0.39604 | 11.5044 | 4.5563 | 16.3427
| 16 |  | 耐候结构胶 | 支 | 0 | 15% | 0 | 14.1593 | 0 | 0
| 17 |  | 钢材拉弯 | kg | 2.1666 | 3% | 2.2316 | 14.1593 | 31.5978 | 92.0869
| 18 |  | 铝型材拉弯 | kg | 2.2056 | 3% | 2.2717 | 14.1593 | 32.1661 | 93.7431
| 19 |  | 10Low-E(双银)+12A+10mm全超白钢化中空玻璃（直+弯弧+直）（直段宽度210㎜+弧长1414㎜+直线宽度210㎜，圆弧半径㎜900，高2500㎜） | m2 | 1 | 1% | 1.01 | 794.6903 | 802.6372 | 41.6776
| 20 |  | Ø8不锈钢弹簧插销 | 套 | 0.43621 | 0% | 0.43621 | 1.3274 | 0.57903 | 18
| 21 | [8 empty] | 0
| 22 | [8 empty] | 0
| 23 | [8 empty] | 0
| 24 | [8 empty] | 0
25
| 26 |  | 辅材材料费 | m2 |  | 1 | 1 | 10 | 10
| 27 |  | 材料费合计 | [5 empty] | 1160.3512
| 1 | 其他费 | 机械费+运输费 | m2 |  |  | 1 | 5 | 5
综合单价分析表
23 | 序号 | 清单项名称： | 首层明框玻璃幕墙（15Low-E(双银)+12A+15㎜全超白钢化中空玻璃） |  | 玻璃幕墙 |  | 费率 | 金额 | 单位 | 15.515
| 1 | 直接工程费 | 人工费 |  |  |  |  | 170 | 元 |  | 1#楼北立面 |  |  | 3.103 | 2.5 | 1 | 7.7575
| 2 |  | 材料费 |  |  |  |  | 488.2494 | 元
| 3 |  | 机械费 |  |  |  |  | 5 | 元 |  |  | 名称 | 米重 | 长/宽 | 数量 | 总重 | 单方
| 4 | 直接费 | (1)+（2）+（3） |  |  |  |  | 663.2494 | 元 |  | 粉末喷涂铝型材T6 | 铝合金立柱 | 3.111 | 2.5 | 1 | 7.7775 | 1.0026
| 5 | 公司管理、利润 | （4）*a% |  |  |  | 0% | 0 | 元 |  | 阳极氧化铝型材T6 | 铝合金T型码 | 3.063 | 0.83333 | 1 | 2.5525 | 0.32904
| 6 | 现场管理费 | （4）*b% |  |  |  | 0% | 0 | 元 |  | 光身料铝型材T5 | 铝合金装饰线条 | 1.145 | 2.5 | 1 | 2.8625 | 0.369 | 0.172 | 0.43 | 0.05543
| 7 | 税金 | [(4)+(5)+(6)]*c% |  |  |  | 9% | 59.6924 | 元 |  | 阳极氧化铝型材T6 | 立柱插芯 | 2.9 | 0.2 | 1 | 0.58 | 0.074766
首层明框玻璃幕墙（15Low-E(双银)+12A+15㎜全超白钢化中空玻璃） | 8 | 综合单价 | （4）-（7）之和 |  |  |  |  | 722.9418 | 元/m² |  | 阳极氧化铝型材T6 | 铝合金压码 | 0.733 | 1.6667 | 1 | 1.2217 | 0.15748
| 其中 | [9 empty] | 粉末喷涂铝型材T5 | 铝合金横梁 | 3.727 | 3.103 | 1 | 11.5649 | 1.4908
| 1 | 人工费 | 名称 | 单位 |  |  | 数量 | 单价 | 金额（元） |  | 阳极氧化铝型材T6 | 横向压板 | 0.735 | 3.103 | 1 | 2.2807 | 0.294
| 2 |  | 明框玻璃幕墙 | ㎡ |  |  | 1 | 170 | 170 |  | 光身料铝型材T5 | 铝合金装饰线条 | 0.977 | 3.103 | 1 | 3.0316 | 0.3908 | 0.185 | 0.57405 | 0.074
| 3 | [9 empty] | 阳极氧化铝型材T6 | 铝合金托码 | 0.687 | 0.1 | 2 | 0.1374 | 0.017712
| 4 |  | 人工费合计 | 元 |  |  |  |  | 170 | [5 empty] | 1
| 1 | 材料费 | 粉末喷涂铝型材T6 | kg | 1.0026 | 3% | 1.0327 | 25.8496 | 26.6937 | 16.0217 |  |  |  |  | 1
| 2 |  | 粉末喷涂铝型材T5 | kg | 1.4908 | 3% | 1.5355 | 25.6726 | 39.4208 | 23.8237
| 3 |  | 阳极氧化铝型材T5 | kg | 0 | 3% | 0 | 26.115 | 0 | 0
| 4 |  | 阳极氧化铝型材T6 | kg | 0.873 | 3% | 0.89919 | 26.115 | 23.4823 | 13.9509 | 隔热条（H=27mm） |  |  | 3.103 | 1 | 3.103 | 0.4
| 5 |  | 光身料铝型材T5 | kg | 0.7598 | 3% | 0.78259 | 24.4336 | 19.1216 | 12.1419 | 三元乙丙胶条 |  | 0.0876 | 19.912 | 1 | 19.912 | 2.5668
| 6 |  | 铝材表面氟碳喷涂 | m2 | 0.12943 | 0% | 0.12943 | 49.5575 | 6.4142 | 2.0081 | 热镀锌埋件 | （200+120）*300*8 | 6.0288 | 2 | 1 | 12.0576 | 1.5543
| 7 |  |  |  | 0 |  |  |  |  | 0 | 热镀锌钢连接件 | L=130，100*63*8角钢 | 9.88 | 0.13 | 4 | 5.1376 | 0.66228
| 8 |  | 热镀锌钢管 | kg | 0 | 3% | 0 | 3.8053 | 0 | 0 | M12化学锚栓 |  |  | 4 | 8 | 32 | 4.125
| 9 |  | 热镀锌角钢 | kg | 0 | 3% | 0 | 3.5398 | 0 | 0 | M12x120不锈钢螺栓 |  |  | 2 | 2 | 4 | 0.51563
| 10 |  | 三元乙丙胶条 | kg | 2.5668 | 3% | 2.6438 | 19.469 | 51.4724 | 41.0187 | 热镀锌钢连接件 |  | 5.4165 | 3.103 | 1 | 16.8074 | 2.1666
| 11 |  | 热镀锌埋件 | kg | 1.5543 | 3% | 1.6009 | 6.0177 | 9.634 | 24.8387 | 热镀锌角钢
| 12 |  | 热镀锌钢连接件 | kg | 2.8289 | 3% | 2.9137 | 6.0177 | 17.534 | 45.2067
| 13 |  | M12化学锚栓 | 套 | 4.125 | 0% | 4.125 | 2.2124 | 9.1262 | 64
| 14 |  | M12x120不锈钢螺栓 | 套 | 0.51563 | 0% | 0.51563 | 2.4779 | 1.2777 | 8
| 15 |  | 耐候密封胶 | 支 | 0.2873 | 15% | 0.3304 | 11.5044 | 3.801 | 5.1261
| 16 |  | 耐候结构胶 | 支 | 0 | 15% | 0 | 14.1593 | 0 | 0
| 17 | [8 empty] | 0
| 18 | [8 empty] | 0
| 19 |  | 15Low-E(双银)+12A+15㎜全超白钢化中空玻璃 | m2 | 1 | 1% | 1.01 | 267.2566 | 269.9292 | 15.6701
| 20 |  | Ø8不锈钢弹簧插销 | 套 | 0.25782 | 0% | 0.25782 | 1.3274 | 0.34223 | 4
| 21 | [8 empty] | 0
| 22 | [8 empty] | 0
| 23 | [8 empty] | 0
| 24 | [8 empty] | 0
25
| 26 |  | 辅材材料费 | m2 |  | 1 | 1 | 10 | 10
| 27 |  | 材料费合计 | [5 empty] | 488.2494
| 1 | 其他费 | 机械费+运输费 | m2 |  |  | 1 | 5 | 5
综合单价分析表
24 | 序号 | 清单项名称： | 首层明框玻璃幕墙（8+1.52PVB+8Low-E(双银)+12A+8+1.52PVB+8㎜全超白钢化夹层中空玻璃）（超高）（宽2175㎜，高6800㎜） |  | 玻璃幕墙 |  | 费率 | 金额 | 单位 | 14.79
| 1 | 直接工程费 | 人工费 |  |  |  |  | 220 | 元 |  | 1#楼北立面 |  |  | 2.175 | 6.8 | 1 | 14.79
| 2 |  | 材料费 |  |  |  |  | 1691.4935 | 元
| 3 |  | 机械费 |  |  |  |  | 5 | 元 |  |  | 名称 | 米重 | 长/宽 | 数量 | 总重 | 单方
| 4 | 直接费 | (1)+（2）+（3） |  |  |  |  | 1916.4935 | 元 |  | 粉末喷涂铝型材T6 | 铝合金立柱 | 3.111 | 6.8 | 2 | 42.3096 | 2.8607
| 5 | 公司管理、利润 | （4）*a% |  |  |  | 0% | 0 | 元 |  | 阳极氧化铝型材T6 | 铝合金T型码 | 3.063 | 2.2667 | 2 | 13.8856 | 0.93885
| 6 | 现场管理费 | （4）*b% |  |  |  | 0% | 0 | 元 |  | 光身料铝型材T5 | 铝合金装饰线条 | 1.145 | 6.8 | 2 | 15.572 | 1.0529 | 0.172 | 2.3392 | 0.15816
| 7 | 税金 | [(4)+(5)+(6)]*c% |  |  |  | 9% | 172.4844 | 元 |  | 阳极氧化铝型材T6 | 立柱插芯 | 2.9 | 0.2 | 2 | 1.16 | 0.078431
首层明框玻璃幕墙（8+1.52PVB+8Low-E(双银)+12A+8+1.52PVB+8㎜全超白钢化夹层中空玻璃）（超高）（宽2175㎜，高6800㎜） | 8 | 综合单价 | （4）-（7）之和 |  |  |  |  | 2088.9779 | 元/m² |  | 阳极氧化铝型材T6 | 铝合金压码 | 0.733 | 4.5333 | 2 | 6.6459 | 0.44935
| 其中 | [9 empty] | 粉末喷涂铝型材T5 | 铝合金横梁 | 3.727 | 2.175 | 2 | 16.2125 | 1.0962
| 1 | 人工费 | 名称 | 单位 |  |  | 数量 | 单价 | 金额（元） |  | 阳极氧化铝型材T6 | 横向压板 | 0.735 | 2.175 | 2 | 3.1972 | 0.21618
| 2 |  | 明框玻璃幕墙 | ㎡ |  |  | 1 | 220 | 220 |  | 光身料铝型材T5 | 铝合金装饰线条 | 0.977 | 2.175 | 2 | 4.25 | 0.28735 | 0.185 | 0.80475 | 0.054412
| 3 | [9 empty] | 阳极氧化铝型材T6 | 铝合金托码 | 0.687 | 0.1 | 4 | 0.2748 | 0.01858
| 4 |  | 人工费合计 | 元 |  |  |  |  | 220 | [5 empty] | 1
| 1 | 材料费 | 粉末喷涂铝型材T6 | kg | 2.8607 | 3% | 2.9465 | 25.8496 | 76.166 | 43.5789 |  |  |  |  | 1
| 2 |  | 粉末喷涂铝型材T5 | kg | 1.0962 | 3% | 1.1291 | 25.6726 | 28.9859 | 16.6988
| 3 |  | 阳极氧化铝型材T5 | kg | 0 | 3% | 0 | 26.115 | 0 | 0
| 4 |  | 阳极氧化铝型材T6 | kg | 1.7014 | 3% | 1.7524 | 26.115 | 45.7648 | 25.9184 | 隔热条（H=27mm） |  |  | 4.35 | 1 | 4.35 | 0.29412
| 5 |  | 光身料铝型材T5 | kg | 1.3402 | 3% | 1.3804 | 24.4336 | 33.729 | 20.4166 | 三元乙丙胶条 |  | 0.0876 | 58.2 | 1 | 58.2 | 3.9351
| 6 |  | 铝材表面氟碳喷涂 | m2 | 0.21257 | 0% | 0.21257 | 49.5575 | 10.5346 | 3.1439 | 热镀锌埋件 | （200+120）*300*8 | 6.0288 | 2 | 2 | 24.1152 | 1.6305
| 7 |  |  |  | 0 |  |  |  |  | 0 | 热镀锌钢连接件 | L=130，100*63*8角钢 | 9.88 | 0.13 | 8 | 10.2752 | 0.69474
| 8 |  | 热镀锌钢管 | kg | 0 | 3% | 0 | 3.8053 | 0 | 0 | M12化学锚栓 |  |  | 4 | 8 | 32 | 2.1636
| 9 |  | 热镀锌角钢 | kg | 0 | 3% | 0 | 3.5398 | 0 | 0 | M12x120不锈钢螺栓 |  |  | 2 | 4 | 8 | 0.54091
| 10 |  | 三元乙丙胶条 | kg | 3.9351 | 3% | 4.0531 | 19.469 | 78.9108 | 59.946 | 热镀锌钢连接件 |  | 5.4165 | 2.175 | 1 | 11.7809 | 0.79654
| 11 |  | 热镀锌埋件 | kg | 1.6305 | 3% | 1.6794 | 6.0177 | 10.1063 | 24.8387 | 热镀锌角钢
| 12 |  | 热镀锌钢连接件 | kg | 1.4913 | 3% | 1.536 | 6.0177 | 9.2433 | 22.7178
| 13 |  | M12化学锚栓 | 套 | 2.1636 | 0% | 2.1636 | 2.2124 | 4.7868 | 32
| 14 |  | M12x120不锈钢螺栓 | 套 | 0.54091 | 0% | 0.54091 | 2.4779 | 1.3403 | 8
| 15 |  | 耐候密封胶 | 支 | 0.38599 | 15% | 0.44389 | 11.5044 | 5.1067 | 6.5651
| 16 |  | 耐候结构胶 | 支 | 0 | 15% | 0 | 14.1593 | 0 | 0
| 17 | [8 empty] | 0
| 18 | [8 empty] | 0
| 19 |  | 8+1.52PVB+8Low-E(双银)+12A+8+1.52PVB+8㎜全超白钢化夹层中空玻璃（超高）（宽2175㎜，高6800㎜） | m2 | 1 | 1% | 1.01 | 1362.8319 | 1376.4602 | 14.9379
| 20 |  | Ø8不锈钢弹簧插销 | 套 | 0.27045 | 0% | 0.27045 | 1.3274 | 0.35901 | 4
| 21 | [8 empty] | 0
| 22 | [8 empty] | 0
| 23 | [8 empty] | 0
| 24 | [8 empty] | 0
25
| 26 |  | 辅材材料费 | m2 |  | 1 | 1 | 10 | 10
| 27 |  | 材料费合计 | [5 empty] | 1691.4935
| 1 | 其他费 | 机械费+运输费 | m2 |  |  | 1 | 5 | 5
综合单价分析表
25 | 序号 | 清单项名称： | 首层明框玻璃幕墙（10Low-E(双银)+12A+10㎜全超白钢化中空玻璃）（直+弯弧+直）（直段宽度210㎜+弧长942㎜+直段宽度210㎜，圆弧半径600㎜，高2500㎜） |  | 玻璃幕墙 |  | 费率 | 金额 | 单位 | 6.81
| 1 | 直接工程费 | 人工费 |  |  |  |  | 170 | 元 |  | 1#楼北立面 |  |  | 1.362 | 2.5 | 1 | 3.405
| 2 |  | 材料费 |  |  |  |  | 1336.893 | 元
| 3 |  | 机械费 |  |  |  |  | 5 | 元 |  |  | 名称 | 米重 | 长/宽 | 数量 | 总重 | 单方
| 4 | 直接费 | (1)+（2）+（3） |  |  |  |  | 1511.893 | 元 |  | 粉末喷涂铝型材T6 | 铝合金立柱 | 3.111 | 2.5 | 1 | 7.7775 | 2.2841
| 5 | 公司管理、利润 | （4）*a% |  |  |  | 0% | 0 | 元 |  | 阳极氧化铝型材T6 | 铝合金T型码 | 3.063 | 0.83333 | 1 | 2.5525 | 0.74963
| 6 | 现场管理费 | （4）*b% |  |  |  | 0% | 0 | 元 |  | 光身料铝型材T5 | 铝合金装饰线条 | 1.145 | 2.5 | 1 | 2.8625 | 0.84068 | 0.172 | 0.43 | 0.12628
| 7 | 税金 | [(4)+(5)+(6)]*c% |  |  |  | 9% | 136.0704 | 元 |  | 阳极氧化铝型材T6 | 立柱插芯 | 2.9 | 0.2 | 1 | 0.58 | 0.17034
首层明框玻璃幕墙（10Low-E(双银)+12A+10㎜全超白钢化中空玻璃）（直+弯弧+直）（直段宽度210㎜+弧长942㎜+直段宽度210㎜，圆弧半径600㎜，高2500㎜） | 8 | 综合单价 | （4）-（7）之和 |  |  |  |  | 1647.9634 | 元/m² |  | 阳极氧化铝型材T6 | 铝合金压码 | 0.733 | 1.6667 | 1 | 1.2217 | 0.35879
| 其中 | [9 empty] | 粉末喷涂铝型材T5 | 铝合金横梁 | 3.727 | 1.362 | 1 | 5.0762 | 1.4908
| 1 | 人工费 | 名称 | 单位 |  |  | 数量 | 单价 | 金额（元） |  | 阳极氧化铝型材T6 | 横向压板 | 0.735 | 1.362 | 1 | 1.0011 | 0.294
| 2 |  | 明框玻璃幕墙 | ㎡ |  |  | 1 | 170 | 170 |  | 光身料铝型材T5 | 铝合金装饰线条 | 0.977 | 1.362 | 1 | 1.3307 | 0.3908 | 0.185 | 0.25197 | 0.074
| 3 | [9 empty] | 阳极氧化铝型材T6 | 铝合金托码 | 0.687 | 0.1 | 2 | 0.1374 | 0.040352
| 4 |  | 人工费合计 | 元 |  |  |  |  | 170 | [5 empty] | 1
| 1 | 材料费 | 粉末喷涂铝型材T6 | kg | 2.2841 | 3% | 2.3527 | 25.8496 | 60.8154 | 16.0217 |  |  |  |  | 1
| 2 |  | 粉末喷涂铝型材T5 | kg | 1.4908 | 3% | 1.5355 | 25.6726 | 39.4208 | 10.4569
| 3 |  | 阳极氧化铝型材T5 | kg | 0 | 3% | 0 | 26.115 | 0 | 0
| 4 |  | 阳极氧化铝型材T6 | kg | 1.6131 | 3% | 1.6615 | 26.115 | 43.3902 | 11.3148 | 隔热条（H=27mm） |  |  | 1.362 | 1 | 1.362 | 0.4
| 5 |  | 光身料铝型材T5 | kg | 1.2315 | 3% | 1.2684 | 24.4336 | 30.9921 | 8.6379 | 三元乙丙胶条 |  | 0.0876 | 12.948 | 1 | 12.948 | 3.8026
| 6 |  | 铝材表面氟碳喷涂 | m2 | 0.20028 | 0% | 0.20028 | 49.5575 | 9.9256 | 1.3639 | 热镀锌埋件 | （200+120）*300*8 | 6.0288 | 2 | 1 | 12.0576 | 3.5411
| 7 |  |  |  | 0 |  |  |  |  | 0 | 热镀锌钢连接件 | L=130，100*63*8角钢 | 9.88 | 0.13 | 4 | 5.1376 | 1.5088
| 8 |  | 热镀锌钢管 | kg | 0 | 3% | 0 | 3.8053 | 0 | 0 | M12化学锚栓 |  |  | 4 | 8 | 32 | 9.3979
| 9 |  | 热镀锌角钢 | kg | 0 | 3% | 0 | 3.5398 | 0 | 0 | M12x120不锈钢螺栓 |  |  | 2 | 2 | 4 | 1.1747
| 10 |  | 三元乙丙胶条 | kg | 3.8026 | 3% | 3.9167 | 19.469 | 76.2548 | 26.6729 | 热镀锌钢连接件 |  | 5.4165 | 1.362 | 1 | 7.3773 | 2.1666
| 11 |  | 热镀锌埋件 | kg | 3.5411 | 3% | 3.6474 | 6.0177 | 21.9488 | 24.8387 | 热镀锌角钢
| 12 |  | 热镀锌钢连接件 | kg | 3.6754 | 3% | 3.7857 | 6.0177 | 22.7812 | 25.7806
| 13 |  | M12化学锚栓 | 套 | 9.3979 | 0% | 9.3979 | 2.2124 | 20.7919 | 64
| 14 |  | M12x120不锈钢螺栓 | 套 | 1.1747 | 0% | 1.1747 | 2.4779 | 2.9109 | 8
| 15 |  | 耐候密封胶 | 支 | 0.39276 | 15% | 0.45167 | 11.5044 | 5.1962 | 3.0759
| 16 |  | 耐候结构胶 | 支 | 0 | 15% | 0 | 14.1593 | 0 | 0
| 17 |  | 钢材拉弯 | kg | 2.1666 | 3% | 2.2316 | 14.1593 | 31.5978 | 15.1972
| 18 |  | 铝型材拉弯 | kg | 2.216 | 3% | 2.2824 | 14.1593 | 32.3176 | 15.5434
| 19 |  | 10Low-E(双银)+12A+10㎜全超白钢化中空玻璃（直+弯弧+直）（直段宽度210㎜+弧长942㎜+直线宽度210㎜，圆弧半径㎜600，高2500㎜） | m2 | 1 | 1% | 1.01 | 918.5841 | 927.7699 | 6.8781
| 20 |  | Ø8不锈钢弹簧插销 | 套 | 0.58737 | 0% | 0.58737 | 1.3274 | 0.7797 | 4
| 21 | [8 empty] | 0
| 22 | [8 empty] | 0
| 23 | [8 empty] | 0
| 24 | [8 empty] | 0
25
| 26 |  | 辅材材料费 | m2 |  | 1 | 1 | 10 | 10
| 27 |  | 材料费合计 | [5 empty] | 1336.893
| 1 | 其他费 | 机械费+运输费 | m2 |  |  | 1 | 5 | 5
综合单价分析表
26 | 序号 | 清单项名称： | 首层明框玻璃幕墙（12Low-E(双银)+12A+12㎜全超白钢化中空玻璃） |  | 玻璃幕墙 |  | 费率 | 金额 | 单位 | 41.95
| 1 | 直接工程费 | 人工费 |  |  |  |  | 170 | 元 |  | 1#楼北立面 |  |  | 2.79 | 2.5 | 1 | 6.975
| 2 |  | 材料费 |  |  |  |  | 442.182 | 元
| 3 |  | 机械费 |  |  |  |  | 5 | 元 |  |  | 名称 | 米重 | 长/宽 | 数量 | 总重 | 单方
| 4 | 直接费 | (1)+（2）+（3） |  |  |  |  | 617.182 | 元 |  | 粉末喷涂铝型材T6 | 铝合金立柱 | 3.111 | 2.5 | 1 | 7.7775 | 1.1151
| 5 | 公司管理、利润 | （4）*a% |  |  |  | 0% | 0 | 元 |  | 阳极氧化铝型材T6 | 铝合金T型码 | 3.063 | 0.83333 | 1 | 2.5525 | 0.36595
| 6 | 现场管理费 | （4）*b% |  |  |  | 0% | 0 | 元 |  | 光身料铝型材T5 | 铝合金装饰线条 | 1.145 | 2.5 | 1 | 2.8625 | 0.41039 | 0.172 | 0.43 | 0.061649
| 7 | 税金 | [(4)+(5)+(6)]*c% |  |  |  | 9% | 55.5464 | 元 |  | 阳极氧化铝型材T6 | 立柱插芯 | 2.9 | 0.2 | 1 | 0.58 | 0.083154
首层明框玻璃幕墙（12Low-E(双银)+12A+12㎜全超白钢化中空玻璃） | 8 | 综合单价 | （4）-（7）之和 |  |  |  |  | 672.7284 | 元/m² |  | 阳极氧化铝型材T6 | 铝合金压码 | 0.733 | 1.6667 | 1 | 1.2217 | 0.17515
| 其中 | [9 empty] | 粉末喷涂铝型材T5 | 铝合金横梁 | 3.727 | 2.79 | 1 | 10.3983 | 1.4908
| 1 | 人工费 | 名称 | 单位 |  |  | 数量 | 单价 | 金额（元） |  | 阳极氧化铝型材T6 | 横向压板 | 0.735 | 2.79 | 1 | 2.0507 | 0.294
| 2 |  | 明框玻璃幕墙 | ㎡ |  |  | 1 | 170 | 170 |  | 光身料铝型材T5 | 铝合金装饰线条 | 0.977 | 2.79 | 1 | 2.7258 | 0.3908 | 0.185 | 0.51615 | 0.074
| 3 | [9 empty] | 阳极氧化铝型材T6 | 铝合金托码 | 0.687 | 0.1 | 2 | 0.1374 | 0.019699
| 4 |  | 人工费合计 | 元 |  |  |  |  | 170 | [5 empty] | 1
| 1 | 材料费 | 粉末喷涂铝型材T6 | kg | 1.1151 | 3% | 1.1485 | 25.8496 | 29.6884 | 48.1798 |  |  |  |  | 1
| 2 |  | 粉末喷涂铝型材T5 | kg | 1.4908 | 3% | 1.5355 | 25.6726 | 39.4208 | 64.4152
| 3 |  | 阳极氧化铝型材T5 | kg | 0 | 3% | 0 | 26.115 | 0 | 0
| 4 |  | 阳极氧化铝型材T6 | kg | 0.93795 | 3% | 0.96609 | 26.115 | 25.2295 | 40.5275 | 隔热条（H=27mm） |  |  | 2.79 | 1 | 2.79 | 0.4
| 5 |  | 光身料铝型材T5 | kg | 0.80119 | 3% | 0.82523 | 24.4336 | 20.1634 | 34.6184 | 三元乙丙胶条 |  | 0.0876 | 18.66 | 1 | 18.66 | 2.6753
| 6 |  | 铝材表面氟碳喷涂 | m2 | 0.13565 | 0% | 0.13565 | 49.5575 | 6.7224 | 5.6905 | 热镀锌埋件 | （200+120）*300*8 | 6.0288 | 2 | 1 | 12.0576 | 1.7287
| 7 |  |  |  | 0 |  |  |  |  | 0 | 热镀锌钢连接件 | L=130，100*63*8角钢 | 9.88 | 0.13 | 4 | 5.1376 | 0.73657
| 8 |  | 热镀锌钢管 | kg | 0 | 3% | 0 | 3.8053 | 0 | 0 | M12化学锚栓 |  |  | 4 | 8 | 32 | 4.5878
| 9 |  | 热镀锌角钢 | kg | 0 | 3% | 0 | 3.5398 | 0 | 0 | M12x120不锈钢螺栓 |  |  | 2 | 2 | 4 | 0.57348
| 10 |  | 三元乙丙胶条 | kg | 2.6753 | 3% | 2.7555 | 19.469 | 53.6474 | 115.5944 | 热镀锌钢连接件 |  | 5.4165 | 2.79 | 1 | 15.112 | 2.1666
| 11 |  | 热镀锌埋件 | kg | 1.7287 | 3% | 1.7805 | 6.0177 | 10.7148 | 74.694 | 热镀锌角钢
| 12 |  | 热镀锌钢连接件 | kg | 2.9032 | 3% | 2.9903 | 6.0177 | 17.9945 | 125.4418
| 13 |  | M12化学锚栓 | 套 | 4.5878 | 0% | 4.5878 | 2.2124 | 10.15 | 192.4588
| 14 |  | M12x120不锈钢螺栓 | 套 | 0.57348 | 0% | 0.57348 | 2.4779 | 1.421 | 24.0573
| 15 |  | 耐候密封胶 | 支 | 0.29656 | 15% | 0.34104 | 11.5044 | 3.9235 | 14.3066
| 16 |  | 耐候结构胶 | 支 | 0 | 15% | 0 | 14.1593 | 0 | 0
| 17 |  | 钢材拉弯 | kg | 0 | 3% | 0 | 14.1593 | 0 | 0
| 18 |  | 铝型材拉弯 | kg | 0 | 3% | 0 | 14.1593 | 0 | 0
| 19 |  | 12Low-E(双银)+12A+12㎜全超白钢化中空玻璃 | m2 | 1 | 1% | 1.01 | 210.6195 | 212.7257 | 42.3695
| 20 |  | Ø8不锈钢弹簧插销 | 套 | 0.28674 | 0% | 0.28674 | 1.3274 | 0.38063 | 12.0287
| 21 | [8 empty] | 0
| 22 | [8 empty] | 0
| 23 | [8 empty] | 0
| 24 | [8 empty] | 0
25
| 26 |  | 辅材材料费 | m2 |  | 1 | 1 | 10 | 10
| 27 |  | 材料费合计 | [5 empty] | 442.182
| 1 | 其他费 | 机械费+运输费 | m2 |  |  | 1 | 5 | 5
综合单价分析表
27 | 序号 | 清单项名称： | 首层明框玻璃幕墙（6Low-E(双银)+12A+6㎜全超白钢化中空玻璃） |  | 玻璃幕墙 |  | 费率 | 金额 | 单位 | 3.375
| 1 | 直接工程费 | 人工费 |  |  |  |  | 170 | 元 |  | 1#楼北立面 |  |  | 0.45 | 2.5 | 1 | 1.125
| 2 |  | 材料费 |  |  |  |  | 940.2961 | 元
| 3 |  | 机械费 |  |  |  |  | 5 | 元 |  |  | 名称 | 米重 | 长/宽 | 数量 | 总重 | 单方
| 4 | 直接费 | (1)+（2）+（3） |  |  |  |  | 1115.2961 | 元 |  | 粉末喷涂铝型材T6 | 铝合金立柱 | 3.111 | 2.5 | 1 | 7.7775 | 6.9133
| 5 | 公司管理、利润 | （4）*a% |  |  |  | 0% | 0 | 元 |  | 阳极氧化铝型材T6 | 铝合金T型码 | 3.063 | 0.83333 | 1 | 2.5525 | 2.2689
| 6 | 现场管理费 | （4）*b% |  |  |  | 0% | 0 | 元 |  | 光身料铝型材T5 | 铝合金装饰线条 | 1.145 | 2.5 | 1 | 2.8625 | 2.5444 | 0.172 | 0.43 | 0.38222
| 7 | 税金 | [(4)+(5)+(6)]*c% |  |  |  | 9% | 100.3766 | 元 |  | 阳极氧化铝型材T6 | 立柱插芯 | 2.9 | 0.2 | 1 | 0.58 | 0.51556
首层明框玻璃幕墙（6Low-E(双银)+12A+6㎜全超白钢化中空玻璃） | 8 | 综合单价 | （4）-（7）之和 |  |  |  |  | 1215.6727 | 元/m² |  | 阳极氧化铝型材T6 | 铝合金压码 | 0.733 | 1.6667 | 1 | 1.2217 | 1.0859
| 其中 | [9 empty] | 粉末喷涂铝型材T5 | 铝合金横梁 | 3.727 | 0.45 | 1 | 1.6771 | 1.4908
| 1 | 人工费 | 名称 | 单位 |  |  | 数量 | 单价 | 金额（元） |  | 阳极氧化铝型材T6 | 横向压板 | 0.735 | 0.45 | 1 | 0.33075 | 0.294
| 2 |  | 明框玻璃幕墙 | ㎡ |  |  | 1 | 170 | 170 |  | 光身料铝型材T5 | 铝合金装饰线条 | 0.977 | 0.45 | 1 | 0.43965 | 0.3908 | 0.185 | 0.08325 | 0.074
| 3 | [9 empty] | 阳极氧化铝型材T6 | 铝合金托码 | 0.687 | 0.1 | 2 | 0.1374 | 0.12213
| 4 |  | 人工费合计 | 元 |  |  |  |  | 170 | [5 empty] | 1
| 1 | 材料费 | 粉末喷涂铝型材T6 | kg | 6.9133 | 3% | 7.1207 | 25.8496 | 184.0678 | 24.0325 |  |  |  |  | 1
| 2 |  | 粉末喷涂铝型材T5 | kg | 1.4908 | 3% | 1.5355 | 25.6726 | 39.4208 | 5.1824
| 3 |  | 阳极氧化铝型材T5 | kg | 0 | 3% | 0 | 26.115 | 0 | 0
| 4 |  | 阳极氧化铝型材T6 | kg | 4.2865 | 3% | 4.4151 | 26.115 | 115.3005 | 14.901 | 隔热条（H=27mm） |  |  | 0.45 | 1 | 0.45 | 0.4
| 5 |  | 光身料铝型材T5 | kg | 2.9352 | 3% | 3.0233 | 24.4336 | 73.8702 | 10.2036 | 三元乙丙胶条 |  | 0.0876 | 9.3 | 1 | 9.3 | 8.2667
| 6 |  | 铝材表面氟碳喷涂 | m2 | 0.45622 | 0% | 0.45622 | 49.5575 | 22.6092 | 1.5397 | 热镀锌埋件 | （200+120）*300*8 | 6.0288 | 2 | 1 | 12.0576 | 10.7179
| 7 |  |  |  | 0 |  |  |  |  | 0 | 热镀锌钢连接件 | L=130，100*63*8角钢 | 9.88 | 0.13 | 4 | 5.1376 | 4.5668
| 8 |  | 热镀锌钢管 | kg | 0 | 3% | 0 | 3.8053 | 0 | 0 | M12化学锚栓 |  |  | 4 | 8 | 32 | 28.4444
| 9 |  | 热镀锌角钢 | kg | 0 | 3% | 0 | 3.5398 | 0 | 0 | M12x120不锈钢螺栓 |  |  | 2 | 2 | 4 | 3.5556
| 10 |  | 三元乙丙胶条 | kg | 8.2667 | 3% | 8.5147 | 19.469 | 165.7723 | 28.737 | 热镀锌钢连接件 |  | 5.4165 | 0.45 | 1 | 2.4374 | 2.1666
| 11 |  | 热镀锌埋件 | kg | 10.7179 | 3% | 11.0394 | 6.0177 | 66.4318 | 37.258 | 热镀锌角钢
| 12 |  | 热镀锌钢连接件 | kg | 6.7334 | 3% | 6.9354 | 6.0177 | 41.7349 | 23.4068
| 13 |  | M12化学锚栓 | 套 | 28.4444 | 0% | 28.4444 | 2.2124 | 62.9302 | 96
| 14 |  | M12x120不锈钢螺栓 | 套 | 3.5556 | 0% | 3.5556 | 2.4779 | 8.8102 | 12
| 15 |  | 耐候密封胶 | 支 | 0.77369 | 15% | 0.88974 | 11.5044 | 10.236 | 3.0029
| 16 |  | 耐候结构胶 | 支 | 0 | 15% | 0 | 14.1593 | 0 | 0
| 17 |  | 钢材拉弯 | kg | 0 | 3% | 0 | 14.1593 | 0 | 0
| 18 |  | 铝型材拉弯 | kg | 0 | 3% | 0 | 14.1593 | 0 | 0
| 19 |  | 6Low-E(双银)+12A+6㎜全超白钢化中空玻璃 | m2 | 1 | 1% | 1.01 | 135.3982 | 136.7522 | 3.4087
| 20 |  | Ø8不锈钢弹簧插销 | 套 | 1.7778 | 0% | 1.7778 | 1.3274 | 2.3599 | 6
| 21 | [8 empty] | 0
| 22 | [8 empty] | 0
| 23 | [8 empty] | 0
| 24 | [8 empty] | 0
25
| 26 |  | 辅材材料费 | m2 |  | 1 | 1 | 10 | 10
| 27 |  | 材料费合计 | [5 empty] | 940.2961
| 1 | 其他费 | 机械费+运输费 | m2 |  |  | 1 | 5 | 5
综合单价分析表
28 | 序号 | 清单项名称： | 二层明框玻璃幕墙（6Low-E(双银)+12A+6㎜全超白钢化中空玻璃） |  | 玻璃幕墙 |  | 费率 | 金额 | 单位 | 34.6766
| 1 | 直接工程费 | 人工费 |  |  |  |  | 170 | 元 |  | 1#楼北立面 |  |  | 16.13 | 0.62 | 1 | 10.0006
| 2 |  | 材料费 |  |  |  |  | 1093.6371 | 元
| 3 |  | 机械费 |  |  |  |  | 5 | 元 |  |  | 名称 | 米重 | 长/宽 | 数量 | 总重 | 单方
| 4 | 直接费 | (1)+（2）+（3） |  |  |  |  | 1268.6371 | 元 |  | 粉末喷涂铝型材T6 | 铝合金立柱 | 3.111 | 0.62 | 8 | 15.4306 | 1.543
| 5 | 公司管理、利润 | （4）*a% |  |  |  | 0% | 0 | 元 |  | 阳极氧化铝型材T6 | 铝合金T型码 | 3.063 | 0.20667 | 8 | 5.0642 | 0.50639
| 6 | 现场管理费 | （4）*b% |  |  |  | 0% | 0 | 元 |  | 光身料铝型材T5 | 铝合金装饰线条 | 1.145 | 0.62 | 8 | 5.6792 | 0.56789 | 0.172 | 0.85312 | 0.085307
| 7 | 税金 | [(4)+(5)+(6)]*c% |  |  |  | 9% | 114.1773 | 元 |  | 阳极氧化铝型材T6 | 立柱插芯 | 2.9 | 0.2 | 8 | 4.64 | 0.46397
二层明框玻璃幕墙（6Low-E(双银)+12A+6㎜全超白钢化中空玻璃） | 8 | 综合单价 | （4）-（7）之和 |  |  |  |  | 1382.8145 | 元/m² |  | 阳极氧化铝型材T6 | 铝合金压码 | 0.733 | 0.41333 | 8 | 2.4238 | 0.24236
| 其中 | [9 empty] | 粉末喷涂铝型材T5 | 铝合金横梁 | 3.727 | 16.13 | 1.5 | 90.1748 | 9.0169
| 1 | 人工费 | 名称 | 单位 |  |  | 数量 | 单价 | 金额（元） |  | 阳极氧化铝型材T6 | 横向压板 | 0.735 | 16.13 | 1.5 | 17.7833 | 1.7782
| 2 |  | 明框玻璃幕墙 | ㎡ |  |  | 1 | 170 | 170 |  | 光身料铝型材T5 | 铝合金装饰线条 | 0.977 | 16.13 | 0.5 | 7.8795 | 0.7879 | 0.185 | 1.492 | 0.14919
| 3 | [9 empty] | 阳极氧化铝型材T6 | 铝合金托码 | 0.687 | 0.1 | 14 | 0.9618 | 0.096174
| 4 |  | 人工费合计 | 元 |  |  |  |  | 170 |  | 光身料铝型材T5 | 铝合金装饰线条 | 1.8699 | 16.13 | 1 | 30.1615 | 3.016 | 0.31 | 5.0003 | 0.5
| 1 | 材料费 | 粉末喷涂铝型材T6 | kg | 1.543 | 3% | 1.5893 | 25.8496 | 41.0815 | 55.1099 | 光身料铝型材T5 | 铝合金补偿料 | 0.20054 | 16.13 | 1 | 3.2347 | 0.32345 | 0.048 | 0.77424 | 0.077419
| 2 |  | 粉末喷涂铝型材T5 | kg | 10.7952 | 3% | 11.1191 | 25.6726 | 285.4555 | 385.5721 | 粉末喷涂铝型材T5 | 开启扇 | 1.8 | 4.94 | 2 | 17.784 | 1.7783
| 3 |  | 阳极氧化铝型材T5 | kg | 0 | 3% | 0 | 26.115 | 0 | 0
| 4 |  | 阳极氧化铝型材T6 | kg | 3.0871 | 3% | 3.1797 | 26.115 | 83.0389 | 110.2624 | 隔热条（H=27mm） |  |  | 24.195 | 1 | 24.195 | 2.4194
| 5 |  | 光身料铝型材T5 | kg | 4.6952 | 3% | 4.8361 | 24.4336 | 118.1626 | 167.6983 | 三元乙丙胶条 |  | 0.0876 | 111.66 | 1 | 111.66 | 11.1653
| 6 |  | 铝材表面氟碳喷涂 | m2 | 0.81192 | 0% | 0.81192 | 49.5575 | 40.2367 | 28.1546 | 热镀锌埋件 | （200+120）*300*8 | 6.0288 | 0.5 | 8 | 24.1152 | 2.4114
| 7 |  |  |  | 0 |  |  |  |  | 0 | 热镀锌钢连接件 | L=130，100*63*8角钢 | 9.88 | 0.13 | 8 | 10.2752 | 1.0275
| 8 |  | 热镀锌钢管 | kg | 0 | 3% | 0 | 3.8053 | 0 | 0 | M12化学锚栓 |  |  | 4 | 4 | 16 | 1.5999
| 9 |  | 热镀锌角钢 | kg | 0 | 3% | 0 | 3.5398 | 0 | 0 | M12x120不锈钢螺栓 |  |  | 2 | 4 | 8 | 0.79995
| 10 |  | 三元乙丙胶条 | kg | 11.1653 | 3% | 11.5003 | 19.469 | 223.8995 | 398.791 | 热镀锌钢连接件 |  | 5.4165 | 0 | 1 | 0 | 0
| 11 |  | 热镀锌埋件 | kg | 2.4114 | 3% | 2.4837 | 6.0177 | 14.9463 | 86.1268 | 热镀锌角钢
| 12 |  | 热镀锌钢连接件 | kg | 1.0275 | 3% | 1.0583 | 6.0177 | 6.3684 | 36.6976
| 13 |  | M12化学锚栓 | 套 | 1.5999 | 0% | 1.5999 | 2.2124 | 3.5396 | 55.4792
| 14 |  | M12x120不锈钢螺栓 | 套 | 0.79995 | 0% | 0.79995 | 2.4779 | 1.9822 | 27.7396
| 15 |  | 耐候密封胶 | 支 | 1.3657 | 15% | 1.5705 | 11.5044 | 18.068 | 54.4606
| 16 |  | 耐候结构胶 | 支 | 0.12646 | 15% | 0.14542 | 14.1593 | 2.0591 | 5.0428
| 17 |  | 钢材拉弯 | kg | 0 | 3% | 0 | 14.1593 | 0 | 0
| 18 |  | 铝型材拉弯 | kg | 0 | 3% | 0 | 14.1593 | 0 | 0
| 19 |  | 6Low-E(双银)+12A+6㎜全超白钢化中空玻璃 | m2 | 1 | 1% | 1.01 | 135.3982 | 136.7522 | 35.0234
| 20 |  | Ø8不锈钢弹簧插销 | 套 | 1.3999 | 0% | 1.3999 | 1.3274 | 1.8583 | 48.5443
| 21 |  | 电动开启装置 | 套 | 0.099994 | 0% | 0.099994 | 1061.9469 | 106.1883 | 3.4675
| 22 | [8 empty] | 0
| 23 | [8 empty] | 0
| 24 | [8 empty] | 0
25
| 26 |  | 辅材材料费 | m2 |  | 1 | 1 | 10 | 10
| 27 |  | 材料费合计 | [5 empty] | 1093.6371
| 1 | 其他费 | 机械费+运输费 | m2 |  |  | 1 | 5 | 5
综合单价分析表
29 | 序号 | 清单项名称： | 二层明框玻璃幕墙（6Low-E(双银)+12A+6㎜全超白钢化中空玻璃）（直+弯弧+直）（直段宽度210㎜+弧长1414㎜+直段宽度210㎜，圆弧半径900㎜，高620㎜） |  | 玻璃幕墙 |  | 费率 | 金额 | 单位 | 8.8989
| 1 | 直接工程费 | 人工费 |  |  |  |  | 170 | 元 |  | 1#楼北立面 |  |  | 1.834 | 0.62 | 1 | 1.1371
| 2 |  | 材料费 |  |  |  |  | 1923.1592 | 元
| 3 |  | 机械费 |  |  |  |  | 5 | 元 |  |  | 名称 | 米重 | 长/宽 | 数量 | 总重 | 单方
| 4 | 直接费 | (1)+（2）+（3） |  |  |  |  | 2098.1592 | 元 |  | 粉末喷涂铝型材T6 | 铝合金立柱 | 3.111 | 0.62 | 1 | 1.9288 | 1.6963
| 5 | 公司管理、利润 | （4）*a% |  |  |  | 0% | 0 | 元 |  | 阳极氧化铝型材T6 | 铝合金T型码 | 3.063 | 0.20667 | 1 | 0.63302 | 0.55671
| 6 | 现场管理费 | （4）*b% |  |  |  | 0% | 0 | 元 |  | 光身料铝型材T5 | 铝合金装饰线条 | 1.145 | 0.62 | 1 | 0.7099 | 0.62432 | 0.172 | 0.10664 | 0.093784
| 7 | 税金 | [(4)+(5)+(6)]*c% |  |  |  | 9% | 188.8343 | 元 |  | 阳极氧化铝型材T6 | 立柱插芯 | 2.9 | 0.2 | 1 | 0.58 | 0.51008
二层明框玻璃幕墙（6Low-E(双银)+12A+6㎜全超白钢化中空玻璃）（直+弯弧+直）（直段宽度210㎜+弧长1414㎜+直段宽度210㎜，圆弧半径900㎜，高620㎜） | 8 | 综合单价 | （4）-（7）之和 |  |  |  |  | 2286.9936 | 元/m² |  | 阳极氧化铝型材T6 | 铝合金压码 | 0.733 | 0.41333 | 1 | 0.30297 | 0.26645
| 其中 | [9 empty] | 粉末喷涂铝型材T5 | 铝合金横梁 | 3.727 | 1.834 | 1.5 | 10.253 | 9.0169
| 1 | 人工费 | 名称 | 单位 |  |  | 数量 | 单价 | 金额（元） |  | 阳极氧化铝型材T6 | 横向压板 | 0.735 | 1.834 | 1.5 | 2.022 | 1.7782
| 2 |  | 明框玻璃幕墙 | ㎡ |  |  | 1 | 170 | 170 |  | 光身料铝型材T5 | 铝合金装饰线条 | 0.977 | 1.834 | 0.5 | 0.89591 | 0.7879 | 0.185 | 0.16964 | 0.14919
| 3 | [9 empty] | 阳极氧化铝型材T6 | 铝合金托码 | 0.687 | 0.1 | 14 | 0.9618 | 0.84585
| 4 |  | 人工费合计 | 元 |  |  |  |  | 170 |  | 光身料铝型材T5 | 铝合金装饰线条 | 1.8699 | 1.834 | 1 | 3.4294 | 3.016 | 0.31 | 0.56854 | 0.5
| 1 | 材料费 | 粉末喷涂铝型材T6 | kg | 1.6963 | 3% | 1.7472 | 25.8496 | 45.1639 | 15.5479 | 光身料铝型材T5 | 铝合金补偿料 | 0.20054 | 1.834 | 1 | 0.36779 | 0.32345 | 0.048 | 0.088032 | 0.077419
| 2 |  | 粉末喷涂铝型材T5 | kg | 9.0169 | 3% | 9.2874 | 25.6726 | 238.4325 | 82.6477
| 3 |  | 阳极氧化铝型材T5 | kg | 0 | 3% | 0 | 26.115 | 0 | 0
| 4 |  | 阳极氧化铝型材T6 | kg | 3.9573 | 3% | 4.076 | 26.115 | 106.4457 | 36.272 | 隔热条（H=27mm） |  |  | 2.751 | 1 | 2.751 | 2.4194
| 5 |  | 光身料铝型材T5 | kg | 4.7516 | 3% | 4.8942 | 24.4336 | 119.5828 | 43.5527 | 三元乙丙胶条 |  | 0.0876 | 12.864 | 1 | 12.864 | 11.3132
| 6 |  | 铝材表面氟碳喷涂 | m2 | 0.8204 | 0% | 0.8204 | 49.5575 | 40.6568 | 7.3006 | 热镀锌埋件 | （200+120）*300*8 | 6.0288 | 0.5 | 1 | 3.0144 | 2.651
| 7 |  |  |  | 0 |  |  |  |  | 0 | 热镀锌钢连接件 | L=130，100*63*8角钢 | 9.88 | 0.13 | 1 | 1.2844 | 1.1296
| 8 |  | 热镀锌钢管 | kg | 0 | 3% | 0 | 3.8053 | 0 | 0 | M12化学锚栓 |  |  | 4 | 0.5 | 2 | 1.7589
| 9 |  | 热镀锌角钢 | kg | 0 | 3% | 0 | 3.5398 | 0 | 0 | M12x120不锈钢螺栓 |  |  | 2 | 0.5 | 1 | 0.87945
| 10 |  | 三元乙丙胶条 | kg | 11.3132 | 3% | 11.6526 | 19.469 | 226.8645 | 103.6947 | 热镀锌钢连接件 |  | 5.4165 | 0 | 1 | 0 | 0
| 11 |  | 热镀锌埋件 | kg | 2.651 | 3% | 2.7305 | 6.0177 | 16.4315 | 24.2986 | 热镀锌角钢
| 12 |  | 热镀锌钢连接件 | kg | 1.1296 | 3% | 1.1634 | 6.0177 | 7.0013 | 10.3533
| 13 |  | M12化学锚栓 | 套 | 1.7589 | 0% | 1.7589 | 2.2124 | 3.8914 | 15.6521
| 14 |  | M12x120不锈钢螺栓 | 套 | 0.87945 | 0% | 0.87945 | 2.4779 | 2.1792 | 7.8261
| 15 |  | 耐候密封胶 | 支 | 1.3783 | 15% | 1.585 | 11.5044 | 18.235 | 14.105
| 16 |  | 耐候结构胶 | 支 | 0 | 15% | 0 | 14.1593 | 0 | 0
| 17 |  | 钢材拉弯 | kg | 0 | 3% | 0 | 14.1593 | 0 | 0
| 18 |  | 铝型材拉弯 | kg | 15.7683 | 3% | 16.2414 | 14.1593 | 229.9665 | 144.5298
| 19 |  | 6Low-E(双银)+12A+6mm全超白钢化中空玻璃（直+弯弧+直）（直段宽度210㎜+弧长1414㎜+直段宽度210㎜，圆弧半径㎜900，高620㎜） | m2 | 1 | 1% | 1.01 | 833.6283 | 841.9646 | 8.9878
| 20 |  | Ø8不锈钢弹簧插销 | 套 | 12.3122 | 0% | 12.3122 | 1.3274 | 16.3437 | 109.5649
| 21 | [8 empty] | 0
| 22 | [8 empty] | 0
| 23 | [8 empty] | 0
| 24 | [8 empty] | 0
25
| 26 |  | 辅材材料费 | m2 |  | 1 | 1 | 10 | 10
| 27 |  | 材料费合计 | [5 empty] | 1923.1592
| 1 | 其他费 | 机械费+运输费 | m2 |  |  | 1 | 5 | 5
综合单价分析表
30 | 序号 | 清单项名称： | 二层明框玻璃幕墙（10Low-E(双银)+12A+10㎜全超白钢化中空玻璃） |  | 玻璃幕墙 |  | 费率 | 金额 | 单位 | 105.8298
| 1 | 直接工程费 | 人工费 |  |  |  |  | 170 | 元 |  | 1#楼北立面 |  |  | 12.53 | 2.345 | 1 | 29.3829
| 2 |  | 材料费 |  |  |  |  | 507.0679 | 元
| 3 |  | 机械费 |  |  |  |  | 5 | 元 |  |  | 名称 | 米重 | 长/宽 | 数量 | 总重 | 单方
| 4 | 直接费 | (1)+（2）+（3） |  |  |  |  | 682.0679 | 元 |  | 粉末喷涂铝型材T6 | 铝合金立柱 | 3.111 | 2.345 | 7 | 51.0671 | 1.738
| 5 | 公司管理、利润 | （4）*a% |  |  |  | 0% | 0 | 元 |  | 阳极氧化铝型材T6 | 铝合金T型码 | 3.063 | 0.78167 | 7 | 16.7597 | 0.57039
| 6 | 现场管理费 | （4）*b% |  |  |  | 0% | 0 | 元 |  | 光身料铝型材T5 | 铝合金装饰线条 | 1.145 | 2.345 | 7 | 18.7952 | 0.63966 | 0.172 | 2.8234 | 0.096089
| 7 | 税金 | [(4)+(5)+(6)]*c% |  |  |  | 9% | 61.3861 | 元 |  | 阳极氧化铝型材T6 | 立柱插芯 | 2.9 | 0.2 | 7 | 4.06 | 0.13818
二层明框玻璃幕墙（10Low-E(双银)+12A+10㎜全超白钢化中空玻璃） | 8 | 综合单价 | （4）-（7）之和 |  |  |  |  | 743.454 | 元/m² |  | 阳极氧化铝型材T6 | 铝合金压码 | 0.733 | 1.5633 | 7 | 8.0215 | 0.273
| 其中 | [9 empty] | 粉末喷涂铝型材T5 | 铝合金横梁 | 3.727 | 12.53 | 1.5 | 70.049 | 2.384
| 1 | 人工费 | 名称 | 单位 |  |  | 数量 | 单价 | 金额（元） |  | 阳极氧化铝型材T6 | 横向压板 | 0.604 | 12.53 | 1.5 | 11.3522 | 0.38635
| 2 |  | 明框玻璃幕墙 | ㎡ |  |  | 1 | 170 | 170 |  | 光身料铝型材T5 | 铝合金装饰线条 | 0.977 | 12.53 | 0.5 | 6.1209 | 0.20832 | 0.185 | 1.159 | 0.039446
| 3 | [9 empty] | 阳极氧化铝型材T6 | 铝合金托码 | 0.687 | 0.1 | 12 | 0.8244 | 0.028057
| 4 |  | 人工费合计 | 元 |  |  |  |  | 170 |  | 光身料铝型材T5 | 铝合金装饰线条 | 1.7507 | 12.53 | 1 | 21.9358 | 0.74655 | 0.296 | 3.7089 | 0.12623
| 1 | 材料费 | 粉末喷涂铝型材T6 | kg | 1.738 | 3% | 1.7901 | 25.8496 | 46.274 | 189.449 | 光身料铝型材T5 | 铝合金补偿料 | 0.20054 | 0 | 1 | 0 | 0 | 0.048 | 0 | 0
| 2 |  | 粉末喷涂铝型材T5 | kg | 2.384 | 3% | 2.4555 | 25.6726 | 63.0397 | 259.8682
| 3 |  | 阳极氧化铝型材T5 | kg | 0 | 3% | 0 | 26.115 | 0 | 0
| 4 |  | 阳极氧化铝型材T6 | kg | 1.396 | 3% | 1.4379 | 26.115 | 37.5497 | 152.168 | 隔热条（H=27mm） |  |  | 18.795 | 1 | 18.795 | 0.63966
| 5 |  | 光身料铝型材T5 | kg | 1.5945 | 3% | 1.6424 | 24.4336 | 40.129 | 173.8114 | 三元乙丙胶条 |  | 0.0876 | 124.425 | 1 | 124.425 | 4.2346
| 6 |  | 铝材表面氟碳喷涂 | m2 | 0.26176 | 0% | 0.26176 | 49.5575 | 12.9722 | 27.7021 | 热镀锌埋件 | （200+120）*300*8 | 6.0288 | 1.5 | 7 | 63.3024 | 2.1544
| 7 |  |  |  | 0 |  |  |  |  | 0 | 热镀锌钢连接件 | L=130，100*63*8角钢 | 9.88 | 0.13 | 21 | 26.9724 | 0.91796
| 8 |  | 热镀锌钢管 | kg | 0 | 3% | 0 | 3.8053 | 0 | 0 | M12化学锚栓 |  |  | 4 | 10.5 | 42 | 1.4294
| 9 |  | 热镀锌角钢 | kg | 0 | 3% | 0 | 3.5398 | 0 | 0 | M12x120不锈钢螺栓 |  |  | 2 | 10.5 | 21 | 0.7147
| 10 |  | 三元乙丙胶条 | kg | 4.2346 | 3% | 4.3617 | 19.469 | 84.9171 | 461.5929 | 热镀锌钢连接件 |  | 5.4165 | 0 | 1 | 0 | 0
| 11 |  | 热镀锌埋件 | kg | 2.1544 | 3% | 2.219 | 6.0177 | 13.3535 | 234.8398 | 热镀锌角钢
| 12 |  | 热镀锌钢连接件 | kg | 0.91796 | 3% | 0.9455 | 6.0177 | 5.6898 | 100.0624
| 13 |  | M12化学锚栓 | 套 | 1.4294 | 0% | 1.4294 | 2.2124 | 3.1624 | 151.2737
| 14 |  | M12x120不锈钢螺栓 | 套 | 0.7147 | 0% | 0.7147 | 2.4779 | 1.7709 | 75.6369
| 15 |  | 耐候密封胶 | 支 | 0.47052 | 15% | 0.5411 | 11.5044 | 6.225 | 57.2646
| 16 |  | 耐候结构胶 | 支 | 0 | 15% | 0 | 14.1593 | 0 | 0
| 17 |  | 钢材拉弯 | kg | 0 | 3% | 0 | 14.1593 | 0 | 0
| 18 |  | 铝型材拉弯 | kg | 0 | 3% | 0 | 14.1593 | 0 | 0
| 19 |  | 10Low-E(双银)+12A+10㎜全超白钢化中空玻璃 | m2 | 1 | 1% | 1.01 | 179.646 | 181.4425 | 106.8881
| 20 |  | Ø8不锈钢弹簧插销 | 套 | 0.4084 | 0% | 0.4084 | 1.3274 | 0.54213 | 43.2211
| 21 | [8 empty] | 0
| 22 | [8 empty] | 0
| 23 | [8 empty] | 0
| 24 | [8 empty] | 0
25
| 26 |  | 辅材材料费 | m2 |  | 1 | 1 | 10 | 10
| 27 |  | 材料费合计 | [5 empty] | 507.0679
| 1 | 其他费 | 机械费+运输费 | m2 |  |  | 1 | 5 | 5
综合单价分析表
31 | 序号 | 清单项名称： | 二层明框玻璃幕墙（10Low-E(双银)+12A+10㎜全超白钢化中空玻璃）（直+弯弧+直）（直段宽度210㎜+弧长1414㎜+直段宽度210㎜，圆弧半径900㎜，高2345㎜） |  | 玻璃幕墙 |  | 费率 | 金额 | 单位 | 33.6578
| 1 | 直接工程费 | 人工费 |  |  |  |  | 170 | 元 |  | 1#楼北立面 |  |  | 1.834 | 2.345 | 1 | 4.3007
| 2 |  | 材料费 |  |  |  |  | 1182.9731 | 元
| 3 |  | 机械费 |  |  |  |  | 5 | 元 |  |  | 名称 | 米重 | 长/宽 | 数量 | 总重 | 单方
| 4 | 直接费 | (1)+（2）+（3） |  |  |  |  | 1357.9731 | 元 |  | 粉末喷涂铝型材T6 | 铝合金立柱 | 3.111 | 2.345 | 1 | 7.2953 | 1.6963
| 5 | 公司管理、利润 | （4）*a% |  |  |  | 0% | 0 | 元 |  | 阳极氧化铝型材T6 | 铝合金T型码 | 3.063 | 0.78167 | 1 | 2.3942 | 0.55671
| 6 | 现场管理费 | （4）*b% |  |  |  | 0% | 0 | 元 |  | 光身料铝型材T5 | 铝合金装饰线条 | 1.145 | 2.345 | 1 | 2.685 | 0.62432 | 0.172 | 0.40334 | 0.093784
| 7 | 税金 | [(4)+(5)+(6)]*c% |  |  |  | 9% | 122.2176 | 元 |  | 阳极氧化铝型材T6 | 立柱插芯 | 2.9 | 0.2 | 1 | 0.58 | 0.13486
二层明框玻璃幕墙（10Low-E(双银)+12A+10㎜全超白钢化中空玻璃）（直+弯弧+直）（直段宽度210㎜+弧长1414㎜+直段宽度210㎜，圆弧半径900㎜，高2345㎜） | 8 | 综合单价 | （4）-（7）之和 |  |  |  |  | 1480.1907 | 元/m² |  | 阳极氧化铝型材T6 | 铝合金压码 | 0.733 | 1.5633 | 1 | 1.1459 | 0.26645
| 其中 | [9 empty] | 粉末喷涂铝型材T5 | 铝合金横梁 | 3.727 | 1.834 | 1.5 | 10.253 | 2.384
| 1 | 人工费 | 名称 | 单位 |  |  | 数量 | 单价 | 金额（元） |  | 阳极氧化铝型材T6 | 横向压板 | 0.604 | 1.834 | 1.5 | 1.6616 | 0.38635
| 2 |  | 明框玻璃幕墙 | ㎡ |  |  | 1 | 170 | 170 |  | 光身料铝型材T5 | 铝合金装饰线条 | 0.977 | 1.834 | 0.5 | 0.89591 | 0.20832 | 0.185 | 0.16964 | 0.039446
| 3 | [9 empty] | 阳极氧化铝型材T6 | 铝合金托码 | 0.687 | 0.1 | 2 | 0.1374 | 0.031948
| 4 |  | 人工费合计 | 元 |  |  |  |  | 170 |  | 光身料铝型材T5 | 铝合金装饰线条 | 1.7507 | 1.834 | 1 | 3.2107 | 0.74655 | 0.296 | 0.54286 | 0.12623
| 1 | 材料费 | 粉末喷涂铝型材T6 | kg | 1.738 | 3% | 1.7901 | 25.8496 | 46.274 | 60.2518 | 光身料铝型材T5 | 铝合金补偿料 | 0.20054 | 0 | 1 | 0 | 0 | 0.048 | 0 | 0
| 2 |  | 粉末喷涂铝型材T5 | kg | 2.384 | 3% | 2.4555 | 25.6726 | 63.0397 | 82.6477
| 3 |  | 阳极氧化铝型材T5 | kg | 0 | 3% | 0 | 26.115 | 0 | 0
| 4 |  | 阳极氧化铝型材T6 | kg | 1.396 | 3% | 1.4379 | 26.115 | 37.5497 | 48.395 | 隔热条（H=27mm） |  |  | 2.751 | 1 | 2.751 | 0.63966
| 5 |  | 光身料铝型材T5 | kg | 1.5945 | 3% | 1.6424 | 24.4336 | 40.129 | 55.2784 | 三元乙丙胶条 |  | 0.0876 | 18.039 | 1 | 18.039 | 4.1944
| 6 |  | 铝材表面氟碳喷涂 | m2 | 0.25946 | 0% | 0.25946 | 49.5575 | 12.858 | 8.7327 | 热镀锌埋件 | （200+120）*300*8 | 6.0288 | 1.5 | 1 | 9.0432 | 2.1027
| 7 |  |  |  | 0 |  |  |  |  | 0 | 热镀锌钢连接件 | L=130，100*63*8角钢 | 9.88 | 0.13 | 3 | 3.8532 | 0.89594
| 8 |  | 热镀锌钢管 | kg | 0 | 3% | 0 | 3.8053 | 0 | 0 | M12化学锚栓 |  |  | 4 | 1.5 | 6 | 1.3951
| 9 |  | 热镀锌角钢 | kg | 0 | 3% | 0 | 3.5398 | 0 | 0 | M12x120不锈钢螺栓 |  |  | 2 | 1.5 | 3 | 0.69756
| 10 |  | 三元乙丙胶条 | kg | 4.2346 | 3% | 4.3617 | 19.469 | 84.9171 | 146.8035 | 热镀锌钢连接件 |  | 5.4165 | 0 | 1 | 0 | 0
| 11 |  | 热镀锌埋件 | kg | 2.1544 | 3% | 2.219 | 6.0177 | 13.3535 | 74.6877 | 热镀锌角钢
| 12 |  | 热镀锌钢连接件 | kg | 0.91796 | 3% | 0.9455 | 6.0177 | 5.6898 | 31.8235
| 13 |  | M12化学锚栓 | 套 | 1.4294 | 0% | 1.4294 | 2.2124 | 3.1624 | 48.1106
| 14 |  | M12x120不锈钢螺栓 | 套 | 0.7147 | 0% | 0.7147 | 2.4779 | 1.7709 | 24.0553
| 15 |  | 耐候密封胶 | 支 | 0.46709 | 15% | 0.53715 | 11.5044 | 6.1797 | 18.0794
| 16 |  | 耐候结构胶 | 支 | 0 | 15% | 0 | 14.1593 | 0 | 0
| 17 |  | 钢材拉弯 | kg | 0 | 3% | 0 | 14.1593 | 0 | 0
| 18 |  | 铝型材拉弯 | kg | 3.7572 | 3% | 3.8699 | 14.1593 | 54.7949 | 130.252
| 19 |  | 10Low-E(双银)+12A+10㎜全超白钢化中空玻璃（直+弯弧+直）（直段宽度210㎜+弧长1414㎜+直段宽度210㎜，圆弧半径900㎜，高2345㎜） | m2 | 1 | 1% | 1.01 | 794.6903 | 802.6372 | 33.9944
| 20 |  | Ø8不锈钢弹簧插销 | 套 | 0.46504 | 0% | 0.46504 | 1.3274 | 0.61731 | 15.6521
| 21 | [8 empty] | 0
| 22 | [8 empty] | 0
| 23 | [8 empty] | 0
| 24 | [8 empty] | 0
25
| 26 |  | 辅材材料费 | m2 |  | 1 | 1 | 10 | 10
| 27 |  | 材料费合计 | [5 empty] | 1182.9731
| 1 | 其他费 | 机械费+运输费 | m2 |  |  | 1 | 5 | 5
综合单价分析表
32 | 序号 | 清单项名称： | 二层明框玻璃幕墙（6+1.52PVB+6Low-E(双银)+12A+6㎜全超白钢化夹层中空玻璃） |  | 玻璃幕墙 |  | 费率 | 金额 | 单位 | 30.3605
| 1 | 直接工程费 | 人工费 |  |  |  |  | 170 | 元 |  | 1#楼北立面 |  |  | 13.005 | 0.62 | 1 | 8.0631
| 2 |  | 材料费 |  |  |  |  | 1194.9652 | 元
| 3 |  | 机械费 |  |  |  |  | 5 | 元 |  |  | 名称 | 米重 | 长/宽 | 数量 | 总重 | 单方
| 4 | 直接费 | (1)+（2）+（3） |  |  |  |  | 1369.9652 | 元 |  | 粉末喷涂铝型材T6 | 铝合金立柱 | 3.111 | 0.62 | 8 | 15.4306 | 1.9137
| 5 | 公司管理、利润 | （4）*a% |  |  |  | 0% | 0 | 元 |  | 阳极氧化铝型材T6 | 铝合金T型码 | 3.063 | 0.20667 | 8 | 5.0642 | 0.62807
| 6 | 现场管理费 | （4）*b% |  |  |  | 0% | 0 | 元 |  | 光身料铝型材T5 | 铝合金装饰线条 | 1.145 | 0.62 | 8 | 5.6792 | 0.70434 | 0.172 | 0.85312 | 0.10581
| 7 | 税金 | [(4)+(5)+(6)]*c% |  |  |  | 9% | 123.2969 | 元 |  | 阳极氧化铝型材T6 | 立柱插芯 | 2.9 | 0.2 | 8 | 4.64 | 0.57546
二层明框玻璃幕墙（6+1.52PVB+6Low-E(双银)+12A+6㎜全超白钢化夹层中空玻璃） | 8 | 综合单价 | （4）-（7）之和 |  |  |  |  | 1493.2621 | 元/m² |  | 阳极氧化铝型材T6 | 铝合金压码 | 0.733 | 0.41333 | 8 | 2.4238 | 0.3006
| 其中 | [9 empty] | 粉末喷涂铝型材T5 | 铝合金横梁 | 3.727 | 13.005 | 1.5 | 72.7045 | 9.0169
| 1 | 人工费 | 名称 | 单位 |  |  | 数量 | 单价 | 金额（元） |  | 阳极氧化铝型材T6 | 横向压板 | 0.735 | 13.005 | 1.5 | 14.338 | 1.7782
| 2 |  | 明框玻璃幕墙 | ㎡ |  |  | 1 | 170 | 170 |  | 光身料铝型材T5 | 铝合金装饰线条 | 0.977 | 13.005 | 0.5 | 6.3529 | 0.7879 | 0.185 | 1.203 | 0.14919
| 3 | [9 empty] | 阳极氧化铝型材T6 | 铝合金托码 | 0.687 | 0.1 | 14 | 0.9618 | 0.11928
| 4 |  | 人工费合计 | 元 |  |  |  |  | 170 |  | 光身料铝型材T5 | 铝合金装饰线条 | 1.8699 | 13.005 | 1 | 24.318 | 3.016 | 0.31 | 4.0316 | 0.5
| 1 | 材料费 | 粉末喷涂铝型材T6 | kg | 1.6963 | 3% | 1.7472 | 25.8496 | 45.1639 | 53.0454 | 光身料铝型材T5 | 铝合金补偿料 | 0.20054 | 13.005 | 1 | 2.608 | 0.32345 | 0.048 | 0.62424 | 0.077419
| 2 |  | 粉末喷涂铝型材T5 | kg | 9.0169 | 3% | 9.2874 | 25.6726 | 238.4325 | 281.9719
| 3 |  | 阳极氧化铝型材T5 | kg | 0 | 3% | 0 | 26.115 | 0 | 0
| 4 |  | 阳极氧化铝型材T6 | kg | 3.9573 | 3% | 4.076 | 26.115 | 106.4457 | 123.7505 | 隔热条（H=27mm） |  |  | 19.5075 | 1 | 19.5075 | 2.4194
| 5 |  | 光身料铝型材T5 | kg | 4.7516 | 3% | 4.8942 | 24.4336 | 119.5828 | 148.5903 | 三元乙丙胶条 |  | 0.0876 | 92.91 | 1 | 92.91 | 11.5229
| 6 |  | 铝材表面氟碳喷涂 | m2 | 0.83242 | 0% | 0.83242 | 49.5575 | 41.2526 | 25.2727 | 热镀锌埋件 | （200+120）*300*8 | 6.0288 | 0.5 | 8 | 24.1152 | 2.9908
| 7 |  |  |  | 0 |  |  |  |  | 0 | 热镀锌钢连接件 | L=130，100*63*8角钢 | 9.88 | 0.13 | 8 | 10.2752 | 1.2743
| 8 |  | 热镀锌钢管 | kg | 0 | 3% | 0 | 3.8053 | 0 | 0 | M12化学锚栓 |  |  | 4 | 4 | 16 | 1.9843
| 9 |  | 热镀锌角钢 | kg | 0 | 3% | 0 | 3.5398 | 0 | 0 | M12x120不锈钢螺栓 |  |  | 2 | 4 | 8 | 0.99217
| 10 |  | 三元乙丙胶条 | kg | 11.3132 | 3% | 11.6526 | 19.469 | 226.8645 | 353.7789 | 热镀锌钢连接件 |  | 5.4165 | 0 | 1 | 0 | 0
| 11 |  | 热镀锌埋件 | kg | 2.651 | 3% | 2.7305 | 6.0177 | 16.4315 | 82.9004 | 热镀锌角钢
| 12 |  | 热镀锌钢连接件 | kg | 1.1296 | 3% | 1.1634 | 6.0177 | 7.0013 | 35.3229
| 13 |  | M12化学锚栓 | 套 | 1.7589 | 0% | 1.7589 | 2.2124 | 3.8914 | 53.4009
| 14 |  | M12x120不锈钢螺栓 | 套 | 0.87945 | 0% | 0.87945 | 2.4779 | 2.1792 | 26.7005
| 15 |  | 耐候密封胶 | 支 | 1.3962 | 15% | 1.6056 | 11.5044 | 18.4717 | 48.7474
| 16 |  | 耐候结构胶 | 支 | 0 | 15% | 0 | 14.1593 | 0 | 0
| 17 |  | 钢材拉弯 | kg | 0 | 3% | 0 | 14.1593 | 0 | 0
| 18 |  | 铝型材拉弯 | kg | 0 | 3% | 0 | 14.1593 | 0 | 0
| 19 |  | 6+1.52PVB+6Low-E(双银)+12A+6㎜全超白钢化夹层中空玻璃 | m2 | 1 | 1% | 1.01 | 223.0088 | 225.2389 | 30.6642
| 20 |  | Ø8不锈钢弹簧插销 | 套 | 1.7363 | 0% | 1.7363 | 1.3274 | 2.3048 | 52.7152
| 21 |  | 电动开启装置 | 套 | 0.12402 | 0% | 0.12402 | 1061.9469 | 131.7045 | 3.7654
| 22 | [8 empty] | 0
| 23 | [8 empty] | 0
| 24 | [8 empty] | 0
25
| 26 |  | 辅材材料费 | m2 |  | 1 | 1 | 10 | 10
| 27 |  | 材料费合计 | [5 empty] | 1194.9652
| 1 | 其他费 | 机械费+运输费 | m2 |  |  | 1 | 5 | 5
综合单价分析表
33 | 序号 | 清单项名称： | 二层明框玻璃幕墙（6+1.52PVB+6Low-E(双银)+12A+6㎜全超白钢化夹层中空玻璃）（直+弯弧+直）（直段宽度210㎜+弧长1414㎜+直段宽度210㎜，圆弧半径900㎜，高620㎜） |  | 玻璃幕墙 |  | 费率 | 金额 | 单位 | 4.5483
| 1 | 直接工程费 | 人工费 |  |  |  |  | 170 | 元 |  | 1#楼北立面 |  |  | 1.834 | 0.62 | 1 | 1.1371
| 2 |  | 材料费 |  |  |  |  | 1957.6155 | 元
| 3 |  | 机械费 |  |  |  |  | 5 | 元 |  |  | 名称 | 米重 | 长/宽 | 数量 | 总重 | 单方
| 4 | 直接费 | (1)+（2）+（3） |  |  |  |  | 2132.6155 | 元 |  | 粉末喷涂铝型材T6 | 铝合金立柱 | 3.111 | 0.62 | 1 | 1.9288 | 1.6963
| 5 | 公司管理、利润 | （4）*a% |  |  |  | 0% | 0 | 元 |  | 阳极氧化铝型材T6 | 铝合金T型码 | 3.063 | 0.20667 | 1 | 0.63302 | 0.55671
| 6 | 现场管理费 | （4）*b% |  |  |  | 0% | 0 | 元 |  | 光身料铝型材T5 | 铝合金装饰线条 | 1.145 | 0.62 | 1 | 0.7099 | 0.62432 | 0.172 | 0.10664 | 0.093784
| 7 | 税金 | [(4)+(5)+(6)]*c% |  |  |  | 9% | 191.9354 | 元 |  | 阳极氧化铝型材T6 | 立柱插芯 | 2.9 | 0.2 | 1 | 0.58 | 0.51008
二层明框玻璃幕墙（6+1.52PVB+6Low-E(双银)+12A+6㎜全超白钢化夹层中空玻璃）（直+弯弧+直）（直段宽度210㎜+弧长1414㎜+直段宽度210㎜，圆弧半径900㎜，高620㎜） | 8 | 综合单价 | （4）-（7）之和 |  |  |  |  | 2324.5509 | 元/m² |  | 阳极氧化铝型材T6 | 铝合金压码 | 0.733 | 0.41333 | 1 | 0.30297 | 0.26645
| 其中 | [9 empty] | 粉末喷涂铝型材T5 | 铝合金横梁 | 3.727 | 1.834 | 1.5 | 10.253 | 9.0169
| 1 | 人工费 | 名称 | 单位 |  |  | 数量 | 单价 | 金额（元） |  | 阳极氧化铝型材T6 | 横向压板 | 0.735 | 1.834 | 1.5 | 2.022 | 1.7782
| 2 |  | 明框玻璃幕墙 | ㎡ |  |  | 1 | 170 | 170 |  | 光身料铝型材T5 | 铝合金装饰线条 | 0.977 | 1.834 | 0.5 | 0.89591 | 0.7879 | 0.185 | 0.16964 | 0.14919
| 3 | [9 empty] | 阳极氧化铝型材T6 | 铝合金托码 | 0.687 | 0.1 | 2 | 0.1374 | 0.12084
| 4 |  | 人工费合计 | 元 |  |  |  |  | 170 |  | 光身料铝型材T5 | 铝合金装饰线条 | 1.8699 | 1.834 | 1 | 3.4294 | 3.016 | 0.31 | 0.56854 | 0.5
| 1 | 材料费 | 粉末喷涂铝型材T6 | kg | 1.6963 | 3% | 1.7472 | 25.8496 | 45.1639 | 7.9467 | 光身料铝型材T5 | 铝合金补偿料 | 0.20054 | 1.834 | 1 | 0.36779 | 0.32345 | 0.048 | 0.088032 | 0.077419
| 2 |  | 粉末喷涂铝型材T5 | kg | 9.0169 | 3% | 9.2874 | 25.6726 | 238.4325 | 42.2423
| 3 |  | 阳极氧化铝型材T5 | kg | 0 | 3% | 0 | 26.115 | 0 | 0
| 4 |  | 阳极氧化铝型材T6 | kg | 3.2323 | 3% | 3.3293 | 26.115 | 86.9439 | 15.1426 | 隔热条（H=27mm） |  |  | 2.751 | 1 | 2.751 | 2.4194
| 5 |  | 光身料铝型材T5 | kg | 4.7516 | 3% | 4.8942 | 24.4336 | 119.5828 | 22.2603 | 三元乙丙胶条 |  | 0.0876 | 12.864 | 1 | 12.864 | 11.3132
| 6 |  | 铝材表面氟碳喷涂 | m2 | 0.8204 | 0% | 0.8204 | 49.5575 | 40.6568 | 3.7314 | 热镀锌埋件 | （200+120）*300*8 | 6.0288 | 0.5 | 1 | 3.0144 | 2.651
| 7 |  |  |  | 0 |  |  |  |  | 0 | 热镀锌钢连接件 | L=130，100*63*8角钢 | 9.88 | 0.13 | 1 | 1.2844 | 1.1296
| 8 |  | 热镀锌钢管 | kg | 0 | 3% | 0 | 3.8053 | 0 | 0 | M12化学锚栓 |  |  | 4 | 0.5 | 2 | 1.7589
| 9 |  | 热镀锌角钢 | kg | 0 | 3% | 0 | 3.5398 | 0 | 0 | M12x120不锈钢螺栓 |  |  | 2 | 0.5 | 1 | 0.87945
| 10 |  | 三元乙丙胶条 | kg | 11.3132 | 3% | 11.6526 | 19.469 | 226.8645 | 52.9997 | 热镀锌钢连接件 |  | 5.4165 | 0 | 1 | 0 | 0
| 11 |  | 热镀锌埋件 | kg | 2.651 | 3% | 2.7305 | 6.0177 | 16.4315 | 12.4193 | 热镀锌角钢
| 12 |  | 热镀锌钢连接件 | kg | 1.1296 | 3% | 1.1634 | 6.0177 | 7.0013 | 5.2917
| 13 |  | M12化学锚栓 | 套 | 1.7589 | 0% | 1.7589 | 2.2124 | 3.8914 | 8
| 14 |  | M12x120不锈钢螺栓 | 套 | 0.87945 | 0% | 0.87945 | 2.4779 | 2.1792 | 4
| 15 |  | 耐候密封胶 | 支 | 1.3783 | 15% | 1.585 | 11.5044 | 18.235 | 7.2093
| 16 |  | 耐候结构胶 | 支 | 0 | 15% | 0 | 14.1593 | 0 | 0
| 17 |  | 钢材拉弯 | kg | 0 | 3% | 0 | 14.1593 | 0 | 0
| 18 |  | 铝型材拉弯 | kg | 6.0264 | 3% | 6.2072 | 14.1593 | 87.8892 | 28.2322
| 19 |  | 6+1.52PVB+6Low-E(双银)+12A+6㎜全超白钢化夹层中空玻璃（直+弯弧+直）（直段宽度210㎜+弧长1414㎜+直段宽度210㎜，圆弧半径900㎜，高620㎜） | m2 | 1 | 1% | 1.01 | 1041.5929 | 1052.0088 | 4.5938
| 20 |  | Ø8不锈钢弹簧插销 | 套 | 1.7589 | 0% | 1.7589 | 1.3274 | 2.3348 | 8
| 21 | [8 empty] | 0
| 22 | [8 empty] | 0
| 23 | [8 empty] | 0
| 24 | [8 empty] | 0
25
| 26 |  | 辅材材料费 | m2 |  | 1 | 1 | 10 | 10
| 27 |  | 材料费合计 | [5 empty] | 1957.6155
| 1 | 其他费 | 机械费+运输费 | m2 |  |  | 1 | 5 | 5
综合单价分析表
34 | 序号 | 清单项名称： | 二层明框玻璃幕墙（8+1.52PVB+8Low-E(双银)+12A+12㎜全超白钢化夹层中空玻璃） |  | 玻璃幕墙 |  | 费率 | 金额 | 单位 | 42.9556
| 1 | 直接工程费 | 人工费 |  |  |  |  | 170 | 元 |  | 1#楼北立面 |  |  | 13.005 | 2.33 | 1 | 30.3016
| 2 |  | 材料费 |  |  |  |  | 611.5379 | 元
| 3 |  | 机械费 |  |  |  |  | 5 | 元 |  |  | 名称 | 米重 | 长/宽 | 数量 | 总重 | 单方
| 4 | 直接费 | (1)+（2）+（3） |  |  |  |  | 786.5379 | 元 |  | 粉末喷涂铝型材T6 | 铝合金立柱 | 3.111 | 2.33 | 8 | 57.989 | 1.9137
| 5 | 公司管理、利润 | （4）*a% |  |  |  | 0% | 0 | 元 |  | 阳极氧化铝型材T6 | 铝合金T型码 | 3.063 | 0.77667 | 8 | 19.0314 | 0.62807
| 6 | 现场管理费 | （4）*b% |  |  |  | 0% | 0 | 元 |  | 光身料铝型材T5 | 铝合金装饰线条 | 1.145 | 2.33 | 8 | 21.3428 | 0.70434 | 0.172 | 3.2061 | 0.10581
| 7 | 税金 | [(4)+(5)+(6)]*c% |  |  |  | 9% | 70.7884 | 元 |  | 阳极氧化铝型材T6 | 立柱插芯 | 2.9 | 0.2 | 8 | 4.64 | 0.15313
二层明框玻璃幕墙（8+1.52PVB+8Low-E(双银)+12A+12㎜全超白钢化夹层中空玻璃） | 8 | 综合单价 | （4）-（7）之和 |  |  |  |  | 857.3264 | 元/m² |  | 阳极氧化铝型材T6 | 铝合金压码 | 0.733 | 1.5533 | 8 | 9.1087 | 0.3006
| 其中 | [9 empty] | 粉末喷涂铝型材T5 | 铝合金横梁 | 3.727 | 13.005 | 1.5 | 72.7045 | 2.3994
| 1 | 人工费 | 名称 | 单位 |  |  | 数量 | 单价 | 金额（元） |  | 阳极氧化铝型材T6 | 横向压板 | 0.604 | 13.005 | 1.5 | 11.7825 | 0.38884
| 2 |  | 明框玻璃幕墙 | ㎡ |  |  | 1 | 170 | 170 |  | 光身料铝型材T5 | 铝合金装饰线条 | 0.977 | 13.005 | 0.5 | 6.3529 | 0.20966 | 0.185 | 1.203 | 0.0397
| 3 | [9 empty] | 阳极氧化铝型材T6 | 铝合金托码 | 0.687 | 0.1 | 14 | 0.9618 | 0.031741
| 4 |  | 人工费合计 | 元 |  |  |  |  | 170 |  | 光身料铝型材T5 | 铝合金装饰线条 | 1.7507 | 13.005 | 1 | 22.7673 | 0.75136 | 0.296 | 3.8495 | 0.12704
| 1 | 材料费 | 粉末喷涂铝型材T6 | kg | 1.9137 | 3% | 1.9711 | 25.8496 | 50.953 | 84.6715 | 光身料铝型材T5 | 铝合金补偿料 | 0.20054 | 0 | 1 | 0 | 0 | 0.048 | 0 | 0
| 2 |  | 粉末喷涂铝型材T5 | kg | 2.3994 | 3% | 2.4713 | 25.6726 | 63.4456 | 106.1579
| 3 |  | 阳极氧化铝型材T5 | kg | 0 | 3% | 0 | 26.115 | 0 | 0
| 4 |  | 阳极氧化铝型材T6 | kg | 1.5024 | 3% | 1.5474 | 26.115 | 40.4117 | 66.4717 | 隔热条（H=27mm） |  |  | 19.5075 | 1 | 19.5075 | 0.64378
| 5 |  | 光身料铝型材T5 | kg | 1.6654 | 3% | 1.7153 | 24.4336 | 41.9114 | 73.6826 | 三元乙丙胶条 |  | 0.0876 | 133.95 | 1 | 133.95 | 4.4206
| 6 |  | 铝材表面氟碳喷涂 | m2 | 0.27254 | 0% | 0.27254 | 49.5575 | 13.5066 | 11.7073 | 热镀锌埋件 | （200+120）*300*8 | 6.0288 | 1.5 | 8 | 72.3456 | 2.3875
| 7 |  |  |  | 0 |  |  |  |  | 0 | 热镀锌钢连接件 | L=130，100*63*8角钢 | 9.88 | 0.13 | 24 | 30.8256 | 1.0173
| 8 |  | 热镀锌钢管 | kg | 0 | 3% | 0 | 3.8053 | 0 | 0 | M12化学锚栓 |  |  | 4 | 12 | 48 | 1.5841
| 9 |  | 热镀锌角钢 | kg | 0 | 3% | 0 | 3.5398 | 0 | 0 | M12x120不锈钢螺栓 |  |  | 2 | 12 | 24 | 0.79204
| 10 |  | 三元乙丙胶条 | kg | 4.4206 | 3% | 4.5532 | 19.469 | 88.6457 | 195.5843 | 热镀锌钢连接件 |  | 5.4165 | 0 | 1 | 0 | 0
| 11 |  | 热镀锌埋件 | kg | 2.3875 | 3% | 2.4591 | 6.0177 | 14.7984 | 105.6339 | 热镀锌角钢
| 12 |  | 热镀锌钢连接件 | kg | 1.0173 | 3% | 1.0478 | 6.0177 | 6.3054 | 45.0094
| 13 |  | M12化学锚栓 | 套 | 1.5841 | 0% | 1.5841 | 2.2124 | 3.5046 | 68.0448
| 14 |  | M12x120不锈钢螺栓 | 套 | 0.79204 | 0% | 0.79204 | 2.4779 | 1.9626 | 34.0224
| 15 |  | 耐候密封胶 | 支 | 0.48709 | 15% | 0.56016 | 11.5044 | 6.4443 | 24.0618
| 16 |  | 耐候结构胶 | 支 | 0 | 15% | 0 | 14.1593 | 0 | 0
| 17 |  | 钢材拉弯 | kg | 0 | 3% | 0 | 14.1593 | 0 | 0
| 18 |  | 铝型材拉弯 | kg | 0 | 3% | 0 | 14.1593 | 0 | 0
| 19 |  | 8+1.52PVB+8Low-E(双银)+12A+12㎜全超白钢化夹层中空玻璃 | m2 | 1 | 1% | 1.01 | 266.3717 | 269.0354 | 43.3852
| 20 |  | Ø8不锈钢弹簧插销 | 套 | 0.46202 | 0% | 0.46202 | 1.3274 | 0.6133 | 19.8464
| 21 | [8 empty] | 0
| 22 | [8 empty] | 0
| 23 | [8 empty] | 0
| 24 | [8 empty] | 0
25
| 26 |  | 辅材材料费 | m2 |  | 1 | 1 | 10 | 10
| 27 |  | 材料费合计 | [5 empty] | 611.5379
| 1 | 其他费 | 机械费+运输费 | m2 |  |  | 1 | 5 | 5
综合单价分析表
35 | 序号 | 清单项名称： | 二层明框玻璃幕墙（8+1.52PVB+8Low-E(双银)+12A+12㎜全超白钢化夹层中空玻璃）（直+弯弧+直）（直段宽度210㎜+弧长1414㎜+直段宽度210㎜，圆弧半径900㎜，高2330㎜） |  | 玻璃幕墙 |  | 费率 | 金额 | 单位 | 8.5464
| 1 | 直接工程费 | 人工费 |  |  |  |  | 170 | 元 |  | 1#楼北立面 |  |  | 1.834 | 2.33 | 1 | 4.2732
| 2 |  | 材料费 |  |  |  |  | 1628.9376 | 元
| 3 |  | 机械费 |  |  |  |  | 5 | 元 |  |  | 名称 | 米重 | 长/宽 | 数量 | 总重 | 单方
| 4 | 直接费 | (1)+（2）+（3） |  |  |  |  | 1803.9376 | 元 |  | 粉末喷涂铝型材T6 | 铝合金立柱 | 3.111 | 2.33 | 1 | 7.2486 | 1.6963
| 5 | 公司管理、利润 | （4）*a% |  |  |  | 0% | 0 | 元 |  | 阳极氧化铝型材T6 | 铝合金T型码 | 3.063 | 0.77667 | 1 | 2.3789 | 0.55671
| 6 | 现场管理费 | （4）*b% |  |  |  | 0% | 0 | 元 |  | 光身料铝型材T5 | 铝合金装饰线条 | 1.145 | 2.33 | 1 | 2.6679 | 0.62432 | 0.172 | 0.40076 | 0.093784
| 7 | 税金 | [(4)+(5)+(6)]*c% |  |  |  | 9% | 162.3544 | 元 |  | 阳极氧化铝型材T6 | 立柱插芯 | 2.9 | 0.2 | 1 | 0.58 | 0.13573
二层明框玻璃幕墙（8+1.52PVB+8Low-E(双银)+12A+12㎜全超白钢化夹层中空玻璃）（直+弯弧+直）（直段宽度210㎜+弧长1414㎜+直段宽度210㎜，圆弧半径900㎜，高2330㎜） | 8 | 综合单价 | （4）-（7）之和 |  |  |  |  | 1966.292 | 元/m² |  | 阳极氧化铝型材T6 | 铝合金压码 | 0.733 | 1.5533 | 1 | 1.1386 | 0.26645
| 其中 | [9 empty] | 粉末喷涂铝型材T5 | 铝合金横梁 | 3.727 | 1.834 | 1.5 | 10.253 | 2.3994
| 1 | 人工费 | 名称 | 单位 |  |  | 数量 | 单价 | 金额（元） |  | 阳极氧化铝型材T6 | 横向压板 | 0.604 | 1.834 | 1.5 | 1.6616 | 0.38884
| 2 |  | 明框玻璃幕墙 | ㎡ |  |  | 1 | 170 | 170 |  | 光身料铝型材T5 | 铝合金装饰线条 | 0.977 | 1.834 | 0.5 | 0.89591 | 0.20966 | 0.185 | 0.16964 | 0.0397
| 3 | [9 empty] | 阳极氧化铝型材T6 | 铝合金托码 | 0.687 | 0.1 | 2 | 0.1374 | 0.032154
| 4 |  | 人工费合计 | 元 |  |  |  |  | 170 |  | 光身料铝型材T5 | 铝合金装饰线条 | 1.7507 | 1.834 | 1 | 3.2107 | 0.75136 | 0.296 | 0.54286 | 0.12704
| 1 | 材料费 | 粉末喷涂铝型材T6 | kg | 1.6963 | 3% | 1.7472 | 25.8496 | 45.1639 | 14.9322 | 光身料铝型材T5 | 铝合金补偿料 | 0.20054 | 0 | 1 | 0 | 0 | 0.048 | 0 | 0
| 2 |  | 粉末喷涂铝型材T5 | kg | 2.3994 | 3% | 2.4713 | 25.6726 | 63.4456 | 21.1211
| 3 |  | 阳极氧化铝型材T5 | kg | 0 | 3% | 0 | 26.115 | 0 | 0
| 4 |  | 阳极氧化铝型材T6 | kg | 1.3799 | 3% | 1.4213 | 26.115 | 37.1167 | 12.1468 | 隔热条（H=27mm） |  |  | 2.751 | 1 | 2.751 | 0.64378
| 5 |  | 光身料铝型材T5 | kg | 1.5853 | 3% | 1.6329 | 24.4336 | 39.8975 | 13.9554 | 三元乙丙胶条 |  | 0.0876 | 17.994 | 1 | 17.994 | 4.2109
| 6 |  | 铝材表面氟碳喷涂 | m2 | 0.26052 | 0% | 0.26052 | 49.5575 | 12.9108 | 2.2265 | 热镀锌埋件 | （200+120）*300*8 | 6.0288 | 1.5 | 1 | 9.0432 | 2.1162
| 7 |  |  |  | 0 |  |  |  |  | 0 | 热镀锌钢连接件 | L=130，100*63*8角钢 | 9.88 | 0.13 | 3 | 3.8532 | 0.90171
| 8 |  | 热镀锌钢管 | kg | 0 | 3% | 0 | 3.8053 | 0 | 0 | M12化学锚栓 |  |  | 4 | 1.5 | 6 | 1.4041
| 9 |  | 热镀锌角钢 | kg | 0 | 3% | 0 | 3.5398 | 0 | 0 | M12x120不锈钢螺栓 |  |  | 2 | 1.5 | 3 | 0.70205
| 10 |  | 三元乙丙胶条 | kg | 4.2109 | 3% | 4.3372 | 19.469 | 84.4411 | 37.0676 | 热镀锌钢连接件 |  | 5.4165 | 0 | 1 | 0 | 0
| 11 |  | 热镀锌埋件 | kg | 2.1162 | 3% | 2.1797 | 6.0177 | 13.117 | 18.629 | 热镀锌角钢
| 12 |  | 热镀锌钢连接件 | kg | 0.90171 | 3% | 0.92876 | 6.0177 | 5.589 | 7.9376
| 13 |  | M12化学锚栓 | 套 | 1.4041 | 0% | 1.4041 | 2.2124 | 3.1064 | 12
| 14 |  | M12x120不锈钢螺栓 | 套 | 0.70205 | 0% | 0.70205 | 2.4779 | 1.7396 | 6
| 15 |  | 耐候密封胶 | 支 | 0.4692 | 15% | 0.53958 | 11.5044 | 6.2075 | 4.6115
| 16 |  | 耐候结构胶 | 支 | 0 | 15% | 0 | 14.1593 | 0 | 0
| 17 |  | 钢材拉弯 | kg | 0 | 3% | 0 | 14.1593 | 0 | 0
| 18 |  | 铝型材拉弯 | kg | 3.7814 | 3% | 3.8948 | 14.1593 | 55.1477 | 33.2867
| 19 |  | 8+1.52PVB+8Low-E(双银)+12A+12㎜全超白钢化夹层中空玻璃（直+弯弧+直）（直段宽度210㎜+弧长1414㎜+直段宽度210㎜，圆弧半径900㎜，高2330㎜） | m2 | 1 | 1% | 1.01 | 1238.0531 | 1250.4336 | 8.6319
| 20 |  | Ø8不锈钢弹簧插销 | 套 | 0.46803 | 0% | 0.46803 | 1.3274 | 0.62128 | 4
| 21 | [8 empty] | 0
| 22 | [8 empty] | 0
| 23 | [8 empty] | 0
| 24 | [8 empty] | 0
25
| 26 |  | 辅材材料费 | m2 |  | 1 | 1 | 10 | 10
| 27 |  | 材料费合计 | [5 empty] | 1628.9376
| 1 | 其他费 | 机械费+运输费 | m2 |  |  | 1 | 5 | 5
综合单价分析表
36 | 序号 | 清单项名称： | 二层明框玻璃幕墙（6+1.52PVB+6Low-E(双银)+12A+6㎜全超白钢化夹层中空玻璃）（直+弯弧+直）（直段宽度210㎜+弧长942㎜+直段宽度210㎜，圆弧半径600㎜，高620㎜） |  | 玻璃幕墙 |  | 费率 | 金额 | 单位 | 1.6889
| 1 | 直接工程费 | 人工费 |  |  |  |  | 170 | 元 |  | 1#楼北立面 |  |  | 1.362 | 0.62 | 1 | 0.84444
| 2 |  | 材料费 |  |  |  |  | 2017.5287 | 元
| 3 |  | 机械费 |  |  |  |  | 5 | 元 |  |  | 名称 | 米重 | 长/宽 | 数量 | 总重 | 单方
| 4 | 直接费 | (1)+（2）+（3） |  |  |  |  | 2192.5287 | 元 |  | 粉末喷涂铝型材T6 | 铝合金立柱 | 3.111 | 0.62 | 1 | 1.9288 | 2.2841
| 5 | 公司管理、利润 | （4）*a% |  |  |  | 0% | 0 | 元 |  | 阳极氧化铝型材T6 | 铝合金T型码 | 3.063 | 0.20667 | 1 | 0.63302 | 0.74963
| 6 | 现场管理费 | （4）*b% |  |  |  | 0% | 0 | 元 |  | 光身料铝型材T5 | 铝合金装饰线条 | 1.145 | 0.62 | 1 | 0.7099 | 0.84068 | 0.172 | 0.10664 | 0.12628
| 7 | 税金 | [(4)+(5)+(6)]*c% |  |  |  | 9% | 197.3276 | 元 |  | 阳极氧化铝型材T6 | 立柱插芯 | 2.9 | 0.2 | 1 | 0.58 | 0.68685
二层明框玻璃幕墙（6+1.52PVB+6Low-E(双银)+12A+6㎜全超白钢化夹层中空玻璃）（直+弯弧+直）（直段宽度210㎜+弧长942㎜+直段宽度210㎜，圆弧半径600㎜，高620㎜） | 8 | 综合单价 | （4）-（7）之和 |  |  |  |  | 2389.8563 | 元/m² |  | 阳极氧化铝型材T6 | 铝合金压码 | 0.733 | 0.41333 | 1 | 0.30297 | 0.35879
| 其中 | [9 empty] | 粉末喷涂铝型材T5 | 铝合金横梁 | 3.727 | 1.362 | 1.5 | 7.6143 | 9.0169
| 1 | 人工费 | 名称 | 单位 |  |  | 数量 | 单价 | 金额（元） |  | 阳极氧化铝型材T6 | 横向压板 | 0.735 | 1.362 | 1.5 | 1.5016 | 1.7782
| 2 |  | 明框玻璃幕墙 | ㎡ |  |  | 1 | 170 | 170 |  | 光身料铝型材T5 | 铝合金装饰线条 | 0.977 | 1.362 | 0.5 | 0.66534 | 0.7879 | 0.185 | 0.12599 | 0.14919
| 3 | [9 empty] | 阳极氧化铝型材T6 | 铝合金托码 | 0.687 | 0.1 | 2 | 0.1374 | 0.16271
| 4 |  | 人工费合计 | 元 |  |  |  |  | 170 |  | 光身料铝型材T5 | 铝合金装饰线条 | 1.8699 | 1.362 | 1 | 2.5468 | 3.016 | 0.31 | 0.42222 | 0.5
| 1 | 材料费 | 粉末喷涂铝型材T6 | kg | 2.2841 | 3% | 2.3527 | 25.8496 | 60.8154 | 3.9734 | 光身料铝型材T5 | 铝合金补偿料 | 0.20054 | 1.362 | 1 | 0.27314 | 0.32345 | 0.048 | 0.065376 | 0.077419
| 2 |  | 粉末喷涂铝型材T5 | kg | 9.0169 | 3% | 9.2874 | 25.6726 | 238.4325 | 15.6854
| 3 |  | 阳极氧化铝型材T5 | kg | 0 | 3% | 0 | 26.115 | 0 | 0
| 4 |  | 阳极氧化铝型材T6 | kg | 3.7362 | 3% | 3.8483 | 26.115 | 100.4982 | 6.4993 | 隔热条（H=27mm） |  |  | 2.043 | 1 | 2.043 | 2.4194
| 5 |  | 光身料铝型材T5 | kg | 4.968 | 3% | 5.117 | 24.4336 | 125.0278 | 8.6421 | 三元乙丙胶条 |  | 0.0876 | 10.032 | 1 | 10.032 | 11.8801
| 6 |  | 铝材表面氟碳喷涂 | m2 | 0.8529 | 0% | 0.8529 | 49.5575 | 42.2675 | 1.4404 | 热镀锌埋件 | （200+120）*300*8 | 6.0288 | 0.5 | 1 | 3.0144 | 3.5697
| 7 |  |  |  | 0 |  |  |  |  | 0 | 热镀锌钢连接件 | L=130，100*63*8角钢 | 9.88 | 0.13 | 1 | 1.2844 | 1.521
| 8 |  | 热镀锌钢管 | kg | 0 | 3% | 0 | 3.8053 | 0 | 0 | M12化学锚栓 |  |  | 4 | 0.5 | 2 | 2.3684
| 9 |  | 热镀锌角钢 | kg | 0 | 3% | 0 | 3.5398 | 0 | 0 | M12x120不锈钢螺栓 |  |  | 2 | 0.5 | 1 | 1.1842
| 10 |  | 三元乙丙胶条 | kg | 11.8801 | 3% | 12.2365 | 19.469 | 238.2321 | 20.6659 | 热镀锌钢连接件 |  | 5.4165 | 0 | 1 | 0 | 0
| 11 |  | 热镀锌埋件 | kg | 3.5697 | 3% | 3.6768 | 6.0177 | 22.1258 | 6.2097 | 热镀锌角钢
| 12 |  | 热镀锌钢连接件 | kg | 1.521 | 3% | 1.5666 | 6.0177 | 9.4276 | 2.6459
| 13 |  | M12化学锚栓 | 套 | 2.3684 | 0% | 2.3684 | 2.2124 | 5.2399 | 4
| 14 |  | M12x120不锈钢螺栓 | 套 | 1.1842 | 0% | 1.1842 | 2.4779 | 2.9343 | 2
| 15 |  | 耐候密封胶 | 支 | 1.4267 | 15% | 1.6407 | 11.5044 | 18.875 | 2.7709
| 16 |  | 耐候结构胶 | 支 | 0 | 15% | 0 | 14.1593 | 0 | 0
| 17 |  | 钢材拉弯 | kg | 0 | 3% | 0 | 14.1593 | 0 | 0
| 18 |  | 铝型材拉弯 | kg | 6.0683 | 3% | 6.2503 | 14.1593 | 88.4999 | 10.556
| 19 |  | 6+1.52PVB+6Low-E(双银)+12A+6㎜全超白钢化夹层中空玻璃（直+弯弧+直）（直段宽度210㎜+弧长942㎜+直段宽度210㎜，圆弧半径600㎜，高620㎜） | m2 | 1 | 1% | 1.01 | 1041.5929 | 1052.0088 | 1.7058
| 20 |  | Ø8不锈钢弹簧插销 | 套 | 2.3684 | 0% | 2.3684 | 1.3274 | 3.1439 | 4
| 21 | [8 empty] | 0
| 22 | [8 empty] | 0
| 23 | [8 empty] | 0
| 24 | [8 empty] | 0
25
| 26 |  | 辅材材料费 | m2 |  | 1 | 1 | 10 | 10
| 27 |  | 材料费合计 | [5 empty] | 2017.5287
| 1 | 其他费 | 机械费+运输费 | m2 |  |  | 1 | 5 | 5
综合单价分析表
37 | 序号 | 清单项名称： | 二层明框玻璃幕墙（8+1.52PVB+8Low-E(双银)+12A+15㎜全超白钢化夹层中空玻璃） |  | 玻璃幕墙 |  | 费率 | 金额 | 单位 | 19.6137
| 1 | 直接工程费 | 人工费 |  |  |  |  | 170 | 元 |  | 1#楼北立面 |  |  | 2.79 | 3.515 | 1 | 9.8069
| 2 |  | 材料费 |  |  |  |  | 499.2225 | 元
| 3 |  | 机械费 |  |  |  |  | 5 | 元 |  |  | 名称 | 米重 | 长/宽 | 数量 | 总重 | 单方
| 4 | 直接费 | (1)+（2）+（3） |  |  |  |  | 674.2225 | 元 |  | 粉末喷涂铝型材T6 | 铝合金立柱 | 3.111 | 3.515 | 1 | 10.9352 | 1.1151
| 5 | 公司管理、利润 | （4）*a% |  |  |  | 0% | 0 | 元 |  | 阳极氧化铝型材T6 | 铝合金T型码 | 3.063 | 1.1717 | 1 | 3.5888 | 0.36595
| 6 | 现场管理费 | （4）*b% |  |  |  | 0% | 0 | 元 |  | 光身料铝型材T5 | 铝合金装饰线条 | 1.145 | 3.515 | 1 | 4.0247 | 0.41039 | 0.172 | 0.60458 | 0.061649
| 7 | 税金 | [(4)+(5)+(6)]*c% |  |  |  | 9% | 60.68 | 元 |  | 阳极氧化铝型材T6 | 立柱插芯 | 2.9 | 0.2 | 1 | 0.58 | 0.059142
二层明框玻璃幕墙（8+1.52PVB+8Low-E(双银)+12A+15㎜全超白钢化夹层中空玻璃） | 8 | 综合单价 | （4）-（7）之和 |  |  |  |  | 734.9025 | 元/m² |  | 阳极氧化铝型材T6 | 铝合金压码 | 0.733 | 2.3433 | 1 | 1.7177 | 0.17515
| 其中 | [9 empty] | 粉末喷涂铝型材T5 | 铝合金横梁 | 3.727 | 2.79 | 1.5 | 15.5975 | 1.5905
| 1 | 人工费 | 名称 | 单位 |  |  | 数量 | 单价 | 金额（元） |  | 阳极氧化铝型材T6 | 横向压板 | 0.604 | 2.79 | 1.5 | 2.5277 | 0.25775
| 2 |  | 明框玻璃幕墙 | ㎡ |  |  | 1 | 170 | 170 |  | 光身料铝型材T5 | 铝合金装饰线条 | 0.977 | 2.79 | 0.5 | 1.3629 | 0.13898 | 0.185 | 0.25807 | 0.026316
| 3 | [9 empty] | 阳极氧化铝型材T6 | 铝合金托码 | 0.687 | 0.1 | 2 | 0.1374 | 0.014011
| 4 |  | 人工费合计 | 元 |  |  |  |  | 170 |  | 光身料铝型材T5 | 铝合金装饰线条 | 1.7507 | 2.79 | 1 | 4.8843 | 0.49805 | 0.296 | 0.82584 | 0.084211
| 1 | 材料费 | 粉末喷涂铝型材T6 | kg | 1.1151 | 3% | 1.1485 | 25.8496 | 29.6884 | 22.5264 | 光身料铝型材T5 | 铝合金补偿料 | 0.20054 | 0 | 1 | 0 | 0 | 0.048 | 0 | 0
| 2 |  | 粉末喷涂铝型材T5 | kg | 1.5905 | 3% | 1.6382 | 25.6726 | 42.0564 | 32.1308
| 3 |  | 阳极氧化铝型材T5 | kg | 0 | 3% | 0 | 26.115 | 0 | 0
| 4 |  | 阳极氧化铝型材T6 | kg | 0.872 | 3% | 0.89816 | 26.115 | 23.4556 | 17.6163 | 隔热条（H=27mm） |  |  | 4.185 | 1 | 4.185 | 0.42674
| 5 |  | 光身料铝型材T5 | kg | 1.0474 | 3% | 1.0788 | 24.4336 | 26.3601 | 21.1602 | 三元乙丙胶条 |  | 0.0876 | 27.285 | 1 | 27.285 | 2.7822
| 6 |  | 铝材表面氟碳喷涂 | m2 | 0.17218 | 0% | 0.17218 | 49.5575 | 8.5326 | 3.377 | 热镀锌埋件 | （200+120）*300*8 | 6.0288 | 1.5 | 1 | 9.0432 | 0.92213
| 7 |  |  |  | 0 |  |  |  |  | 0 | 热镀锌钢连接件 | L=130，100*63*8角钢 | 9.88 | 0.13 | 3 | 3.8532 | 0.39291
| 8 |  | 热镀锌钢管 | kg | 0 | 3% | 0 | 3.8053 | 0 | 0 | M12化学锚栓 |  |  | 4 | 1.5 | 6 | 0.61182
| 9 |  | 热镀锌角钢 | kg | 0 | 3% | 0 | 3.5398 | 0 | 0 | M12x120不锈钢螺栓 |  |  | 2 | 1.5 | 3 | 0.30591
| 10 |  | 三元乙丙胶条 | kg | 2.7822 | 3% | 2.8657 | 19.469 | 55.7925 | 56.2071 | 热镀锌钢连接件 |  | 5.4165 | 0 | 1 | 0 | 0
| 11 |  | 热镀锌埋件 | kg | 0.92213 | 3% | 0.94979 | 6.0177 | 5.7156 | 18.629 | 热镀锌角钢
| 12 |  | 热镀锌钢连接件 | kg | 0.39291 | 3% | 0.4047 | 6.0177 | 2.4353 | 7.9376
| 13 |  | M12化学锚栓 | 套 | 0.61182 | 0% | 0.61182 | 2.2124 | 1.3536 | 12
| 14 |  | M12x120不锈钢螺栓 | 套 | 0.30591 | 0% | 0.30591 | 2.4779 | 0.758 | 6
| 15 |  | 耐候密封胶 | 支 | 0.31025 | 15% | 0.35679 | 11.5044 | 4.1046 | 6.9979
| 16 |  | 耐候结构胶 | 支 | 0 | 15% | 0 | 14.1593 | 0 | 0
| 17 |  | 钢材拉弯 | kg | 0 | 3% | 0 | 14.1593 | 0 | 0
| 18 |  | 铝型材拉弯 | kg | 0 | 3% | 0 | 14.1593 | 0 | 0
| 19 |  | 8+1.52PVB+8Low-E(双银)+12A+15㎜全超白钢化夹层中空玻璃 | m2 | 1 | 1% | 1.01 | 285.8407 | 288.6991 | 19.8098
| 20 |  | Ø8不锈钢弹簧插销 | 套 | 0.20394 | 0% | 0.20394 | 1.3274 | 0.27072 | 4
| 21 | [8 empty] | 0
| 22 | [8 empty] | 0
| 23 | [8 empty] | 0
| 24 | [8 empty] | 0
25
| 26 |  | 辅材材料费 | m2 |  | 1 | 1 | 10 | 10
| 27 |  | 材料费合计 | [5 empty] | 499.2225
| 1 | 其他费 | 机械费+运输费 | m2 |  |  | 1 | 5 | 5
综合单价分析表
38 | 序号 | 清单项名称： | 二层明框玻璃幕墙（8+1.52PVB+8Low-E(双银)+12A+12㎜全超白钢化夹层中空玻璃）（直+弯弧+直）（直段宽度210㎜+弧长942㎜+直段宽度210㎜，圆弧半径600㎜，高3515㎜） |  | 玻璃幕墙 |  | 费率 | 金额 | 单位 | 9.5749
| 1 | 直接工程费 | 人工费 |  |  |  |  | 170 | 元 |  | 1#楼北立面 |  |  | 1.362 | 3.515 | 1 | 4.7874
| 2 |  | 材料费 |  |  |  |  | 1595.0265 | 元
| 3 |  | 机械费 |  |  |  |  | 5 | 元 |  |  | 名称 | 米重 | 长/宽 | 数量 | 总重 | 单方
| 4 | 直接费 | (1)+（2）+（3） |  |  |  |  | 1770.0265 | 元 |  | 粉末喷涂铝型材T6 | 铝合金立柱 | 3.111 | 3.515 | 1 | 10.9352 | 2.2841
| 5 | 公司管理、利润 | （4）*a% |  |  |  | 0% | 0 | 元 |  | 阳极氧化铝型材T6 | 铝合金T型码 | 3.063 | 1.1717 | 1 | 3.5888 | 0.74963
| 6 | 现场管理费 | （4）*b% |  |  |  | 0% | 0 | 元 |  | 光身料铝型材T5 | 铝合金装饰线条 | 1.145 | 3.515 | 1 | 4.0247 | 0.84068 | 0.172 | 0.60458 | 0.12628
| 7 | 税金 | [(4)+(5)+(6)]*c% |  |  |  | 9% | 159.3024 | 元 |  | 阳极氧化铝型材T6 | 立柱插芯 | 2.9 | 0.2 | 1 | 0.58 | 0.12115
二层明框玻璃幕墙（8+1.52PVB+8Low-E(双银)+12A+12㎜全超白钢化夹层中空玻璃）（直+弯弧+直）（直段宽度210㎜+弧长942㎜+直段宽度210㎜，圆弧半径600㎜，高3515㎜） | 8 | 综合单价 | （4）-（7）之和 |  |  |  |  | 1929.3289 | 元/m² |  | 阳极氧化铝型材T6 | 铝合金压码 | 0.733 | 2.3433 | 1 | 1.7177 | 0.35879
| 其中 | [9 empty] | 粉末喷涂铝型材T5 | 铝合金横梁 | 3.727 | 1.362 | 1.5 | 7.6143 | 1.5905
| 1 | 人工费 | 名称 | 单位 |  |  | 数量 | 单价 | 金额（元） |  | 阳极氧化铝型材T6 | 横向压板 | 0.604 | 1.362 | 1.5 | 1.234 | 0.25775
| 2 |  | 明框玻璃幕墙 | ㎡ |  |  | 1 | 170 | 170 |  | 光身料铝型材T5 | 铝合金装饰线条 | 0.977 | 1.362 | 0.5 | 0.66534 | 0.13898 | 0.185 | 0.12599 | 0.026316
| 3 | [9 empty] | 阳极氧化铝型材T6 | 铝合金托码 | 0.687 | 0.1 | 2 | 0.1374 | 0.0287
| 4 |  | 人工费合计 | 元 |  |  |  |  | 170 |  | 光身料铝型材T5 | 铝合金装饰线条 | 1.7507 | 1.362 | 1 | 2.3844 | 0.49805 | 0.296 | 0.40315 | 0.084211
| 1 | 材料费 | 粉末喷涂铝型材T6 | kg | 2.2841 | 3% | 2.3527 | 25.8496 | 60.8154 | 22.5264 | 光身料铝型材T5 | 铝合金补偿料 | 0.20054 | 0 | 1 | 0 | 0 | 0.048 | 0 | 0
| 2 |  | 粉末喷涂铝型材T5 | kg | 1.5905 | 3% | 1.6382 | 25.6726 | 42.0564 | 15.6854
| 3 |  | 阳极氧化铝型材T5 | kg | 0 | 3% | 0 | 26.115 | 0 | 0
| 4 |  | 阳极氧化铝型材T6 | kg | 1.516 | 3% | 1.5615 | 26.115 | 40.7787 | 14.9512 | 隔热条（H=27mm） |  |  | 2.043 | 1 | 2.043 | 0.42674
| 5 |  | 光身料铝型材T5 | kg | 1.4777 | 3% | 1.522 | 24.4336 | 37.1889 | 14.5733 | 三元乙丙胶条 |  | 0.0876 | 18.717 | 1 | 18.717 | 3.9096
| 6 |  | 铝材表面氟碳喷涂 | m2 | 0.23681 | 0% | 0.23681 | 49.5575 | 11.7358 | 2.2674 | 热镀锌埋件 | （200+120）*300*8 | 6.0288 | 1.5 | 1 | 9.0432 | 1.8889
| 7 |  |  |  | 0 |  |  |  |  | 0 | 热镀锌钢连接件 | L=130，100*63*8角钢 | 9.88 | 0.13 | 3 | 3.8532 | 0.80486
| 8 |  | 热镀锌钢管 | kg | 0 | 3% | 0 | 3.8053 | 0 | 0 | M12化学锚栓 |  |  | 4 | 1.5 | 6 | 1.2533
| 9 |  | 热镀锌角钢 | kg | 0 | 3% | 0 | 3.5398 | 0 | 0 | M12x120不锈钢螺栓 |  |  | 2 | 1.5 | 3 | 0.62664
| 10 |  | 三元乙丙胶条 | kg | 3.9096 | 3% | 4.0269 | 19.469 | 78.3999 | 38.557 | 热镀锌钢连接件 |  | 5.4165 | 0 | 1 | 0 | 0
| 11 |  | 热镀锌埋件 | kg | 1.8889 | 3% | 1.9456 | 6.0177 | 11.7081 | 18.629 | 热镀锌角钢
| 12 |  | 热镀锌钢连接件 | kg | 0.80486 | 3% | 0.829 | 6.0177 | 4.9887 | 7.9376
| 13 |  | M12化学锚栓 | 套 | 1.2533 | 0% | 1.2533 | 2.2124 | 2.7727 | 12
| 14 |  | M12x120不锈钢螺栓 | 套 | 0.62664 | 0% | 0.62664 | 2.4779 | 1.5527 | 6
| 15 |  | 耐候密封胶 | 支 | 0.40645 | 15% | 0.46742 | 11.5044 | 5.3774 | 4.4755
| 16 |  | 耐候结构胶 | 支 | 0 | 15% | 0 | 14.1593 | 0 | 0
| 17 |  | 钢材拉弯 | kg | 0 | 3% | 0 | 14.1593 | 0 | 0
| 18 |  | 铝型材拉弯 | kg | 2.514 | 3% | 2.5894 | 14.1593 | 36.6637 | 24.7929
| 19 |  | 8+1.52PVB+8Low-E(双银)+12A+12㎜全超白钢化夹层中空玻璃（直+弯弧+直）（直段宽度210㎜+弧长942㎜+直段宽度210㎜，圆弧半径600㎜，高3515㎜） | m2 | 1 | 1% | 1.01 | 1238.0531 | 1250.4336 | 9.6706
| 20 |  | Ø8不锈钢弹簧插销 | 套 | 0.41776 | 0% | 0.41776 | 1.3274 | 0.55455 | 4
| 21 | [8 empty] | 0
| 22 | [8 empty] | 0
| 23 | [8 empty] | 0
| 24 | [8 empty] | 0
25
| 26 |  | 辅材材料费 | m2 |  | 1 | 1 | 10 | 10
| 27 |  | 材料费合计 | [5 empty] | 1595.0265
| 1 | 其他费 | 机械费+运输费 | m2 |  |  | 1 | 5 | 5
综合单价分析表
39 | 序号 | 清单项名称： | 二层明框玻璃幕墙（6+1.52PVB+6Low-E(双银)+12A+10㎜全超白钢化夹层中空玻璃） |  | 玻璃幕墙 |  | 费率 | 金额 | 单位 | 37.2334
| 1 | 直接工程费 | 人工费 |  |  |  |  | 170 | 元 |  | 2#楼北立面 |  |  | 15.98 | 2.33 | 1 | 37.2334
| 2 |  | 材料费 |  |  |  |  | 589.4954 | 元
| 3 |  | 机械费 |  |  |  |  | 5 | 元 |  |  | 名称 | 米重 | 长/宽 | 数量 | 总重 | 单方
| 4 | 直接费 | (1)+（2）+（3） |  |  |  |  | 764.4954 | 元 |  | 粉末喷涂铝型材T6 | 铝合金立柱 | 3.111 | 2.33 | 10 | 72.4863 | 1.9468
| 5 | 公司管理、利润 | （4）*a% |  |  |  | 0% | 0 | 元 |  | 阳极氧化铝型材T6 | 铝合金T型码 | 3.063 | 0.77667 | 10 | 23.7893 | 0.63892
| 6 | 现场管理费 | （4）*b% |  |  |  | 0% | 0 | 元 |  | 光身料铝型材T5 | 铝合金装饰线条 | 1.145 | 2.33 | 10 | 26.6785 | 0.71652 | 0.172 | 4.0076 | 0.10763
| 7 | 税金 | [(4)+(5)+(6)]*c% |  |  |  | 9% | 68.8046 | 元 |  | 阳极氧化铝型材T6 | 立柱插芯 | 2.9 | 0.2 | 10 | 5.8 | 0.15577
二层明框玻璃幕墙（6+1.52PVB+6Low-E(双银)+12A+10㎜全超白钢化夹层中空玻璃） | 8 | 综合单价 | （4）-（7）之和 |  |  |  |  | 833.3 | 元/m² |  | 阳极氧化铝型材T6 | 铝合金压码 | 0.733 | 1.5533 | 10 | 11.3859 | 0.3058
| 其中 | [9 empty] | 粉末喷涂铝型材T5 | 铝合金横梁 | 3.727 | 15.98 | 1.5 | 89.3362 | 2.3994
| 1 | 人工费 | 名称 | 单位 |  |  | 数量 | 单价 | 金额（元） |  | 阳极氧化铝型材T6 | 横向压板 | 0.604 | 15.98 | 1.5 | 14.4779 | 0.38884
| 2 |  | 明框玻璃幕墙 | ㎡ |  |  | 1 | 170 | 170 |  | 光身料铝型材T5 | 铝合金装饰线条 | 0.977 | 15.98 | 0.5 | 7.8062 | 0.20966 | 0.185 | 1.4782 | 0.0397
| 3 | [9 empty] | 阳极氧化铝型材T6 | 铝合金托码 | 0.687 | 0.1 | 18 | 1.2366 | 0.033212
| 4 |  | 人工费合计 | 元 |  |  |  |  | 170 |  | 光身料铝型材T5 | 铝合金装饰线条 | 1.7507 | 15.98 | 1 | 27.9755 | 0.75136 | 0.296 | 4.7301 | 0.12704
| 1 | 材料费 | 粉末喷涂铝型材T6 | kg | 1.9468 | 3% | 2.0052 | 25.8496 | 51.8339 | 74.6609 | 光身料铝型材T5 | 铝合金补偿料 | 0.20054 | 0 | 1 | 0 | 0 | 0.048 | 0 | 0
| 2 |  | 粉末喷涂铝型材T5 | kg | 2.3994 | 3% | 2.4713 | 25.6726 | 63.4456 | 92.0163
| 3 |  | 阳极氧化铝型材T5 | kg | 0 | 3% | 0 | 26.115 | 0 | 0
| 4 |  | 阳极氧化铝型材T6 | kg | 1.5226 | 3% | 1.5682 | 26.115 | 40.9543 | 58.3904 | 隔热条（H=27mm） |  |  | 23.97 | 1 | 23.97 | 0.64378
| 5 |  | 光身料铝型材T5 | kg | 1.6775 | 3% | 1.7279 | 24.4336 | 42.2179 | 64.3341 | 三元乙丙胶条 |  | 0.0876 | 165.78 | 1 | 165.78 | 4.4525
| 6 |  | 铝材表面氟碳喷涂 | m2 | 0.27437 | 0% | 0.27437 | 49.5575 | 13.5972 | 10.2158 | 热镀锌埋件 | （200+120）*300*8 | 6.0288 | 1.5 | 10 | 90.432 | 2.4288
| 7 |  |  |  | 0 |  |  |  |  | 0 | 热镀锌钢连接件 | L=130，100*63*8角钢 | 9.88 | 0.13 | 30 | 38.532 | 1.0349
| 8 |  | 热镀锌钢管 | kg | 0 | 3% | 0 | 3.8053 | 0 | 0 | M12化学锚栓 |  |  | 4 | 15 | 60 | 1.6115
| 9 |  | 热镀锌角钢 | kg | 0 | 3% | 0 | 3.5398 | 0 | 0 | M12x120不锈钢螺栓 |  |  | 2 | 15 | 30 | 0.80573
| 10 |  | 三元乙丙胶条 | kg | 4.4525 | 3% | 4.586 | 19.469 | 89.2855 | 170.7534 | 热镀锌钢连接件 |  | 5.4165 | 0 | 1 | 0 | 0
| 11 |  | 热镀锌埋件 | kg | 2.4288 | 3% | 2.5017 | 6.0177 | 15.0542 | 93.145 | 热镀锌角钢
| 12 |  | 热镀锌钢连接件 | kg | 1.0349 | 3% | 1.0659 | 6.0177 | 6.4144 | 39.688
| 13 |  | M12化学锚栓 | 套 | 1.6115 | 0% | 1.6115 | 2.2124 | 3.5652 | 60
| 14 |  | M12x120不锈钢螺栓 | 套 | 0.80573 | 0% | 0.80573 | 2.4779 | 1.9965 | 30
| 15 |  | 耐候密封胶 | 支 | 0.48981 | 15% | 0.56329 | 11.5044 | 6.4803 | 20.9731
| 16 |  | 耐候结构胶 | 支 | 0 | 15% | 0 | 14.1593 | 0 | 0
| 17 |  | 钢材拉弯 | kg | 0 | 3% | 0 | 14.1593 | 0 | 0
| 18 |  | 铝型材拉弯 | kg | 0 | 3% | 0 | 14.1593 | 0 | 0
| 19 |  | 6+1.52PVB+6Low-E(双银)+12A+10㎜全超白钢化夹层中空玻璃 | m2 | 1 | 1% | 1.01 | 241.5929 | 244.0088 | 37.6057
| 20 |  | Ø8不锈钢弹簧插销 | 套 | 0.48344 | 0% | 0.48344 | 1.3274 | 0.64173 | 18
| 21 | [8 empty] | 0
| 22 | [8 empty] | 0
| 23 | [8 empty] | 0
| 24 | [8 empty] | 0
25
| 26 |  | 辅材材料费 | m2 |  | 1 | 1 | 10 | 10
| 27 |  | 材料费合计 | [5 empty] | 589.4954
| 1 | 其他费 | 机械费+运输费 | m2 |  |  | 1 | 5 | 5
综合单价分析表
40 | 序号 | 清单项名称： | 二层明框玻璃幕墙（6+1.52PVB+6Low-E(双银)+12A+10㎜全超白钢化夹层中空玻璃）（直+弯弧+直）（直段宽度210㎜+弧长1414㎜+直段宽度210㎜，圆弧半径900㎜，高2330㎜） |  | 玻璃幕墙 |  | 费率 | 金额 | 单位 | 8.5464
| 1 | 直接工程费 | 人工费 |  |  |  |  | 170 | 元 |  | 2#楼北立面 |  |  | 1.834 | 2.33 | 1 | 4.2732
| 2 |  | 材料费 |  |  |  |  | 1602.1235 | 元
| 3 |  | 机械费 |  |  |  |  | 5 | 元 |  |  | 名称 | 米重 | 长/宽 | 数量 | 总重 | 单方
| 4 | 直接费 | (1)+（2）+（3） |  |  |  |  | 1777.1235 | 元 |  | 粉末喷涂铝型材T6 | 铝合金立柱 | 3.111 | 2.33 | 1 | 7.2486 | 1.6963
| 5 | 公司管理、利润 | （4）*a% |  |  |  | 0% | 0 | 元 |  | 阳极氧化铝型材T6 | 铝合金T型码 | 3.063 | 0.77667 | 1 | 2.3789 | 0.55671
| 6 | 现场管理费 | （4）*b% |  |  |  | 0% | 0 | 元 |  | 光身料铝型材T5 | 铝合金装饰线条 | 1.145 | 2.33 | 1 | 2.6679 | 0.62432 | 0.172 | 0.40076 | 0.093784
| 7 | 税金 | [(4)+(5)+(6)]*c% |  |  |  | 9% | 159.9411 | 元 |  | 阳极氧化铝型材T6 | 立柱插芯 | 2.9 | 0.2 | 1 | 0.58 | 0.13573
二层明框玻璃幕墙（6+1.52PVB+6Low-E(双银)+12A+10㎜全超白钢化夹层中空玻璃）（直+弯弧+直）（直段宽度210㎜+弧长1414㎜+直段宽度210㎜，圆弧半径900㎜，高2330㎜） | 8 | 综合单价 | （4）-（7）之和 |  |  |  |  | 1937.0646 | 元/m² |  | 阳极氧化铝型材T6 | 铝合金压码 | 0.733 | 1.5533 | 1 | 1.1386 | 0.26645
| 其中 | [9 empty] | 粉末喷涂铝型材T5 | 铝合金横梁 | 3.727 | 1.834 | 1.5 | 10.253 | 2.3994
| 1 | 人工费 | 名称 | 单位 |  |  | 数量 | 单价 | 金额（元） |  | 阳极氧化铝型材T6 | 横向压板 | 0.604 | 1.834 | 1.5 | 1.6616 | 0.38884
| 2 |  | 明框玻璃幕墙 | ㎡ |  |  | 1 | 170 | 170 |  | 光身料铝型材T5 | 铝合金装饰线条 | 0.977 | 1.834 | 0.5 | 0.89591 | 0.20966 | 0.185 | 0.16964 | 0.0397
| 3 | [9 empty] | 阳极氧化铝型材T6 | 铝合金托码 | 0.687 | 0.1 | 2 | 0.1374 | 0.032154
| 4 |  | 人工费合计 | 元 |  |  |  |  | 170 |  | 光身料铝型材T5 | 铝合金装饰线条 | 1.7507 | 1.834 | 1 | 3.2107 | 0.75136 | 0.296 | 0.54286 | 0.12704
| 1 | 材料费 | 粉末喷涂铝型材T6 | kg | 1.6963 | 3% | 1.7472 | 25.8496 | 45.1639 | 14.9322 | 光身料铝型材T5 | 铝合金补偿料 | 0.20054 | 0 | 1 | 0 | 0 | 0.048 | 0 | 0
| 2 |  | 粉末喷涂铝型材T5 | kg | 2.3994 | 3% | 2.4713 | 25.6726 | 63.4456 | 21.1211
| 3 |  | 阳极氧化铝型材T5 | kg | 0 | 3% | 0 | 26.115 | 0 | 0
| 4 |  | 阳极氧化铝型材T6 | kg | 1.3799 | 3% | 1.4213 | 26.115 | 37.1167 | 12.1468 | 隔热条（H=27mm） |  |  | 2.751 | 1 | 2.751 | 0.64378
| 5 |  | 光身料铝型材T5 | kg | 1.5853 | 3% | 1.6329 | 24.4336 | 39.8975 | 13.9554 | 三元乙丙胶条 |  | 0.0876 | 17.994 | 1 | 17.994 | 4.2109
| 6 |  | 铝材表面氟碳喷涂 | m2 | 0.26052 | 0% | 0.26052 | 49.5575 | 12.9108 | 2.2265 | 热镀锌埋件 | （200+120）*300*8 | 6.0288 | 1.5 | 1 | 9.0432 | 2.1162
| 7 |  |  |  | 0 |  |  |  |  | 0 | 热镀锌钢连接件 | L=130，100*63*8角钢 | 9.88 | 0.13 | 3 | 3.8532 | 0.90171
| 8 |  | 热镀锌钢管 | kg | 0 | 3% | 0 | 3.8053 | 0 | 0 | M12化学锚栓 |  |  | 4 | 1.5 | 6 | 1.4041
| 9 |  | 热镀锌角钢 | kg | 0 | 3% | 0 | 3.5398 | 0 | 0 | M12x120不锈钢螺栓 |  |  | 2 | 1.5 | 3 | 0.70205
| 10 |  | 三元乙丙胶条 | kg | 4.2109 | 3% | 4.3372 | 19.469 | 84.4411 | 37.0676 | 热镀锌钢连接件 |  | 5.4165 | 0 | 1 | 0 | 0
| 11 |  | 热镀锌埋件 | kg | 2.1162 | 3% | 2.1797 | 6.0177 | 13.117 | 18.629 | 热镀锌角钢
| 12 |  | 热镀锌钢连接件 | kg | 0.90171 | 3% | 0.92876 | 6.0177 | 5.589 | 7.9376
| 13 |  | M12化学锚栓 | 套 | 1.4041 | 0% | 1.4041 | 2.2124 | 3.1064 | 12
| 14 |  | M12x120不锈钢螺栓 | 套 | 0.70205 | 0% | 0.70205 | 2.4779 | 1.7396 | 6
| 15 |  | 耐候密封胶 | 支 | 0.4692 | 15% | 0.53958 | 11.5044 | 6.2075 | 4.6115
| 16 |  | 耐候结构胶 | 支 | 0 | 15% | 0 | 14.1593 | 0 | 0
| 17 |  | 钢材拉弯 | kg | 0 | 3% | 0 | 14.1593 | 0 | 0
| 18 |  | 铝型材拉弯 | kg | 3.7814 | 3% | 3.8948 | 14.1593 | 55.1477 | 33.2867
| 19 |  | 6+1.52PVB+6Low-E(双银)+12A+10㎜全超白钢化夹层中空玻璃（直+弯弧+直）（直段宽度210㎜+弧长1414㎜+直段宽度210㎜，圆弧半径900㎜，高2330㎜） | m2 | 1 | 1% | 1.01 | 1211.5044 | 1223.6195 | 8.6319
| 20 |  | Ø8不锈钢弹簧插销 | 套 | 0.46803 | 0% | 0.46803 | 1.3274 | 0.62128 | 4
| 21 | [8 empty] | 0
| 22 | [8 empty] | 0
| 23 | [8 empty] | 0
| 24 | [8 empty] | 0
25
| 26 |  | 辅材材料费 | m2 |  | 1 | 1 | 10 | 10
| 27 |  | 材料费合计 | [5 empty] | 1602.1235
| 1 | 其他费 | 机械费+运输费 | m2 |  |  | 1 | 5 | 5
综合单价分析表
1 | 序号 | 清单项名称： | 地弹门（6Low-E(双银)+12A+6㎜全超白钢化中空玻璃） |  | 玻璃幕墙 |  | 费率 | 金额 | 单位 | 138.492
| 1 | 直接工程费 | 人工费 |  |  |  |  | 170 | 元 |  | 1#楼北立面 | 16剖 |  | 1.8 | 2.5 | 1 | 4.5
| 2 |  | 材料费 |  |  |  |  | 789.8707 | 元
| 3 |  | 机械费 |  |  |  |  | 5 | 元 |  |  | 名称 | 米重 | 长/宽 | 数量 | 总重 | 单方
| 4 | 直接费 | (1)+（2）+（3） |  |  |  |  | 964.8707 | 元 |  | 粉末喷涂铝型材T6 | 铝合金立柱 | 3.111 | 2.5 | 1 | 7.7775 | 1.7283
| 5 | 公司管理、利润 | （4）*a% |  |  |  | 0% | 0 | 元 |  | 阳极氧化铝型材T6 | 铝合金T型码 | 3.063 | 0.83333 | 1 | 2.5525 | 0.56722
| 6 | 现场管理费 | （4）*b% |  |  |  | 0% | 0 | 元 |  | 光身料铝型材T5 | 铝合金装饰线条 | 1.145 | 2.5 | 1 | 2.8625 | 0.63611 | 0.172 | 0.43 | 0.095556
| 7 | 税金 | [(4)+(5)+(6)]*c% |  |  |  | 9% | 86.8384 | 元 |  | 阳极氧化铝型材T6 | 立柱插芯 | 2.9 | 0.2 | 1 | 0.58 | 0.12889
地弹门（6Low-E(双银)+12A+6㎜全超白钢化中空玻璃） | 8 | 综合单价 | （4）-（7）之和 |  |  |  |  | 1051.7091 | 元/m² |  | 阳极氧化铝型材T6 | 铝合金压码 | 0.733 | 1.6667 | 1 | 1.2217 | 0.27148
| 其中 | [9 empty] | 粉末喷涂铝型材T5 | 铝合金横梁 | 3.727 | 1.8 | 1 | 6.7086 | 1.4908
| 1 | 人工费 | 名称 | 单位 |  |  | 数量 | 单价 | 金额（元） |  | 阳极氧化铝型材T6 | 横向压板 | 0.735 | 1.8 | 1 | 1.323 | 0.294
| 2 |  | 明框玻璃幕墙 | ㎡ |  |  | 1 | 170 | 170 |  | 光身料铝型材T5 | 铝合金装饰线条 | 0.977 | 1.8 | 1 | 1.7586 | 0.3908 | 0.185 | 0.333 | 0.074
| 3 | [9 empty] | 阳极氧化铝型材T6 | 铝合金托码 | 0.687 | 0.1 | 2 | 0.1374 | 0.030533
| 4 |  | 人工费合计 | 元 |  |  |  |  | 170 |  | 粉末喷涂铝型材T5 | 门扇 | 1 | 6.4 | 1 | 6.4 | 1.4222
| 1 | 材料费 | 粉末喷涂铝型材T6 | kg | 1.6963 | 3% | 1.7472 | 25.8496 | 45.1639 | 241.9706 |  |  |  |  | 1
| 2 |  | 粉末喷涂铝型材T5 | kg | 1.4908 | 3% | 1.5355 | 25.6726 | 39.4208 | 212.6578
| 3 |  | 阳极氧化铝型材T5 | kg | 0 | 3% | 0 | 26.115 | 0 | 0
| 4 |  | 阳极氧化铝型材T6 | kg | 1.2736 | 3% | 1.3118 | 26.115 | 34.2585 | 181.678 | 隔热条（H=27mm） |  |  | 1.8 | 1 | 1.8 | 0.4
| 5 |  | 光身料铝型材T5 | kg | 1.0151 | 3% | 1.0456 | 24.4336 | 25.5471 | 144.8034 | 三元乙丙胶条 |  | 0.0876 | 14.7 | 1 | 14.7 | 3.2667
| 6 |  | 铝材表面氟碳喷涂 | m2 | 0.16956 | 0% | 0.16956 | 49.5575 | 8.4028 | 23.4821 | 热镀锌埋件 | （200+120）*300*8 | 6.0288 | 2 | 1 | 12.0576 | 2.6795
| 7 |  |  |  | 0 |  |  |  |  | 0 | 热镀锌钢连接件 | L=130，100*63*8角钢 | 9.88 | 0.13 | 8 | 10.2752 | 2.2834
| 8 |  | 热镀锌钢管 | kg | 0 | 3% | 0 | 3.8053 | 0 | 0 | M12化学锚栓 |  |  | 4 | 8 | 32 | 7.1111
| 9 |  | 热镀锌角钢 | kg | 0 | 3% | 0 | 3.5398 | 0 | 0 | M12x120不锈钢螺栓 |  |  | 2 | 2 | 4 | 0.88889
| 10 |  | 三元乙丙胶条 | kg | 3.2358 | 3% | 3.3328 | 19.469 | 64.8872 | 461.5719 | 热镀锌钢连接件 |  | 5.4165 | 1.8 | 1 | 9.7497 | 2.1666
| 11 |  | 热镀锌埋件 | kg | 2.6298 | 3% | 2.7087 | 6.0177 | 16.3001 | 375.1314 | 热镀锌角钢
| 12 |  | 热镀锌钢连接件 | kg | 4.4076 | 3% | 4.5399 | 6.0177 | 27.3196 | 628.7365
| 13 |  | M12化学锚栓 | 套 | 6.9793 | 0% | 6.9793 | 2.2124 | 15.4409 | 966.5745
| 14 |  | M12x120不锈钢螺栓 | 套 | 0.87241 | 0% | 0.87241 | 2.4779 | 2.1617 | 120.8218
| 15 |  | 耐候密封胶 | 支 | 0.34702 | 15% | 0.39908 | 11.5044 | 4.5911 | 55.2688
| 16 |  | 耐候结构胶 | 支 | 0 | 15% | 0 | 14.1593 | 0 | 0
| 17 |  | 钢材拉弯 | kg | 0 | 3% | 0 | 14.1593 | 0 | 0
| 18 |  | 铝型材拉弯 | kg | 0 | 3% | 0 | 14.1593 | 0 | 0
| 19 |  | 6Low-E(双银)+12A+6㎜全超白钢化中空玻璃 | m2 | 0.85 | 1% | 0.8585 | 135.3982 | 116.2394 | 118.8954
| 20 |  | Ø8不锈钢弹簧插销 | 套 | 0.44444 | 0% | 0.44444 | 1.3274 | 0.58997 | 61.552
| 21 |  | 地弹簧 | 套 | 0.44444 | 0% | 0.44444 | 530.9735 | 235.9882 | 61.552
| 22 |  | 不锈钢拉手 | 套 | 0.44444 | 0% | 0.44444 | 247.7876 | 110.1278 | 61.552
| 23 |  | 地锁 | 套 | 0.44444 | 0% | 0.44444 | 75.2212 | 33.4317 | 61.552
| 24 | [8 empty] | 0
25
| 26 |  | 辅材材料费 | m2 |  | 1 | 1 | 10 | 10
| 27 |  | 材料费合计 | [5 empty] | 789.8707
| 1 | 其他费 | 机械费+运输费 | m2 |  |  | 1 | 5 | 5
综合单价分析表
1 | 序号 | 清单项名称： | 30mm厚光面福鼎黑石材（造型柱基座） |  | 石材幕墙 |  | 费率 | 金额 | 单位 | 6.3
| 1 | 直接工程费 | 人工费 |  |  |  |  | 210 | 元 |  |  |  |  | 2.4 | 0.9 | 1 | 2.16
| 2 |  | 材料费 |  |  |  |  | 774.781 | 元 |  | 石材幕墙
| 3 |  | 机械费 |  |  |  |  | 5 | 元 |  |  | 名称 | 米重 | 长/宽 | 数量 | 总重 | 单方
| 4 | 直接费 | (1)+（2）+（3） |  |  |  |  | 989.781 | 元 |  | 热镀锌钢管 | 80x60x5矩形钢管 | 10.21 | 0.9 | 2 | 18.378 | 8.5083
| 5 | 公司管理、利润 | （4）*a% |  |  |  | 0% | 0 | 元 |  | 热镀锌角钢 | L50*5 | 3.77 | 2.4 | 2 | 18.096 | 8.3778
| 6 | 现场管理费 | （4）*b% |  |  |  | 0% | 0 | 元 |  | 热镀锌埋件 | 300*200*10 | 4.71 | 2 | 2 | 18.84 | 8.7222
| 7 | 税金 | [(4)+(5)+(6)]*c% |  |  |  | 9% | 89.0803 | 元 |  | 热镀锌钢连接件 | L=150 | 3.77 | 0.155 | 0 | 0 | 0
30mm厚光面福鼎黑石材（造型柱基座） | 8 | 综合单价 | （4）-（7）之和 |  |  |  |  | 1078.8613 | 元/m² |  | 热镀锌钢连接件 | 钢芯60*40*4 | 5.778 | 0.125 | 4 | 2.889 | 1.3375
| 其中 | [9 empty] | 铝合金挂件 |  |  | 8 | 1 | 8 | 3.7037
| 1 | 人工费 | 名称 | 单位 |  |  | 数量 | 单价 | 金额（元）
| 2 |  | 石材幕墙人工制作安装费 | ㎡ |  |  | 1 | 210 | 210 |  | 后切式背栓-M8 |  |  |  |  | 8 | 3.7037
| 3 | [9 empty] | M12x120不锈钢螺栓 |  |  |  | 0 | 0 | 0
| 4 |  | 人工费合计 | 元 |  |  |  |  | 210 |  | 不锈钢螺栓-M8x35 |  |  |  |  | 24 | 11.1111
| 1 | 材料费 | 热镀锌钢管 | kg | 8.5083 | 3% | 8.7636 | 3.8053 | 33.3481 | 55.2106
| 2 |  | 热镀锌角钢 | kg | 8.3778 | 3% | 8.6291 | 3.5398 | 30.5455 | 54.3634
| 3 |  | 热镀锌钢连接件 | kg | 1.3375 | 3% | 1.3776 | 6.0177 | 8.2901 | 8.679 | M12化学锚栓 |  |  |  |  | 16 | 7.4074
| 4 |  | 热镀锌埋件 | kg | 8.7222 | 3% | 8.9839 | 6.0177 | 54.0623 | 56.5985 | 1.5mm镀锌钢板 |  |  | 2.4 | 0.371 | 0.8904 | 0.41222
| 5 |  | 铝合金挂件 | 套 | 3.7037 | 0% | 3.7037 | 5.3097 | 19.6657 | 23.3333 | 耐候密封胶 |  |  |  |  | 0.9936 | 0.46
| 7 |  | 后切式背栓-M8 | 套 | 3.7037 | 0% | 3.7037 | 1.3274 | 4.9164 | 23.3333 | [6 empty] | 0
| 8 |  | M12x120不锈钢螺栓 | 套 | 0 | 0% | 0 | 2.4779 | 0 | 0
| 9 |  | 不锈钢螺栓-M8x35 | 套 | 11.1111 | 0% | 11.1111 | 0.24779 | 2.7532 | 70
| 10 |  | M12化学锚栓 | 套 | 7.4074 | 0% | 7.4074 | 2.2124 | 16.3881 | 46.6667
| 11 |  | 耐候密封胶 | 支 | 0.46 | 15% | 0.529 | 11.5044 | 6.0858 | 3.3327
| 12 |  | 云石胶 | kg | 0.2 | 15% | 0.23 | 10.6195 | 2.4425 | 1.449
| 13 | [8 empty] | 0
| 14 |  | 30mm厚光面福鼎黑石材（造型柱基座） | m2 | 1 | 6% | 1.06 | 553.0973 | 586.2832 | 6.678
15
16
17
18
19
20
21
22
23
| 24 |  | 其他材料费 | m2 |  | 1 | 1 | 10 | 10
| 25 |  | 材料费合计 | [5 empty] | 774.781
| 1 | 其他费 | 机械费+运输费 | m2 |  |  | 1 | 5 | 5
综合单价分析表
2 | 序号 | 清单项名称： | 30mm厚光面贝金米黄石材 |  | 石材幕墙 |  | 费率 | 金额 | 单位 | 442.0405
| 1 | 直接工程费 | 人工费 |  |  |  |  | 210 | 元 |  |  |  |  | 6.1 | 3.1 | 1 | 18.91
| 2 |  | 材料费 |  |  |  |  | 961.1342 | 元 |  | 石材幕墙
| 3 |  | 机械费 |  |  |  |  | 5 | 元 |  |  | 名称 | 米重 | 长/宽 | 数量 | 总重 | 单方
| 4 | 直接费 | (1)+（2）+（3） |  |  |  |  | 1176.1342 | 元 |  | 热镀锌钢管 | 80x60x5矩形钢管 | 10.21 | 3.1 | 7 | 221.557 | 11.7164
| 5 | 公司管理、利润 | （4）*a% |  |  |  | 0% | 0 | 元 |  | 热镀锌角钢 | L50*5 | 3.77 | 6.1 | 10 | 229.97 | 12.1613
| 6 | 现场管理费 | （4）*b% |  |  |  | 0% | 0 | 元 |  | 热镀锌埋件 | 300*200*10 | 4.71 | 2 | 7 | 65.94 | 3.487
| 7 | 税金 | [(4)+(5)+(6)]*c% |  |  |  | 9% | 105.8521 | 元 |  | 热镀锌钢连接件 | L=150 | 3.77 | 0.155 | 0 | 0 | 0
30mm厚光面贝金米黄石材 | 8 | 综合单价 | （4）-（7）之和 |  |  |  |  | 1281.9863 | 元/m² |  | 热镀锌钢连接件 | 钢芯60*40*4 | 5.778 | 0.125 | 14 | 10.1115 | 0.53472
| 其中 | [9 empty] | 铝合金挂件 |  |  | 88 | 1 | 88 | 4.6536
| 1 | 人工费 | 名称 | 单位 |  |  | 数量 | 单价 | 金额（元）
| 2 |  | 石材幕墙人工制作安装费 | ㎡ |  |  | 1 | 210 | 210 |  | 后切式背栓-M8 |  |  |  |  | 88 | 4.6536
| 3 | [9 empty] | M12x120不锈钢螺栓 |  |  |  | 0 | 0 | 0
| 4 |  | 人工费合计 | 元 |  |  |  |  | 210 |  | 不锈钢螺栓-M8x35 |  |  |  |  | 264 | 13.9609
| 1 | 材料费 | 热镀锌钢管 | kg | 11.7164 | 3% | 12.0679 | 3.8053 | 45.922 | 5334.4943
| 2 |  | 热镀锌角钢 | kg | 12.1613 | 3% | 12.5261 | 3.5398 | 44.3403 | 5537.0566
| 3 |  | 热镀锌钢连接件 | kg | 0.53472 | 3% | 0.55076 | 6.0177 | 3.3143 | 243.4576 | M12化学锚栓 |  |  |  |  | 56 | 2.9614
| 4 |  | 热镀锌埋件 | kg | 3.487 | 3% | 3.5917 | 6.0177 | 21.6135 | 1587.6571 | 1.5mm镀锌钢板 |  |  | 6.1 | 0.371 | 2.2631 | 0.11968
| 5 |  | 铝合金挂件 | 套 | 4.6536 | 0% | 4.6536 | 5.3097 | 24.7095 | 2057.0897 | 耐候密封胶 |  |  |  |  | 3.9744 | 0.21017
| 7 |  | 后切式背栓-M8 | 套 | 4.6536 | 0% | 4.6536 | 1.3274 | 6.1774 | 2057.0897 | [6 empty] | 0
| 8 |  | M12x120不锈钢螺栓 | 套 | 0 | 0% | 0 | 2.4779 | 0 | 0
| 9 |  | 不锈钢螺栓-M8x35 | 套 | 13.9609 | 0% | 13.9609 | 0.24779 | 3.4593 | 6171.269
| 10 |  | M12化学锚栓 | 套 | 2.9614 | 0% | 2.9614 | 2.2124 | 6.5518 | 1309.0571
| 11 |  | 耐候密封胶 | 支 | 0.21017 | 15% | 0.2417 | 11.5044 | 2.7806 | 106.8415
| 12 |  | 云石胶 | kg | 0.2 | 15% | 0.23 | 10.6195 | 2.4425 | 101.6693
| 13 | [8 empty] | 0
| 14 |  | 30mm厚光面贝金米黄石材 | m2 | 1 | 2% | 1.02 | 774.3363 | 789.823 | 450.8813
15
16
17
18
19
20
21
22
23
| 24 |  | 其他材料费 | m2 |  | 1 | 1 | 10 | 10
| 25 |  | 材料费合计 | [5 empty] | 961.1342
| 1 | 其他费 | 机械费+运输费 | m2 |  |  | 1 | 5 | 5
综合单价分析表
3 | 序号 | 清单项名称： | 30mm厚光面贝金米黄石材（弧形） |  | 石材幕墙 |  | 费率 | 金额 | 单位 | 44.2041
| 1 | 直接工程费 | 人工费 |  |  |  |  | 210 | 元 |  |  |  |  | 6.1 | 3.1 | 1 | 18.91
| 2 |  | 材料费 |  |  |  |  | 3655.3095 | 元 |  | 石材幕墙
| 3 |  | 机械费 |  |  |  |  | 5 | 元 |  |  | 名称 | 米重 | 长/宽 | 数量 | 总重 | 单方
| 4 | 直接费 | (1)+（2）+（3） |  |  |  |  | 3870.3095 | 元 |  | 热镀锌钢管 | 80x60x5矩形钢管 | 10.21 | 3.1 | 7 | 221.557 | 11.7164
| 5 | 公司管理、利润 | （4）*a% |  |  |  | 0% | 0 | 元 |  | 热镀锌角钢 | L50*5 | 3.77 | 6.1 | 10 | 229.97 | 12.1613
| 6 | 现场管理费 | （4）*b% |  |  |  | 0% | 0 | 元 |  | 热镀锌埋件 | 300*200*10 | 4.71 | 2 | 7 | 65.94 | 3.487
| 7 | 税金 | [(4)+(5)+(6)]*c% |  |  |  | 9% | 348.3279 | 元 |  | 热镀锌钢连接件 | L=150 | 3.77 | 0.155 | 0 | 0 | 0
30mm厚光面贝金米黄石材（弧形） | 8 | 综合单价 | （4）-（7）之和 |  |  |  |  | 4218.6373 | 元/m² |  | 热镀锌钢连接件 | 钢芯60*40*4 | 5.778 | 0.125 | 14 | 10.1115 | 0.53472
| 其中 | [9 empty] | 铝合金挂件 |  |  | 88 | 1 | 88 | 4.6536
| 1 | 人工费 | 名称 | 单位 |  |  | 数量 | 单价 | 金额（元）
| 2 |  | 石材幕墙人工制作安装费 | ㎡ |  |  | 1 | 210 | 210 |  | 后切式背栓-M8 |  |  |  |  | 88 | 4.6536
| 3 | [9 empty] | M12x120不锈钢螺栓 |  |  |  | 0 | 0 | 0
| 4 |  | 人工费合计 | 元 |  |  |  |  | 210 |  | 不锈钢螺栓-M8x35 |  |  |  |  | 264 | 13.9609
| 1 | 材料费 | 热镀锌钢管 | kg | 11.7164 | 3% | 12.0679 | 3.8053 | 45.922 | 533.4494
| 2 |  | 热镀锌角钢 | kg | 12.1613 | 3% | 12.5261 | 3.5398 | 44.3403 | 553.7057
| 3 |  | 热镀锌钢连接件 | kg | 0.53472 | 3% | 0.55076 | 6.0177 | 3.3143 | 24.3458 | M12化学锚栓 |  |  |  |  | 56 | 2.9614
| 4 |  | 热镀锌埋件 | kg | 3.487 | 3% | 3.5917 | 6.0177 | 21.6135 | 158.7657 | 1.5mm镀锌钢板 |  |  | 6.1 | 0.371 | 2.2631 | 0.11968
| 5 |  | 铝合金挂件 | 套 | 4.6536 | 0% | 4.6536 | 5.3097 | 24.7095 | 205.709 | 耐候密封胶 |  |  |  |  | 3.9744 | 0.21017
| 7 |  | 后切式背栓-M8 | 套 | 4.6536 | 0% | 4.6536 | 1.3274 | 6.1774 | 205.709 | [6 empty] | 0
| 8 |  | M12x120不锈钢螺栓 | 套 | 0 | 0% | 0 | 2.4779 | 0 | 0
| 9 |  | 不锈钢螺栓-M8x35 | 套 | 13.9609 | 0% | 13.9609 | 0.24779 | 3.4593 | 617.1269
| 10 |  | M12化学锚栓 | 套 | 2.9614 | 0% | 2.9614 | 2.2124 | 6.5518 | 130.9057
| 11 |  | 耐候密封胶 | 支 | 0.21017 | 15% | 0.2417 | 11.5044 | 2.7806 | 10.6841
| 12 |  | 云石胶 | kg | 0.2 | 15% | 0.23 | 10.6195 | 2.4425 | 10.1669
| 13 |  | 钢材拉弯 | kg | 12.1613 | 3% | 12.5261 | 14.1593 | 177.3611 | 553.7057
| 14 |  | 30mm厚光面贝金米黄石材（弧形） | m2 | 1 | 6% | 1.06 | 3119.469 | 3306.6372 | 46.8563
| 15 | [8 empty] | 0
| 16 | [8 empty] | 0
17
18
19
20
21
22
23
| 24 |  | 其他材料费 | m2 |  | 1 | 1 | 10 | 10
| 25 |  | 材料费合计 | [5 empty] | 3655.3095
| 1 | 其他费 | 机械费+运输费 | m2 |  |  | 1 | 5 | 5
综合单价分析表
4 | 序号 | 清单项名称： | 25mm厚透光云石造型柱 |  | 石材幕墙 |  | 费率 | 金额 | 单位 | 13.6
| 1 | 直接工程费 | 人工费 |  |  |  |  | 210 | 元 |  |  |  |  | 0.463 | 6.8 | 1 | 3.1484
| 2 |  | 材料费 |  |  |  |  | 791.6047 | 元 |  | 石材幕墙
| 3 |  | 机械费 |  |  |  |  | 5 | 元 |  |  | 名称 | 米重 | 长/宽 | 数量 | 总重 | 单方
| 4 | 直接费 | (1)+（2）+（3） |  |  |  |  | 1006.6047 | 元 |  | 热镀锌钢管 | 80x60x5矩形钢管 | 10.21 | 6.8 | 0.5 | 34.714 | 11.0259
| 5 | 公司管理、利润 | （4）*a% |  |  |  | 0% | 0 | 元 |  | 热镀锌角钢 | L50*5 | 3.77 | 0.463 | 6 | 10.4731 | 3.3265
| 6 | 现场管理费 | （4）*b% |  |  |  | 0% | 0 | 元 |  | 热镀锌埋件 | 300*200*10 | 4.71 | 2 | 0.5 | 4.71 | 1.496
| 7 | 税金 | [(4)+(5)+(6)]*c% |  |  |  | 9% | 90.5944 | 元 |  | 热镀锌钢连接件 | L=150 | 3.77 | 0.155 | 0 | 0 | 0
25mm厚透光云石造型柱 | 8 | 综合单价 | （4）-（7）之和 |  |  |  |  | 1097.1991 | 元/m² |  | 热镀锌钢连接件 | 钢芯60*40*4 | 5.778 | 0.125 | 1 | 0.72225 | 0.2294
| 其中 | [9 empty] | 铝合金挂件 |  |  | 12 | 1 | 12 | 3.8115
| 1 | 人工费 | 名称 | 单位 |  |  | 数量 | 单价 | 金额（元）
| 2 |  | 石材幕墙人工制作安装费 | ㎡ |  |  | 1 | 210 | 210 |  | 后切式背栓-M8 |  |  |  |  | 12 | 3.8115
| 3 | [9 empty] | M12x120不锈钢螺栓 |  |  |  | 0 | 0 | 0
| 4 |  | 人工费合计 | 元 |  |  |  |  | 210 |  | 不锈钢螺栓-M8x35 |  |  |  |  | 36 | 11.4344
| 1 | 材料费 | 热镀锌钢管 | kg | 11.0259 | 3% | 11.3567 | 3.8053 | 43.2157 | 154.4511
| 2 |  | 热镀锌角钢 | kg | 3.3265 | 3% | 3.4263 | 3.5398 | 12.1284 | 46.5972
| 3 |  | 热镀锌钢连接件 | kg | 0.2294 | 3% | 0.23628 | 6.0177 | 1.4219 | 3.2135 | M12化学锚栓 |  |  |  |  | 4 | 1.2705
| 4 |  | 热镀锌埋件 | kg | 1.496 | 3% | 1.5409 | 6.0177 | 9.2725 | 20.9559 | 1.5mm镀锌钢板
| 5 |  | 铝合金挂件 | 套 | 3.8115 | 0% | 3.8115 | 5.3097 | 20.2378 | 51.8359 | 耐候密封胶 |  |  |  |  | 2.0251 | 0.64321
| 7 |  | 后切式背栓-M8 | 套 | 3.8115 | 0% | 3.8115 | 1.3274 | 5.0595 | 51.8359 | [6 empty] | 0
| 8 |  | M12x120不锈钢螺栓 | 套 | 0 | 0% | 0 | 2.4779 | 0 | 0
| 9 |  | 不锈钢螺栓-M8x35 | 套 | 11.4344 | 0% | 11.4344 | 0.24779 | 2.8333 | 155.5076
| 10 |  | M12化学锚栓 | 套 | 1.2705 | 0% | 1.2705 | 2.2124 | 2.8108 | 17.2786
| 11 |  | 耐候密封胶 | 支 | 0.64321 | 15% | 0.73969 | 11.5044 | 8.5097 | 10.0598
| 12 |  | 云石胶 | kg | 0.2 | 15% | 0.23 | 10.6195 | 2.4425 | 3.128
| 13 |  | 钢材拉弯 | kg | 0 | 3% | 0 | 14.1593 | 0 | 0
| 14 |  | 25mm厚透光云石造型柱 | m2 | 1 | 5% | 1.05 | 641.5929 | 673.6726 | 14.28
| 15 | [8 empty] | 0
| 16 | [8 empty] | 0
17
18
19
20
21
22
23
| 24 |  | 其他材料费 | m2 |  | 1 | 1 | 10 | 10
| 25 |  | 材料费合计 | [5 empty] | 791.6047
| 1 | 其他费 | 机械费+运输费 | m2 |  |  | 1 | 5 | 5
综合单价分析表
5 | 序号 | 清单项名称： | 30mm厚光面深灰色石材 |  | 石材幕墙 |  | 费率 | 金额 | 单位 | 7.833
| 1 | 直接工程费 | 人工费 |  |  |  |  | 210 | 元 |  | 1#楼北立面 |  |  | 0.75 | 3.1 | 1 | 2.325
| 2 |  | 材料费 |  |  |  |  | 900.9575 | 元 |  | 石材幕墙
| 3 |  | 机械费 |  |  |  |  | 5 | 元 |  |  | 名称 | 米重 | 长/宽 | 数量 | 总重 | 单方
| 4 | 直接费 | (1)+（2）+（3） |  |  |  |  | 1115.9575 | 元 |  | 热镀锌钢管 | 80x60x5矩形钢管 | 10.21 | 3.1 | 2 | 63.302 | 27.2267
| 5 | 公司管理、利润 | （4）*a% |  |  |  | 0% | 0 | 元 |  | 热镀锌角钢 | L50*5 | 3.77 | 0.75 | 6 | 16.965 | 7.2968
| 6 | 现场管理费 | （4）*b% |  |  |  | 0% | 0 | 元 |  | 热镀锌埋件 | 300*200*10 | 4.71 | 2 | 2 | 18.84 | 8.1032
| 7 | 税金 | [(4)+(5)+(6)]*c% |  |  |  | 9% | 100.4362 | 元 |  | 热镀锌钢连接件 | L=150 | 3.77 | 0.155 | 0 | 0 | 0
30mm厚光面深灰色石材 | 8 | 综合单价 | （4）-（7）之和 |  |  |  |  | 1216.3937 | 元/m² |  | 热镀锌钢连接件 | 钢芯60*40*4 | 5.778 | 0.125 | 4 | 2.889 | 1.2426
| 其中 | [9 empty] | 铝合金挂件 |  |  | 12 | 1 | 12 | 5.1613
| 1 | 人工费 | 名称 | 单位 |  |  | 数量 | 单价 | 金额（元）
| 2 |  | 石材幕墙人工制作安装费 | ㎡ |  |  | 1 | 210 | 210 |  | 后切式背栓-M8 |  |  |  |  | 12 | 5.1613
| 3 | [9 empty] | M12x120不锈钢螺栓 |  |  |  | 0 | 0 | 0
| 4 |  | 人工费合计 | 元 |  |  |  |  | 210 |  | 不锈钢螺栓-M8x35 |  |  |  |  | 36 | 15.4839
| 1 | 材料费 | 热镀锌钢管 | kg | 27.2267 | 3% | 28.0435 | 3.8053 | 106.7141 | 219.6645
| 2 |  | 热镀锌角钢 | kg | 7.2968 | 3% | 7.5157 | 3.5398 | 26.6042 | 58.8703
| 3 |  | 热镀锌钢连接件 | kg | 1.2426 | 3% | 1.2799 | 6.0177 | 7.7018 | 10.0251 | M12化学锚栓 |  |  |  |  | 16 | 6.8817
| 4 |  | 热镀锌埋件 | kg | 8.1032 | 3% | 8.3463 | 6.0177 | 50.2257 | 65.3767 | 1.5mm镀锌钢板 |  |  | 0.75 | 0.371 | 0.27825 | 0.11968
| 5 |  | 铝合金挂件 | 套 | 5.1613 | 0% | 5.1613 | 5.3097 | 27.4051 | 40.4284 | 耐候密封胶 |  |  |  |  | 1.332 | 0.5729
| 7 |  | 后切式背栓-M8 | 套 | 5.1613 | 0% | 5.1613 | 1.3274 | 6.8513 | 40.4284 | [6 empty] | 0
| 8 |  | M12x120不锈钢螺栓 | 套 | 0 | 0% | 0 | 2.4779 | 0 | 0
| 9 |  | 不锈钢螺栓-M8x35 | 套 | 15.4839 | 0% | 15.4839 | 0.24779 | 3.8367 | 121.2852
| 10 |  | M12化学锚栓 | 套 | 6.8817 | 0% | 6.8817 | 2.2124 | 15.225 | 53.9045
| 11 |  | 耐候密封胶 | 支 | 0.5729 | 15% | 0.65884 | 11.5044 | 7.5796 | 5.1607
| 12 |  | 云石胶 | kg | 0.2 | 15% | 0.23 | 10.6195 | 2.4425 | 1.8016
| 13 |  | 钢材拉弯 | kg | 0 | 3% | 0 | 14.1593 | 0 | 0
| 14 |  | 30mm厚光面深灰色石材 | m2 | 1 | 2% | 1.02 | 623.8938 | 636.3717 | 7.9897
| 15 | [8 empty] | 0
| 16 | [8 empty] | 0
17
18
19
20
21
22
23
| 24 |  | 其他材料费 | m2 |  | 1 | 1 | 10 | 10
| 25 |  | 材料费合计 | [5 empty] | 900.9575
| 1 | 其他费 | 机械费+运输费 | m2 |  |  | 1 | 5 | 5
综合单价分析表
6 | 序号 | 清单项名称： | 40mm厚自然面贝金米黄石材 |  | 石材幕墙 |  | 费率 | 金额 | 单位 | 23.3432
| 1 | 直接工程费 | 人工费 |  |  |  |  | 210 | 元 |  | 2#楼 |  |  | 5.805 | 2.52 | 1 | 14.6286
| 2 |  | 材料费 |  |  |  |  | 1253.7134 | 元 |  | 石材幕墙
| 3 |  | 机械费 |  |  |  |  | 5 | 元 |  |  | 名称 | 米重 | 长/宽 | 数量 | 总重 | 单方
| 4 | 直接费 | (1)+（2）+（3） |  |  |  |  | 1468.7134 | 元 |  | 热镀锌钢管 | 80x60x5矩形钢管 | 10.21 | 2.52 | 6 | 154.3752 | 10.553
| 5 | 公司管理、利润 | （4）*a% |  |  |  | 0% | 0 | 元 |  | 热镀锌角钢 | L50*5 | 3.77 | 5.805 | 6 | 131.3091 | 8.9762
| 6 | 现场管理费 | （4）*b% |  |  |  | 0% | 0 | 元 |  | 热镀锌埋件 | 300*200*10 | 4.71 | 2 | 6 | 56.52 | 3.8637
| 7 | 税金 | [(4)+(5)+(6)]*c% |  |  |  | 9% | 132.1842 | 元 |  | 热镀锌钢连接件 | L=150 | 3.77 | 0.155 | 0 | 0 | 0
40mm厚自然面贝金米黄石材 | 8 | 综合单价 | （4）-（7）之和 |  |  |  |  | 1600.8976 | 元/m² |  | 热镀锌钢连接件 | 钢芯60*40*4 | 5.778 | 0.125 | 12 | 8.667 | 0.59247
| 其中 | [9 empty] | 铝合金挂件 |  |  | 48 | 1 | 48 | 3.2812
| 1 | 人工费 | 名称 | 单位 |  |  | 数量 | 单价 | 金额（元）
| 2 |  | 石材幕墙人工制作安装费 | ㎡ |  |  | 1 | 210 | 210 |  | 后切式背栓-M8 |  |  |  |  | 48 | 3.2812
| 3 | [9 empty] | M12x120不锈钢螺栓 |  |  |  | 0 | 0 | 0
| 4 |  | 人工费合计 | 元 |  |  |  |  | 210 |  | 不锈钢螺栓-M8x35 |  |  |  |  | 144 | 9.8437
| 1 | 材料费 | 热镀锌钢管 | kg | 10.553 | 3% | 10.8696 | 3.8053 | 41.362 | 253.7303
| 2 |  | 热镀锌角钢 | kg | 8.9762 | 3% | 9.2455 | 3.5398 | 32.7273 | 215.819
| 3 |  | 热镀锌钢连接件 | kg | 0.59247 | 3% | 0.61024 | 6.0177 | 3.6723 | 14.245 | M12化学锚栓 |  |  |  |  | 48 | 3.2812
| 4 |  | 热镀锌埋件 | kg | 3.8637 | 3% | 3.9796 | 6.0177 | 23.9479 | 92.896
| 5 |  | 铝合金挂件 | 套 | 3.2812 | 0% | 3.2812 | 5.3097 | 17.4225 | 76.5947 | 耐候密封胶 |  |  |  |  | 2.579 | 0.1763
| 7 |  | 后切式背栓-M8 | 套 | 3.2812 | 0% | 3.2812 | 1.3274 | 4.3556 | 76.5947 | [6 empty] | 0
| 8 |  | M12x120不锈钢螺栓 | 套 | 0 | 0% | 0 | 2.4779 | 0 | 0
| 9 |  | 不锈钢螺栓-M8x35 | 套 | 9.8437 | 0% | 9.8437 | 0.24779 | 2.4392 | 229.7842
| 10 |  | M12化学锚栓 | 套 | 3.2812 | 0% | 3.2812 | 2.2124 | 7.2594 | 76.5947
| 11 |  | 耐候密封胶 | 支 | 0.1763 | 15% | 0.20275 | 11.5044 | 2.3325 | 4.7327
| 12 |  | 云石胶 | kg | 0.2 | 15% | 0.23 | 10.6195 | 2.4425 | 5.3689
| 13 |  | 钢材拉弯 | kg | 0 | 3% | 0 | 14.1593 | 0 | 0
| 14 |  | 40mm厚自然面贝金米黄石材 | m2 | 1 | 2% | 1.02 | 1084.0708 | 1105.7522 | 23.8101
| 15 | [8 empty] | 0
| 16 | [8 empty] | 0
17
18
19
20
21
22
23
| 24 |  | 其他材料费 | m2 |  | 1 | 1 | 10 | 10
| 25 |  | 材料费合计 | [5 empty] | 1253.7134
| 1 | 其他费 | 机械费+运输费 | m2 |  |  | 1 | 5 | 5
综合单价分析表
7 | 序号 | 清单项名称： | 40mm厚拉槽面贝金米黄石材 |  | 石材幕墙 |  | 费率 | 金额 | 单位 | 176.0352
| 1 | 直接工程费 | 人工费 |  |  |  |  | 210 | 元 |  | 2#楼 |  |  | 5.805 | 2.52 | 1 | 14.6286
| 2 |  | 材料费 |  |  |  |  | 1479.3771 | 元 |  | 石材幕墙
| 3 |  | 机械费 |  |  |  |  | 5 | 元 |  |  | 名称 | 米重 | 长/宽 | 数量 | 总重 | 单方
| 4 | 直接费 | (1)+（2）+（3） |  |  |  |  | 1694.3771 | 元 |  | 热镀锌钢管 | 80x60x5矩形钢管 | 10.21 | 2.52 | 6 | 154.3752 | 10.553
| 5 | 公司管理、利润 | （4）*a% |  |  |  | 0% | 0 | 元 |  | 热镀锌角钢 | L50*5 | 3.77 | 5.805 | 6 | 131.3091 | 8.9762
| 6 | 现场管理费 | （4）*b% |  |  |  | 0% | 0 | 元 |  | 热镀锌埋件 | 300*200*10 | 4.71 | 2 | 6 | 56.52 | 3.8637
| 7 | 税金 | [(4)+(5)+(6)]*c% |  |  |  | 9% | 152.4939 | 元 |  | 热镀锌钢连接件 | L=150 | 3.77 | 0.155 | 0 | 0 | 0
40mm厚拉槽面贝金米黄石材 | 8 | 综合单价 | （4）-（7）之和 |  |  |  |  | 1846.8711 | 元/m² |  | 热镀锌钢连接件 | 钢芯60*40*4 | 5.778 | 0.125 | 12 | 8.667 | 0.59247
| 其中 | [9 empty] | 铝合金挂件 |  |  | 48 | 1 | 48 | 3.2812
| 1 | 人工费 | 名称 | 单位 |  |  | 数量 | 单价 | 金额（元）
| 2 |  | 石材幕墙人工制作安装费 | ㎡ |  |  | 1 | 210 | 210 |  | 后切式背栓-M8 |  |  |  |  | 48 | 3.2812
| 3 | [9 empty] | M12x120不锈钢螺栓 |  |  |  | 0 | 0 | 0
| 4 |  | 人工费合计 | 元 |  |  |  |  | 210 |  | 不锈钢螺栓-M8x35 |  |  |  |  | 144 | 9.8437
| 1 | 材料费 | 热镀锌钢管 | kg | 10.553 | 3% | 10.8696 | 3.8053 | 41.362 | 1913.4253
| 2 |  | 热镀锌角钢 | kg | 8.9762 | 3% | 9.2455 | 3.5398 | 32.7273 | 1627.5293
| 3 |  | 热镀锌钢连接件 | kg | 0.59247 | 3% | 0.61024 | 6.0177 | 3.6723 | 107.4244 | M12化学锚栓 |  |  |  |  | 48 | 3.2812
| 4 |  | 热镀锌埋件 | kg | 3.8637 | 3% | 3.9796 | 6.0177 | 23.9479 | 700.5452
| 5 |  | 铝合金挂件 | 套 | 3.2812 | 0% | 3.2812 | 5.3097 | 17.4225 | 577.6144 | 耐候密封胶 |  |  |  |  | 2.579 | 0.1763
| 7 |  | 后切式背栓-M8 | 套 | 3.2812 | 0% | 3.2812 | 1.3274 | 4.3556 | 577.6144 | [6 empty] | 0
| 8 |  | M12x120不锈钢螺栓 | 套 | 0 | 0% | 0 | 2.4779 | 0 | 0
| 9 |  | 不锈钢螺栓-M8x35 | 套 | 9.8437 | 0% | 9.8437 | 0.24779 | 2.4392 | 1732.8431
| 10 |  | M12化学锚栓 | 套 | 3.2812 | 0% | 3.2812 | 2.2124 | 7.2594 | 577.6144
| 11 |  | 耐候密封胶 | 支 | 0.1763 | 15% | 0.20275 | 11.5044 | 2.3325 | 35.6905
| 12 |  | 云石胶 | kg | 0.2 | 15% | 0.23 | 10.6195 | 2.4425 | 40.4881
| 13 |  | 钢材拉弯 | kg | 0 | 3% | 0 | 14.1593 | 0 | 0
| 14 |  | 40mm厚拉槽面贝金米黄石材 | m2 | 1 | 2% | 1.02 | 1305.3097 | 1331.4159 | 179.5559
| 15 | [8 empty] | 0
| 16 | [8 empty] | 0
17
18
19
20
21
22
23
| 24 |  | 其他材料费 | m2 |  | 1 | 1 | 10 | 10
| 25 |  | 材料费合计 | [5 empty] | 1479.3771
| 1 | 其他费 | 机械费+运输费 | m2 |  |  | 1 | 5 | 5
综合单价分析表
8 | 序号 | 清单项名称： | 30mm厚光面贝金米黄石材（造型柱弧形） |  | 石材幕墙 |  | 费率 | 金额 | 单位 | 30.828
| 1 | 直接工程费 | 人工费 |  |  |  |  | 210 | 元 |  | 2#楼 |  |  | 1.936 | 0.99 | 1 | 1.9166
| 2 |  | 材料费 |  |  |  |  | 3576.3269 | 元 |  | 石材幕墙
| 3 |  | 机械费 |  |  |  |  | 5 | 元 |  |  | 名称 | 米重 | 长/宽 | 数量 | 总重 | 单方
| 4 | 直接费 | (1)+（2）+（3） |  |  |  |  | 3791.3269 | 元 |  | 热镀锌钢管 | 80x60x5矩形钢管 | 10.21 | 0.99 | 1.5 | 15.1618 | 7.9106
| 5 | 公司管理、利润 | （4）*a% |  |  |  | 0% | 0 | 元 |  | 热镀锌角钢 | L50*5 | 3.77 | 1.936 | 2 | 14.5974 | 7.6162
| 6 | 现场管理费 | （4）*b% |  |  |  | 0% | 0 | 元 |  | 热镀锌埋件 | 300*200*10 | 4.71 | 0.5 | 1.5 | 3.5325 | 1.8431
| 7 | 税金 | [(4)+(5)+(6)]*c% |  |  |  | 9% | 341.2194 | 元 |  | 热镀锌钢连接件 | L=150 | 3.77 | 0.155 | 0 | 0 | 0
30mm厚光面贝金米黄石材（造型柱弧形） | 8 | 综合单价 | （4）-（7）之和 |  |  |  |  | 4132.5464 | 元/m² |  | 热镀锌钢连接件 | 钢芯60*40*4 | 5.778 | 0.125 | 3 | 2.1667 | 1.1305
| 其中 | [9 empty] | 铝合金挂件 |  |  | 16 | 1 | 16 | 8.3479
| 1 | 人工费 | 名称 | 单位 |  |  | 数量 | 单价 | 金额（元）
| 2 |  | 石材幕墙人工制作安装费 | ㎡ |  |  | 1 | 210 | 210 |  | 后切式背栓-M8 |  |  |  |  | 16 | 8.3479
| 3 | [9 empty] | M12x120不锈钢螺栓 |  |  |  | 0 | 0 | 0
| 4 |  | 人工费合计 | 元 |  |  |  |  | 210 |  | 不锈钢螺栓-M8x35 |  |  |  |  | 48 | 25.0438
| 1 | 材料费 | 热镀锌钢管 | kg | 7.9106 | 3% | 8.148 | 3.8053 | 31.0055 | 251.1853
| 2 |  | 热镀锌角钢 | kg | 7.6162 | 3% | 7.8446 | 3.5398 | 27.7687 | 241.8348
| 3 |  | 热镀锌钢连接件 | kg | 1.1305 | 3% | 1.1644 | 6.0177 | 7.0071 | 35.8964 | M12化学锚栓 |  |  |  |  | 3 | 1.5652
| 4 |  | 热镀锌埋件 | kg | 1.8431 | 3% | 1.8984 | 6.0177 | 11.4238 | 58.5227
| 5 |  | 铝合金挂件 | 套 | 8.3479 | 0% | 8.3479 | 5.3097 | 44.3254 | 257.3504 | 耐候密封胶 |  |  |  |  | 0.5639 | 0.29421
| 7 |  | 后切式背栓-M8 | 套 | 8.3479 | 0% | 8.3479 | 1.3274 | 11.0813 | 257.3504 | [6 empty] | 0
| 8 |  | M12x120不锈钢螺栓 | 套 | 0 | 0% | 0 | 2.4779 | 0 | 0
| 9 |  | 不锈钢螺栓-M8x35 | 套 | 25.0438 | 0% | 25.0438 | 0.24779 | 6.2055 | 772.0511
| 10 |  | M12化学锚栓 | 套 | 1.5652 | 0% | 1.5652 | 2.2124 | 3.4629 | 48.2532
| 11 |  | 耐候密封胶 | 支 | 0.29421 | 15% | 0.33835 | 11.5044 | 3.8925 | 10.4306
| 12 |  | 云石胶 | kg | 0.2 | 15% | 0.23 | 10.6195 | 2.4425 | 7.0904
| 13 |  | 钢材拉弯 | kg | 7.6162 | 3% | 7.8446 | 14.1593 | 111.0746 | 241.8348
| 14 |  | 30mm厚光面贝金米黄石材（弧形） | m2 | 1 | 6% | 1.06 | 3119.469 | 3306.6372 | 32.6777
| 15 | [8 empty] | 0
| 16 | [8 empty] | 0
17
18
19
20
21
22
23
| 24 |  | 其他材料费 | m2 |  | 1 | 1 | 10 | 10
| 25 |  | 材料费合计 | [5 empty] | 3576.3269
| 1 | 其他费 | 机械费+运输费 | m2 |  |  | 1 | 5 | 5
综合单价分析表
9 | 序号 | 清单项名称： | 30mm厚透光云石（造型柱弧形） |  | 石材幕墙 |  | 费率 | 金额 | 单位 | 20.8104
| 1 | 直接工程费 | 人工费 |  |  |  |  | 210 | 元 |  | 2#楼 |  |  | 1.936 | 0.99 | 1 | 1.9166
| 2 |  | 材料费 |  |  |  |  | 2978.6488 | 元 |  | 石材幕墙
| 3 |  | 机械费 |  |  |  |  | 5 | 元 |  |  | 名称 | 米重 | 长/宽 | 数量 | 总重 | 单方
| 4 | 直接费 | (1)+（2）+（3） |  |  |  |  | 3193.6488 | 元 |  | 热镀锌钢管 | 80x60x5矩形钢管 | 10.21 | 0.99 | 1.5 | 15.1618 | 7.9106
| 5 | 公司管理、利润 | （4）*a% |  |  |  | 0% | 0 | 元 |  | 热镀锌角钢 | L50*5 | 3.77 | 1.936 | 2 | 14.5974 | 7.6162
| 6 | 现场管理费 | （4）*b% |  |  |  | 0% | 0 | 元 |  | 热镀锌埋件 | 300*200*10 | 4.71 | 0.5 | 1.5 | 3.5325 | 1.8431
| 7 | 税金 | [(4)+(5)+(6)]*c% |  |  |  | 9% | 287.4284 | 元 |  | 热镀锌钢连接件 | L=150 | 3.77 | 0.155 | 0 | 0 | 0
30mm厚透光云石（造型柱弧形） | 8 | 综合单价 | （4）-（7）之和 |  |  |  |  | 3481.0772 | 元/m² |  | 热镀锌钢连接件 | 钢芯60*40*4 | 5.778 | 0.125 | 3 | 2.1667 | 1.1305
| 其中 | [9 empty] | 铝合金挂件 |  |  | 16 | 1 | 16 | 8.3479
| 1 | 人工费 | 名称 | 单位 |  |  | 数量 | 单价 | 金额（元）
| 2 |  | 石材幕墙人工制作安装费 | ㎡ |  |  | 1 | 210 | 210 |  | 后切式背栓-M8 |  |  |  |  | 16 | 8.3479
| 3 | [9 empty] | M12x120不锈钢螺栓 |  |  |  | 0 | 0 | 0
| 4 |  | 人工费合计 | 元 |  |  |  |  | 210 |  | 不锈钢螺栓-M8x35 |  |  |  |  | 48 | 25.0438
| 1 | 材料费 | 热镀锌钢管 | kg | 274.1573 | 3% | 282.3821 | 3.8053 | 1074.5512 | 5876.4835
| 2 |  | 热镀锌角钢 | kg | 66.623 | 3% | 68.6216 | 3.5398 | 242.9085 | 1428.0439
| 3 |  | 热镀锌钢连接件 | kg | 17.4194 | 3% | 17.942 | 6.0177 | 107.9694 | 373.3798 | M12化学锚栓 |  |  |  |  | 3 | 1.5652
| 4 |  | 热镀锌埋件 | kg | 31.5423 | 3% | 32.4885 | 6.0177 | 195.5062 | 676.0992
| 5 |  | 铝合金挂件 | 套 | 16.3479 | 0% | 16.3479 | 5.3097 | 86.8032 | 340.2072 | 耐候密封胶 |  |  |  |  | 0.5639 | 0.29421
| 7 |  | 后切式背栓-M8 | 套 | 16.3479 | 0% | 16.3479 | 1.3274 | 21.7008 | 340.2072 | [6 empty] | 0
| 8 |  | M12x120不锈钢螺栓 | 套 | 12.6111 | 0% | 12.6111 | 2.4779 | 31.2488 | 262.4425
| 9 |  | 不锈钢螺栓-M8x35 | 套 | 47.3293 | 0% | 47.3293 | 0.24779 | 11.7276 | 984.9422
| 10 |  | M12化学锚栓 | 套 | 26.7875 | 0% | 26.7875 | 2.2124 | 59.2643 | 557.4582
| 11 |  | 耐候密封胶 | 支 | 12.5418 | 15% | 14.4231 | 11.5044 | 165.9295 | 300.1506
| 12 |  | 云石胶 | kg | 0.2 | 15% | 0.23 | 10.6195 | 2.4425 | 4.7864
| 13 |  | 钢材拉弯 | kg | 7.6162 | 3% | 7.8446 | 14.1593 | 111.0746 | 163.2502
| 14 |  | 30mm厚透光云石（造型柱弧形） | m2 | 1 | 2% | 1.02 | 840.708 | 857.5221 | 21.2266
| 15 | [8 empty] | 0
| 16 | [8 empty] | 0
17
18
19
20
21
22
23
| 24 |  | 其他材料费 | m2 |  | 1 | 1 | 10 | 10
| 25 |  | 材料费合计 | [5 empty] | 2978.6488
| 1 | 其他费 | 机械费+运输费 | m2 |  |  | 1 | 5 | 5
综合单价分析表
10 | 序号 | 清单项名称： | 贝金米黄石材拉槽线条1 |  | 石材幕墙 |  | 费率 | 金额 | 单位 | 48.56
| 1 | 直接工程费 | 人工费 |  |  |  |  | 25 | 元 |  | 2#楼 |  |  | 1 | 1 | 1 | 1
| 2 |  | 材料费 |  |  |  |  | 278.7239 | 元 |  | 石材幕墙
| 3 |  | 机械费 |  |  |  |  | 2 | 元 |  |  | 名称 | 米重 | 长/宽 | 数量 | 总重 | 单方
| 4 | 直接费 | (1)+（2）+（3） |  |  |  |  | 305.7239 | 元 |  | 热镀锌钢管 | 80x60x5矩形钢管 | 10.21 | 1 | 0 | 0 | 0
| 5 | 公司管理、利润 | （4）*a% |  |  |  | 0% | 0 | 元 |  | 热镀锌角钢 | L50*5 | 3.77 | 1 | 1 | 3.77 | 3.77
| 6 | 现场管理费 | （4）*b% |  |  |  | 0% | 0 | 元 |  | 热镀锌埋件 | 300*200*10 | 4.71 | 0.5 | 0 | 0 | 0
| 7 | 税金 | [(4)+(5)+(6)]*c% |  |  |  | 9% | 27.5152 | 元 |  | 热镀锌钢连接件 | L=150 | 3.77 | 0.155 | 0 | 0 | 0
贝金米黄石材拉槽线条1 | 8 | 综合单价 | （4）-（7）之和 |  |  |  |  | 333.239 | 元/m² |  | 热镀锌钢连接件 | 钢芯60*40*4 | 5.778 | 0.125 | 0 | 0 | 0
| 其中 | [9 empty] | 铝合金挂件 |  |  | 4 | 1 | 4 | 4
| 1 | 人工费 | 名称 | 单位 |  |  | 数量 | 单价 | 金额（元）
| 2 |  | 石材线条人工制作安装费 | ㎡ |  |  | 1 | 25 | 25 |  | 后切式背栓-M8 |  |  |  |  | 4 | 4
| 3 | [9 empty] | M12x120不锈钢螺栓 |  |  |  | 0 | 0 | 0
| 4 |  | 人工费合计 | 元 |  |  |  |  | 25 |  | 不锈钢螺栓-M8x35 |  |  |  |  | 0 | 0
| 1 | 材料费 | 热镀锌钢管 | kg | 0 | 3% | 0 | 3.8053 | 0 | 0
| 2 |  | 热镀锌角钢 | kg | 3.77 | 3% | 3.8831 | 3.5398 | 13.7455 | 188.5633
| 3 |  | 热镀锌钢连接件 | kg | 0 | 3% | 0 | 6.0177 | 0 | 0 | M12化学锚栓 |  |  |  |  | 0 | 0
| 4 |  | 热镀锌埋件 | kg | 0 | 3% | 0 | 6.0177 | 0 | 0
| 5 |  | 铝合金挂件 | 套 | 4 | 0% | 4 | 5.3097 | 21.2389 | 194.24 | 耐候密封胶 |  |  |  |  | 0.288 | 0.288
| 7 |  | 后切式背栓-M8 | 套 | 4 | 0% | 4 | 1.3274 | 5.3097 | 194.24 | [6 empty] | 0
| 8 |  | M12x120不锈钢螺栓 | 套 | 0 | 0% | 0 | 2.4779 | 0 | 0
| 9 |  | 不锈钢螺栓-M8x35 | 套 | 0 | 0% | 0 | 0.24779 | 0 | 0
| 10 |  | M12化学锚栓 | 套 | 0 | 0% | 0 | 2.2124 | 0 | 0
| 11 |  | 耐候密封胶 | 支 | 0.288 | 15% | 0.3312 | 11.5044 | 3.8103 | 16.0831
| 12 |  | 云石胶 | kg | 0.2 | 15% | 0.23 | 10.6195 | 2.4425 | 11.1688
| 13 |  | 钢材拉弯 | kg | 0 | 3% | 0 | 14.1593 | 0 | 0
| 14 |  | 贝金米黄石材拉槽线条1 | 米 | 1 | 2% | 1.02 | 225.6637 | 230.177 | 49.5312
| 15 | [8 empty] | 0
| 16 | [8 empty] | 0
17
18
19
20
21
22
23
| 24 |  | 其他材料费 | m2 |  | 1 | 1 | 2 | 2
| 25 |  | 材料费合计 | [5 empty] | 278.7239
| 1 | 其他费 | 机械费+运输费 | m2 |  |  | 1 | 2 | 2
综合单价分析表
11 | 序号 | 清单项名称： | 贝金米黄石材拉槽线条2 |  | 石材幕墙 |  | 费率 | 金额 | 单位 | 48.56
| 1 | 直接工程费 | 人工费 |  |  |  |  | 25 | 元 |  | 2#楼 |  |  | 1 | 1 | 1 | 1
| 2 |  | 材料费 |  |  |  |  | 955.715 | 元 |  | 石材幕墙
| 3 |  | 机械费 |  |  |  |  | 2 | 元 |  |  | 名称 | 米重 | 长/宽 | 数量 | 总重 | 单方
| 4 | 直接费 | (1)+（2）+（3） |  |  |  |  | 982.715 | 元 |  | 热镀锌钢管 | 80x60x5矩形钢管 | 10.21 | 1 | 0 | 0 | 0
| 5 | 公司管理、利润 | （4）*a% |  |  |  | 0% | 0 | 元 |  | 热镀锌角钢 | L50*5 | 3.77 | 1 | 1 | 3.77 | 3.77
| 6 | 现场管理费 | （4）*b% |  |  |  | 0% | 0 | 元 |  | 热镀锌埋件 | 300*200*10 | 4.71 | 0.5 | 0 | 0 | 0
| 7 | 税金 | [(4)+(5)+(6)]*c% |  |  |  | 9% | 88.4444 | 元 |  | 热镀锌钢连接件 | L=150 | 3.77 | 0.155 | 0 | 0 | 0
贝金米黄石材拉槽线条2 | 8 | 综合单价 | （4）-（7）之和 |  |  |  |  | 1071.1594 | 元/m² |  | 热镀锌钢连接件 | 钢芯60*40*4 | 5.778 | 0.125 | 0 | 0 | 0
| 其中 | [9 empty] | 铝合金挂件 |  |  | 4 | 1 | 4 | 4
| 1 | 人工费 | 名称 | 单位 |  |  | 数量 | 单价 | 金额（元）
| 2 |  | 石材线条人工制作安装费 | ㎡ |  |  | 1 | 25 | 25 |  | 后切式背栓-M8 |  |  |  |  | 4 | 4
| 3 | [9 empty] | M12x120不锈钢螺栓 |  |  |  | 0 | 0 | 0
| 4 |  | 人工费合计 | 元 |  |  |  |  | 25 |  | 不锈钢螺栓-M8x35 |  |  |  |  | 0 | 0
| 1 | 材料费 | 热镀锌钢管 | kg | 0 | 3% | 0 | 3.8053 | 0 | 0
| 2 |  | 热镀锌角钢 | kg | 3.77 | 3% | 3.8831 | 3.5398 | 13.7455 | 188.5633
| 3 |  | 热镀锌钢连接件 | kg | 0 | 3% | 0 | 6.0177 | 0 | 0 | M12化学锚栓 |  |  |  |  | 0 | 0
| 4 |  | 热镀锌埋件 | kg | 0 | 3% | 0 | 6.0177 | 0 | 0
| 5 |  | 铝合金挂件 | 套 | 4 | 0% | 4 | 5.3097 | 21.2389 | 194.24 | 耐候密封胶 |  |  |  |  | 0.288 | 0.288
| 7 |  | 后切式背栓-M8 | 套 | 4 | 0% | 4 | 1.3274 | 5.3097 | 194.24 | [6 empty] | 0
| 8 |  | M12x120不锈钢螺栓 | 套 | 0 | 0% | 0 | 2.4779 | 0 | 0
| 9 |  | 不锈钢螺栓-M8x35 | 套 | 0 | 0% | 0 | 0.24779 | 0 | 0
| 10 |  | M12化学锚栓 | 套 | 0 | 0% | 0 | 2.2124 | 0 | 0
| 11 |  | 耐候密封胶 | 支 | 0.288 | 15% | 0.3312 | 11.5044 | 3.8103 | 16.0831
| 12 |  | 云石胶 | kg | 0.2 | 15% | 0.23 | 10.6195 | 2.4425 | 11.1688
| 13 |  | 钢材拉弯 | kg | 0 | 3% | 0 | 14.1593 | 0 | 0
| 14 |  | 贝金米黄石材拉槽线条2 | 米 | 1 | 2% | 1.02 | 889.3805 | 907.1681 | 49.5312
| 15 | [8 empty] | 0
| 16 | [8 empty] | 0
17
18
19
20
21
22
23
| 24 |  | 其他材料费 | m2 |  | 1 | 1 | 2 | 2
| 25 |  | 材料费合计 | [5 empty] | 955.715
| 1 | 其他费 | 机械费+运输费 | m2 |  |  | 1 | 2 | 2
综合单价分析表
1 | 序号 | 清单项名称： | 中灰色仿石材铝单板 |  | 铝板幕墙 |  | 费率 | 金额 | 单位 | 48.7073
| 1 | 直接工程费 | 人工费 |  |  |  |  | 165 | 元 |  | 北立面 | 5剖，JD202 |  | 17.92 | 0.535 | 1 | 9.5872
| 2 |  | 材料费 |  |  |  |  | 364.1028 | 元 |  | 铝板幕墙
| 3 |  | 机械费 |  |  |  |  | 5 | 元 |  |  | 名称 | 米重 | 长/宽 | 数量 | 总重 | 单方
| 4 | 直接费 | (1)+（2）+（3） |  |  |  |  | 534.1028 | 元 |  | 热镀锌钢管 | 80x60x5矩形钢管 | 10.21 | 7.045 | 0 | 0 | 0
| 5 | 公司管理、利润 | （4）*a% |  |  |  | 0% | 0 | 元 |  | 热镀锌角钢 | L50*5 | 3.77 | 17.92 | 0.5 | 33.7792 | 3.5234
| 6 | 现场管理费 | （4）*b% |  |  |  | 0% | 0 | 元 |  | 热镀锌角钢 | L50*5 | 3.77 | 0.18 | 8 | 5.4288 | 0.56626
| 7 | 税金 | [(4)+(5)+(6)]*c% |  |  |  | 9% | 48.0693 | 元 |  | 热镀锌埋件 | 300*200*10 | 4.71 | 3 | 0 | 0 | 0
中灰色仿石材铝单板 | 8 | 综合单价 | （4）-（7）之和 |  |  |  |  | 582.172 | 元/m² |  | 热镀锌钢连接件 | L=150 | 10.0394 | 0.035 | 0 | 0 | 0
| 其中 | [9 empty] | 阳极氧化铝型材T5 |  | 1.0041 | 17.92 | 0 | 0 | 0 | 0
| 1 | 人工费 | 名称 | 单位 |  |  | 数量 | 单价 | 金额（元） |  | 阳极氧化铝型材T5 | L型 | 0.24119 | 17.92 | 1 | 4.3221 | 0.45082
| 2 |  | 铝板幕墙人工制作安装费 | ㎡ |  |  | 1 | 165 | 165 |  | 阳极氧化铝型材T5 | L型 | 0.24119 | 0.535 | 1 | 0.12904 | 0.013459
| 3 | [9 empty] | M12x120不锈钢螺栓 |  |  |  | 0 | 0 | 0
| 4 |  | 人工费合计 | 元 |  |  |  |  | 165 |  | 不锈钢螺栓-M8x35 |  |  |  |  | 8.6442 | 0.90164
| 1 | 材料费 | 热镀锌钢管 | kg | 0 | 3% | 0 | 3.8053 | 0 | 0
| 2 |  | 热镀锌角钢 | kg | 4.0896 | 3% | 4.2123 | 3.5398 | 14.9108 | 205.17
| 3 |  | 热镀锌钢连接件 | kg | 0 | 3% | 0 | 6.0177 | 0 | 0
| 4 |  | 热镀锌埋件 | kg | 0 | 3% | 0 | 6.0177 | 0 | 0 | M12化学锚栓 |  |  |  |  | 0 | 0
| 5 |  | 阳极氧化铝型材T5 | kg | 0.46428 | 3% | 0.47821 | 26.115 | 12.4885 | 23.2923 | 耐候密封胶 |  |  |  |  | 5.328 | 0.55574
| 6 |  | 粉末喷涂铝型材T6 | kg | 2.4305 | 3% | 2.5034 | 25.8496 | 64.7113 | 121.933 | 粉末喷涂铝型材T6 | 铝合金立柱 | 3.111 | 0.535 | 14 | 23.3014 | 2.4305
| 7 |  |  |  | 0 |  |  |  |  | 0 | 阳极氧化铝型材T6 | 铝合金T型码 | 3.063 | 0.17833 | 0 | 0 | 0
| 8 |  |  |  | 0 |  |  |  |  | 0 | 光身料铝型材T5 | 铝合金装饰线条 | 1.145 | 0.535 | 0 | 0 | 0 | 0.172 | 0 | 0
| 9 |  | 耐候密封胶 | 支 | 0.55574 | 15% | 0.6391 | 11.5044 | 7.3525 | 31.1289 | 阳极氧化铝型材T6 | 立柱插芯 | 2.9 | 0.2 | 0 | 0 | 0
| 10 |  | M12化学锚栓 | 套 | 0 | 0% | 0 | 2.2124 | 0 | 0 | 阳极氧化铝型材T6 | 铝合金压码 | 0.733 | 0.35667 | 0 | 0 | 0
| 11 |  | M12x120不锈钢螺栓 | 套 | 0 | 0% | 0 | 2.4779 | 0 | 0 | 粉末喷涂铝型材T5 | 铝合金横梁 | 3.727 | 0 | 1 | 0 | 0
| 12 |  | 2.5mm厚铝单板(中灰色仿石铝板) | m2 | 1.02 | 2% | 1.0404 | 249.5575 | 259.6396 | 50.675 | 阳极氧化铝型材T6 | 横向压板 | 0.735 | 0 | 1 | 0 | 0
| 13 | [8 empty] | 0 | 光身料铝型材T5 | 铝合金装饰线条 | 0.977 | 0 | 1 | 0 | 0 | 0.185 | 0 | 0
| 14 | [8 empty] | 0 | 阳极氧化铝型材T6 | 铝合金托码 | 0.687 | 0 | 16 | 0 | 0
15
16
17
18
19
20
21
22
23
| 24 |  | 其他材料费 | m2 |  | 1 | 1 | 5 | 5
| 25 |  | 材料费合计 | [5 empty] | 364.1028
| 1 | 其他费 | 机械费+运输费 | m2 |  |  | 1 | 5 | 5
综合单价分析表
2 | 序号 | 清单项名称： | 中灰色仿石材铝单板（弧形） |  | 铝板幕墙 |  | 费率 | 金额 | 单位 | 8.3355
| 1 | 直接工程费 | 人工费 |  |  |  |  | 165 | 元 |  | 北立面 | 5剖，JD202 |  | 17.92 | 0.535 | 1 | 9.5872
| 2 |  | 材料费 |  |  |  |  | 454.2874 | 元 |  | 铝板幕墙
| 3 |  | 机械费 |  |  |  |  | 5 | 元 |  |  | 名称 | 米重 | 长/宽 | 数量 | 总重 | 单方
| 4 | 直接费 | (1)+（2）+（3） |  |  |  |  | 624.2874 | 元 |  | 热镀锌钢管 | 80x60x5矩形钢管 | 10.21 | 7.045 | 0 | 0 | 0
| 5 | 公司管理、利润 | （4）*a% |  |  |  | 0% | 0 | 元 |  | 热镀锌角钢 | L50*5 | 3.77 | 17.92 | 0.5 | 33.7792 | 3.5234
| 6 | 现场管理费 | （4）*b% |  |  |  | 0% | 0 | 元 |  | 热镀锌角钢 | L50*5 | 3.77 | 0.18 | 8 | 5.4288 | 0.56626
| 7 | 税金 | [(4)+(5)+(6)]*c% |  |  |  | 9% | 56.1859 | 元 |  | 热镀锌埋件 | 300*200*10 | 4.71 | 3 | 0 | 0 | 0
中灰色仿石材铝单板（弧形） | 8 | 综合单价 | （4）-（7）之和 |  |  |  |  | 680.4733 | 元/m² |  | 热镀锌钢连接件 | L=150 | 10.0394 | 0.035 | 0 | 0 | 0
| 其中 | [9 empty] | 阳极氧化铝型材T5 |  | 1.0041 | 17.92 | 0 | 0 | 0 | 0
| 1 | 人工费 | 名称 | 单位 |  |  | 数量 | 单价 | 金额（元） |  | 阳极氧化铝型材T5 | L型 | 0.24119 | 17.92 | 1 | 4.3221 | 0.45082
| 2 |  | 铝板幕墙人工制作安装费 | ㎡ |  |  | 1 | 165 | 165 |  | 阳极氧化铝型材T5 | L型 | 0.24119 | 0.535 | 1 | 0.12904 | 0.013459
| 3 | [9 empty] | M12x120不锈钢螺栓 |  |  |  | 0 | 0 | 0
| 4 |  | 人工费合计 | 元 |  |  |  |  | 165 |  | 不锈钢螺栓-M8x35 |  |  |  |  | 8.6442 | 0.90164
| 1 | 材料费 | 热镀锌钢管 | kg | 0 | 3% | 0 | 3.8053 | 0 | 0
| 2 |  | 热镀锌角钢 | kg | 4.0896 | 3% | 4.2123 | 3.5398 | 14.9108 | 35.1118
| 3 |  | 热镀锌钢连接件 | kg | 0 | 3% | 0 | 6.0177 | 0 | 0
| 4 |  | 热镀锌埋件 | kg | 0 | 3% | 0 | 6.0177 | 0 | 0 | M12化学锚栓 |  |  |  |  | 0 | 0
| 5 |  | 阳极氧化铝型材T5 | kg | 0.46428 | 3% | 0.47821 | 26.115 | 12.4885 | 3.9861 | 耐候密封胶 |  |  |  |  | 5.328 | 0.55574
| 6 |  | 粉末喷涂铝型材T6 | kg | 2.4305 | 3% | 2.5034 | 25.8496 | 64.7113 | 20.867 | 粉末喷涂铝型材T6 | 铝合金立柱 | 3.111 | 0.535 | 14 | 23.3014 | 2.4305
| 7 |  |  |  | 0 |  |  |  |  | 0 | 阳极氧化铝型材T6 | 铝合金T型码 | 3.063 | 0.17833 | 0 | 0 | 0
| 8 |  |  |  | 0 |  |  |  |  | 0 | 光身料铝型材T5 | 铝合金装饰线条 | 1.145 | 0.535 | 0 | 0 | 0 | 0.172 | 0 | 0
| 9 |  | 耐候密封胶 | 支 | 0.55574 | 15% | 0.6391 | 11.5044 | 7.3525 | 5.3273 | 阳极氧化铝型材T6 | 立柱插芯 | 2.9 | 0.2 | 0 | 0 | 0
| 10 |  | M12化学锚栓 | 套 | 0 | 0% | 0 | 2.2124 | 0 | 0 | 阳极氧化铝型材T6 | 铝合金压码 | 0.733 | 0.35667 | 0 | 0 | 0
| 11 |  | M12x120不锈钢螺栓 | 套 | 0 | 0% | 0 | 2.4779 | 0 | 0 | 粉末喷涂铝型材T5 | 铝合金横梁 | 3.727 | 0 | 1 | 0 | 0
| 12 |  | 2.5mm厚铝单板(中灰色仿石铝板)弧形 | m2 | 1.02 | 2% | 1.0404 | 280.531 | 291.8644 | 8.6723 | 阳极氧化铝型材T6 | 横向压板 | 0.735 | 0 | 1 | 0 | 0
| 13 |  | 铝型材拉弯 | kg | 0.45082 | 3% | 0.46435 | 14.1593 | 6.5748 | 3.8706 | 光身料铝型材T5 | 铝合金装饰线条 | 0.977 | 0 | 1 | 0 | 0 | 0.185 | 0 | 0
| 14 |  | 钢材拉弯 | kg | 3.5234 | 3% | 3.6291 | 14.1593 | 51.385 | 30.2502 | 阳极氧化铝型材T6 | 铝合金托码 | 0.687 | 0 | 16 | 0 | 0
15
16
17
18
19
20
21
22
23
| 24 |  | 其他材料费 | m2 |  | 1 | 1 | 5 | 5
| 25 |  | 材料费合计 | [5 empty] | 454.2874
| 1 | 其他费 | 机械费+运输费 | m2 |  |  | 1 | 5 | 5
综合单价分析表
3 | 序号 | 清单项名称： | 香槟色瓦楞板 |  | 铝板幕墙 |  | 费率 | 金额 | 单位 | 68.9018
| 1 | 直接工程费 | 人工费 |  |  |  |  | 165 | 元 |  | 北立面 | 5剖，JD203 |  | 17.92 | 0.27 | 1 | 4.8384
| 2 |  | 材料费 |  |  |  |  | 388.6378 | 元 |  | 铝板幕墙
| 3 |  | 机械费 |  |  |  |  | 5 | 元 |  |  | 名称 | 米重 | 长/宽 | 数量 | 总重 | 单方
| 4 | 直接费 | (1)+（2）+（3） |  |  |  |  | 558.6378 | 元 |  | 热镀锌钢管 | 80x60x5矩形钢管 | 10.21 | 7.045 | 0 | 0 | 0
| 5 | 公司管理、利润 | （4）*a% |  |  |  | 0% | 0 | 元 |  | 热镀锌角钢 | L50*5 | 3.77 | 17.92 | 0.5 | 33.7792 | 6.9815
| 6 | 现场管理费 | （4）*b% |  |  |  | 0% | 0 | 元 |  | 热镀锌角钢 | L50*5 | 3.77 | 0.18 | 8 | 5.4288 | 1.122
| 7 | 税金 | [(4)+(5)+(6)]*c% |  |  |  | 9% | 50.2774 | 元 |  | 热镀锌埋件 | 300*200*10 | 4.71 | 0.3 | 14 | 19.782 | 4.0885
香槟色瓦楞板 | 8 | 综合单价 | （4）-（7）之和 |  |  |  |  | 608.9152 | 元/m² |  | 热镀锌钢连接件 | L=150 | 10.0394 | 0.035 | 8.4 | 2.9516 | 0.61003
| 其中 | [9 empty] | 阳极氧化铝型材T5 |  | 1.0041 | 17.92 | 0 | 0 | 0 | 0
| 1 | 人工费 | 名称 | 单位 |  |  | 数量 | 单价 | 金额（元） |  | 阳极氧化铝型材T5 | L型 | 0.24119 | 17.92 | 1 | 4.3221 | 0.8933
| 2 |  | 铝板幕墙人工制作安装费 | ㎡ |  |  | 1 | 165 | 165 |  | 阳极氧化铝型材T5 | L型 | 0.24119 | 0.27 | 1 | 0.065121 | 0.013459
| 3 | [9 empty] | M12x120不锈钢螺栓 |  |  |  | 8.4 | 8.4 | 1.7361
| 4 |  | 人工费合计 | 元 |  |  |  |  | 165 |  | 不锈钢螺栓-M8x35 |  |  |  |  | 8.6442 | 1.7866
| 1 | 材料费 | 热镀锌钢管 | kg | 0 | 3% | 0 | 3.8053 | 0 | 0
| 2 |  | 热镀锌角钢 | kg | 8.1035 | 3% | 8.3466 | 3.5398 | 29.5455 | 575.0969
| 3 |  | 热镀锌钢连接件 | kg | 0.61003 | 3% | 0.62833 | 6.0177 | 3.7811 | 43.2932
| 4 |  | 热镀锌埋件 | kg | 4.0885 | 3% | 4.2112 | 6.0177 | 25.3417 | 290.1593 | M12化学锚栓 |  |  |  |  | 16.8 | 3.4722
| 5 |  | 阳极氧化铝型材T5 | kg | 0.90676 | 3% | 0.93396 | 26.115 | 24.3904 | 64.3514 | 耐候密封胶 |  |  |  |  | 4.3008 | 0.88889
| 6 |  | 粉末喷涂铝型材T6 | kg | 2.4305 | 3% | 2.5034 | 25.8496 | 64.7113 | 172.4877 | 粉末喷涂铝型材T6 | 铝合金立柱 | 3.111 | 0.27 | 14 | 11.7596 | 2.4305
| 7 |  |  |  | 0 |  |  |  |  | 0 | 阳极氧化铝型材T6 | 铝合金T型码 | 3.063 | 0.09 | 0 | 0 | 0
| 8 |  |  |  | 0 |  |  |  |  | 0 | 光身料铝型材T5 | 铝合金装饰线条 | 1.145 | 0.27 | 0 | 0 | 0 | 0.172 | 0 | 0
| 9 |  | 耐候密封胶 | 支 | 0.88889 | 15% | 1.0222 | 11.5044 | 11.7601 | 70.433 | 阳极氧化铝型材T6 | 立柱插芯 | 2.9 | 0.2 | 0 | 0 | 0
| 10 |  | M12化学锚栓 | 套 | 3.4722 | 0% | 3.4722 | 2.2124 | 7.6819 | 239.2425 | 阳极氧化铝型材T6 | 铝合金压码 | 0.733 | 0.18 | 0 | 0 | 0
| 11 |  | M12x120不锈钢螺栓 | 套 | 1.7361 | 0% | 1.7361 | 2.4779 | 4.3019 | 119.6213 | 粉末喷涂铝型材T5 | 铝合金横梁 | 3.727 | 0 | 1 | 0 | 0
| 12 |  | 1.5mm厚香槟色铝合金瓦楞板 | m2 | 1 | 2% | 1.02 | 207.9646 | 212.1239 | 70.2799 | 阳极氧化铝型材T6 | 横向压板 | 0.735 | 0 | 1 | 0 | 0
| 13 |  | 铝型材拉弯 | kg | 0 | 3% | 0 | 14.1593 | 0 | 0 | 光身料铝型材T5 | 铝合金装饰线条 | 0.977 | 0 | 1 | 0 | 0 | 0.185 | 0 | 0
| 14 |  | 钢材拉弯 | kg | 0 | 3% | 0 | 14.1593 | 0 | 0 | 阳极氧化铝型材T6 | 铝合金托码 | 0.687 | 0 | 16 | 0 | 0
15
16
17
18
19
20
21
22
23
| 24 |  | 其他材料费 | m2 |  | 1 | 1 | 5 | 5
| 25 |  | 材料费合计 | [5 empty] | 388.6378
| 1 | 其他费 | 机械费+运输费 | m2 |  |  | 1 | 5 | 5
综合单价分析表
4 | 序号 | 清单项名称： | 香槟色瓦楞板（弧形） |  | 铝板幕墙 |  | 费率 | 金额 | 单位 | 7.5683
| 1 | 直接工程费 | 人工费 |  |  |  |  | 165 | 元 |  | 北立面 | 5剖，JD203 |  | 17.92 | 0.27 | 1 | 4.8384
| 2 |  | 材料费 |  |  |  |  | 535.077 | 元 |  | 铝板幕墙
| 3 |  | 机械费 |  |  |  |  | 5 | 元 |  |  | 名称 | 米重 | 长/宽 | 数量 | 总重 | 单方
| 4 | 直接费 | (1)+（2）+（3） |  |  |  |  | 705.077 | 元 |  | 热镀锌钢管 | 80x60x5矩形钢管 | 10.21 | 7.045 | 0 | 0 | 0
| 5 | 公司管理、利润 | （4）*a% |  |  |  | 0% | 0 | 元 |  | 热镀锌角钢 | L50*5 | 3.77 | 17.92 | 0.5 | 33.7792 | 6.9815
| 6 | 现场管理费 | （4）*b% |  |  |  | 0% | 0 | 元 |  | 热镀锌角钢 | L50*5 | 3.77 | 0.18 | 8 | 5.4288 | 1.122
| 7 | 税金 | [(4)+(5)+(6)]*c% |  |  |  | 9% | 63.4569 | 元 |  | 热镀锌埋件 | 300*200*10 | 4.71 | 0.3 | 14 | 19.782 | 4.0885
香槟色瓦楞板（弧形） | 8 | 综合单价 | （4）-（7）之和 |  |  |  |  | 768.534 | 元/m² |  | 热镀锌钢连接件 | L=150 | 10.0394 | 0.035 | 8.4 | 2.9516 | 0.61003
| 其中 | [9 empty] | 阳极氧化铝型材T5 |  | 1.0041 | 17.92 | 0 | 0 | 0 | 0
| 1 | 人工费 | 名称 | 单位 |  |  | 数量 | 单价 | 金额（元） |  | 阳极氧化铝型材T5 | L型 | 0.24119 | 17.92 | 1 | 4.3221 | 0.8933
| 2 |  | 铝板幕墙人工制作安装费 | ㎡ |  |  | 1 | 165 | 165 |  | 阳极氧化铝型材T5 | L型 | 0.24119 | 0.27 | 1 | 0.065121 | 0.013459
| 3 | [9 empty] | M12x120不锈钢螺栓 |  |  |  | 8.4 | 8.4 | 1.7361
| 4 |  | 人工费合计 | 元 |  |  |  |  | 165 |  | 不锈钢螺栓-M8x35 |  |  |  |  | 8.6442 | 1.7866
| 1 | 材料费 | 热镀锌钢管 | kg | 0 | 3% | 0 | 3.8053 | 0 | 0
| 2 |  | 热镀锌角钢 | kg | 8.1035 | 3% | 8.3466 | 3.5398 | 29.5455 | 63.1695
| 3 |  | 热镀锌钢连接件 | kg | 0.61003 | 3% | 0.62833 | 6.0177 | 3.7811 | 4.7554
| 4 |  | 热镀锌埋件 | kg | 4.0885 | 3% | 4.2112 | 6.0177 | 25.3417 | 31.8715 | M12化学锚栓 |  |  |  |  | 16.8 | 3.4722
| 5 |  | 阳极氧化铝型材T5 | kg | 0.90676 | 3% | 0.93396 | 26.115 | 24.3904 | 7.0685 | 耐候密封胶 |  |  |  |  | 4.3008 | 0.88889
| 6 |  | 粉末喷涂铝型材T6 | kg | 2.4305 | 3% | 2.5034 | 25.8496 | 64.7113 | 18.9463 | 粉末喷涂铝型材T6 | 铝合金立柱 | 3.111 | 0.27 | 14 | 11.7596 | 2.4305
| 7 |  |  |  | 0 |  |  |  |  | 0 | 阳极氧化铝型材T6 | 铝合金T型码 | 3.063 | 0.09 | 0 | 0 | 0
| 8 |  |  |  | 0 |  |  |  |  | 0 | 光身料铝型材T5 | 铝合金装饰线条 | 1.145 | 0.27 | 0 | 0 | 0 | 0.172 | 0 | 0
| 9 |  | 耐候密封胶 | 支 | 0.88889 | 15% | 1.0222 | 11.5044 | 11.7601 | 7.7365 | 阳极氧化铝型材T6 | 立柱插芯 | 2.9 | 0.2 | 0 | 0 | 0
| 10 |  | M12化学锚栓 | 套 | 3.4722 | 0% | 3.4722 | 2.2124 | 7.6819 | 26.2787 | 阳极氧化铝型材T6 | 铝合金压码 | 0.733 | 0.18 | 0 | 0 | 0
| 11 |  | M12x120不锈钢螺栓 | 套 | 1.7361 | 0% | 1.7361 | 2.4779 | 4.3019 | 13.1394 | 粉末喷涂铝型材T5 | 铝合金横梁 | 3.727 | 0 | 1 | 0 | 0
| 12 |  | 1.5mm厚香槟色铝合金瓦楞板（弧形） | m2 | 1 | 2% | 1.02 | 238.9381 | 243.7168 | 7.7196 | 阳极氧化铝型材T6 | 横向压板 | 0.735 | 0 | 1 | 0 | 0
| 13 |  | 铝型材拉弯 | kg | 0.8933 | 3% | 0.9201 | 14.1593 | 13.0279 | 6.9635 | 光身料铝型材T5 | 铝合金装饰线条 | 0.977 | 0 | 1 | 0 | 0 | 0.185 | 0 | 0
| 14 |  | 钢材拉弯 | kg | 6.9815 | 3% | 7.1909 | 14.1593 | 101.8184 | 54.4229 | 阳极氧化铝型材T6 | 铝合金托码 | 0.687 | 0 | 16 | 0 | 0
15
16
17
18
19
20
21
22
23
| 24 |  | 其他材料费 | m2 |  | 1 | 1 | 5 | 5
| 25 |  | 材料费合计 | [5 empty] | 535.077
| 1 | 其他费 | 机械费+运输费 | m2 |  |  | 1 | 5 | 5
综合单价分析表
5 | 序号 | 清单项名称： | 银灰色铝合金瓦楞板（异形） |  | 铝板幕墙 |  | 费率 | 金额 | 单位 | 39.4532
| 1 | 直接工程费 | 人工费 |  |  |  |  | 165 | 元 |  | 北立面 | 5剖，JD205 |  | 13.25 | 0.25 | 1 | 3.3125
| 2 |  | 材料费 |  |  |  |  | 725.7002 | 元 |  | 铝板幕墙
| 3 |  | 机械费 |  |  |  |  | 5 | 元 |  |  | 名称 | 米重 | 长/宽 | 数量 | 总重 | 单方
| 4 | 直接费 | (1)+（2）+（3） |  |  |  |  | 895.7002 | 元 |  | 热镀锌钢管 | 50x50x5矩形钢管 | 7.07 | 13.25 | 0.5 | 46.8387 | 14.14
| 5 | 公司管理、利润 | （4）*a% |  |  |  | 0% | 0 | 元 |  | 热镀锌角钢 | L50*5 | 3.77 | 13.25 | 0 | 0 | 0
| 6 | 现场管理费 | （4）*b% |  |  |  | 0% | 0 | 元 |  | 热镀锌角钢 | L50*5 | 3.77 | 0.18 | 0 | 0 | 0
| 7 | 税金 | [(4)+(5)+(6)]*c% |  |  |  | 9% | 80.613 | 元 |  | 热镀锌埋件 | 300*200*10 | 4.71 | 0 | 8 | 0 | 0
银灰色铝合金瓦楞板（异形） | 8 | 综合单价 | （4）-（7）之和 |  |  |  |  | 976.3132 | 元/m² |  | 热镀锌钢连接件 | L=150 | 10.0394 | 0.035 | 0 | 0 | 0
| 其中 | [9 empty] | 阳极氧化铝型材T5 |  | 1.0041 | 13.25 | 0 | 0 | 0 | 0
| 1 | 人工费 | 名称 | 单位 |  |  | 数量 | 单价 | 金额（元） |  | 阳极氧化铝型材T5 | L型 | 0.24119 | 13.25 | 1 | 3.1958 | 0.96476
| 2 |  | 铝板幕墙人工制作安装费 | ㎡ |  |  | 1 | 165 | 165 |  | 阳极氧化铝型材T5 | L型 | 0.24119 | 0.25 | 1 | 0.060297 | 0.018203
| 3 | [9 empty] | M12x120不锈钢螺栓 |  |  |  | 0 | 0 | 0
| 4 |  | 人工费合计 | 元 |  |  |  |  | 165 |  | 不锈钢螺栓-M8x35 |  |  |  |  | 6.3915 | 1.9295
| 1 | 材料费 | 热镀锌钢管 | kg | 14.14 | 3% | 14.5642 | 3.8053 | 55.4213 | 574.605
| 2 |  | 热镀锌角钢 | kg | 0 | 3% | 0 | 3.5398 | 0 | 0
| 3 |  | 热镀锌钢连接件 | kg | 0 | 3% | 0 | 6.0177 | 0 | 0
| 4 |  | 热镀锌埋件 | kg | 0 | 3% | 0 | 6.0177 | 0 | 0 | M12化学锚栓 |  |  |  |  | 0 | 0
| 5 |  | 阳极氧化铝型材T5 | kg | 0.98296 | 3% | 1.0125 | 26.115 | 26.4402 | 39.9445 | 耐候密封胶 |  |  |  |  | 1.71 | 0.51623
| 6 |  | 粉末喷涂铝型材T6 | kg | 1.2397 | 3% | 1.2769 | 25.8496 | 33.0072 | 50.3777 | 粉末喷涂铝型材T6 | 铝合金立柱 | 3.111 | 0.165 | 8 | 4.1065 | 1.2397
| 7 |  |  |  | 0 |  |  |  |  | 0 | 阳极氧化铝型材T6 | 铝合金T型码 | 3.063 | 0.055 | 0 | 0 | 0
| 8 |  |  |  | 0 |  |  |  |  | 0 | 光身料铝型材T5 | 铝合金装饰线条 | 1.145 | 0.165 | 0 | 0 | 0 | 0.172 | 0 | 0
| 9 |  | 耐候密封胶 | 支 | 0.51623 | 15% | 0.59366 | 11.5044 | 6.8297 | 23.4218 | 阳极氧化铝型材T6 | 立柱插芯 | 2.9 | 0.2 | 0 | 0 | 0
| 10 |  | M12化学锚栓 | 套 | 0 | 0% | 0 | 2.2124 | 0 | 0 | 阳极氧化铝型材T6 | 铝合金压码 | 0.733 | 0.11 | 0 | 0 | 0
| 11 |  | M12x120不锈钢螺栓 | 套 | 0 | 0% | 0 | 2.4779 | 0 | 0 | 粉末喷涂铝型材T5 | 铝合金横梁 | 3.727 | 0 | 1 | 0 | 0
| 12 |  | 1.5mm厚银灰色铝合金瓦楞板（弯弧造型） | m2 | 1.68 | 2% | 1.7136 | 349.5575 | 599.0018 | 67.6071 | 阳极氧化铝型材T6 | 横向压板 | 0.735 | 0 | 1 | 0 | 0
| 13 |  | 铝型材拉弯 | kg | 0 | 3% | 0 | 14.1593 | 0 | 0 | 光身料铝型材T5 | 铝合金装饰线条 | 0.977 | 0 | 1 | 0 | 0 | 0.185 | 0 | 0
| 14 |  | 钢材拉弯 | kg | 0 | 3% | 0 | 14.1593 | 0 | 0 | 阳极氧化铝型材T6 | 铝合金托码 | 0.687 | 0 | 16 | 0 | 0
15
16
17
18
19
20
21
22
23
| 24 |  | 其他材料费 | m2 |  | 1 | 1 | 5 | 5
| 25 |  | 材料费合计 | [5 empty] | 725.7002
| 1 | 其他费 | 机械费+运输费 | m2 |  |  | 1 | 5 | 5
综合单价分析表
6 | 序号 | 清单项名称： | 银灰色铝合金瓦楞板（异形）（弧形） |  | 铝板幕墙 |  | 费率 | 金额 | 单位 | 6.183
| 1 | 直接工程费 | 人工费 |  |  |  |  | 165 | 元 |  | 北立面 | 5剖，JD205 |  | 13.25 | 0.25 | 1 | 3.3125
| 2 |  | 材料费 |  |  |  |  | 945.9891 | 元 |  | 铝板幕墙
| 3 |  | 机械费 |  |  |  |  | 5 | 元 |  |  | 名称 | 米重 | 长/宽 | 数量 | 总重 | 单方
| 4 | 直接费 | (1)+（2）+（3） |  |  |  |  | 1115.9891 | 元 |  | 热镀锌钢管 | 50x50x5矩形钢管 | 7.07 | 13.25 | 0.5 | 46.8387 | 14.14
| 5 | 公司管理、利润 | （4）*a% |  |  |  | 0% | 0 | 元 |  | 热镀锌角钢 | L50*5 | 3.77 | 13.25 | 0 | 0 | 0
| 6 | 现场管理费 | （4）*b% |  |  |  | 0% | 0 | 元 |  | 热镀锌角钢 | L50*5 | 3.77 | 0.18 | 0 | 0 | 0
| 7 | 税金 | [(4)+(5)+(6)]*c% |  |  |  | 9% | 100.439 | 元 |  | 热镀锌埋件 | 300*200*10 | 4.71 | 0 | 8 | 0 | 0
银灰色铝合金瓦楞板（异形）（弧形） | 8 | 综合单价 | （4）-（7）之和 |  |  |  |  | 1216.4281 | 元/m² |  | 热镀锌钢连接件 | L=150 | 10.0394 | 0.035 | 0 | 0 | 0
| 其中 | [9 empty] | 阳极氧化铝型材T5 |  | 1.0041 | 13.25 | 0 | 0 | 0 | 0
| 1 | 人工费 | 名称 | 单位 |  |  | 数量 | 单价 | 金额（元） |  | 阳极氧化铝型材T5 | L型 | 0.24119 | 13.25 | 1 | 3.1958 | 0.96476
| 2 |  | 铝板幕墙人工制作安装费 | ㎡ |  |  | 1 | 165 | 165 |  | 阳极氧化铝型材T5 | L型 | 0.24119 | 0.25 | 1 | 0.060297 | 0.018203
| 3 | [9 empty] | M12x120不锈钢螺栓 |  |  |  | 0 | 0 | 0
| 4 |  | 人工费合计 | 元 |  |  |  |  | 165 |  | 不锈钢螺栓-M8x35 |  |  |  |  | 6.3915 | 1.9295
| 1 | 材料费 | 热镀锌钢管 | kg | 14.14 | 3% | 14.5642 | 3.8053 | 55.4213 | 90.0504
| 2 |  | 热镀锌角钢 | kg | 0 | 3% | 0 | 3.5398 | 0 | 0
| 3 |  | 热镀锌钢连接件 | kg | 0 | 3% | 0 | 6.0177 | 0 | 0
| 4 |  | 热镀锌埋件 | kg | 0 | 3% | 0 | 6.0177 | 0 | 0 | M12化学锚栓 |  |  |  |  | 0 | 0
| 5 |  | 阳极氧化铝型材T5 | kg | 0.98296 | 3% | 1.0125 | 26.115 | 26.4402 | 6.26 | 耐候密封胶 |  |  |  |  | 1.71 | 0.51623
| 6 |  | 粉末喷涂铝型材T6 | kg | 1.2397 | 3% | 1.2769 | 25.8496 | 33.0072 | 7.895 | 粉末喷涂铝型材T6 | 铝合金立柱 | 3.111 | 0.165 | 8 | 4.1065 | 1.2397
| 7 |  |  |  | 0 |  |  |  |  | 0 | 阳极氧化铝型材T6 | 铝合金T型码 | 3.063 | 0.055 | 0 | 0 | 0
| 8 |  |  |  | 0 |  |  |  |  | 0 | 光身料铝型材T5 | 铝合金装饰线条 | 1.145 | 0.165 | 0 | 0 | 0 | 0.172 | 0 | 0
| 9 |  | 耐候密封胶 | 支 | 0.51623 | 15% | 0.59366 | 11.5044 | 6.8297 | 3.6706 | 阳极氧化铝型材T6 | 立柱插芯 | 2.9 | 0.2 | 0 | 0 | 0
| 10 |  | M12化学锚栓 | 套 | 0 | 0% | 0 | 2.2124 | 0 | 0 | 阳极氧化铝型材T6 | 铝合金压码 | 0.733 | 0.11 | 0 | 0 | 0
| 11 |  | M12x120不锈钢螺栓 | 套 | 0 | 0% | 0 | 2.4779 | 0 | 0 | 粉末喷涂铝型材T5 | 铝合金横梁 | 3.727 | 0 | 1 | 0 | 0
| 12 |  | 1.5mm厚银灰色铝合金瓦楞板（弯弧造型） | m2 | 1.68 | 2% | 1.7136 | 349.5575 | 599.0018 | 10.5952 | 阳极氧化铝型材T6 | 横向压板 | 0.735 | 0 | 1 | 0 | 0
| 13 |  | 铝型材拉弯 | kg | 0.96476 | 3% | 0.9937 | 14.1593 | 14.0701 | 6.1441 | 光身料铝型材T5 | 铝合金装饰线条 | 0.977 | 0 | 1 | 0 | 0 | 0.185 | 0 | 0
| 14 |  | 钢材拉弯 | kg | 14.14 | 3% | 14.5642 | 14.1593 | 206.2188 | 90.0504 | 阳极氧化铝型材T6 | 铝合金托码 | 0.687 | 0 | 16 | 0 | 0
15
16
17
18
19
20
21
22
23
| 24 |  | 其他材料费 | m2 |  | 1 | 1 | 5 | 5
| 25 |  | 材料费合计 | [5 empty] | 945.9891
| 1 | 其他费 | 机械费+运输费 | m2 |  |  | 1 | 5 | 5
综合单价分析表
7 | 序号 | 清单项名称： | 中灰色铝单板 |  | 铝板幕墙 |  | 费率 | 金额 | 单位 | 1.05
| 1 | 直接工程费 | 人工费 |  |  |  |  | 165 | 元 |  | 1#北立面 |  |  | 1.5 | 0.7 | 1 | 1.05
| 2 |  | 材料费 |  |  |  |  | 427.0221 | 元 |  | 铝板幕墙
| 3 |  | 机械费 |  |  |  |  | 5 | 元 |  |  | 名称 | 米重 | 长/宽 | 数量 | 总重 | 单方
| 4 | 直接费 | (1)+（2）+（3） |  |  |  |  | 597.0221 | 元 |  | 热镀锌钢管 | 80x60x4矩形钢管 | 8.29 | 0.7 | 2 | 11.606 | 11.0533
| 5 | 公司管理、利润 | （4）*a% |  |  |  | 0% | 0 | 元 |  | 热镀锌角钢 | L50*5 | 3.77 | 1.5 | 2 | 11.31 | 10.7714
| 6 | 现场管理费 | （4）*b% |  |  |  | 0% | 0 | 元 |  | 热镀锌角钢 | L50*5 | 3.77 | 0.18 | 0 | 0 | 0
| 7 | 税金 | [(4)+(5)+(6)]*c% |  |  |  | 9% | 53.732 | 元 |  | 热镀锌埋件 | 300*200*10 | 4.71 | 1 | 1 | 4.71 | 4.4857
中灰色铝单板 | 8 | 综合单价 | （4）-（7）之和 |  |  |  |  | 650.754 | 元/m² |  | 热镀锌钢连接件 | L=150 | 10.0394 | 0.035 | 2 | 0.70276 | 0.66929
| 其中 | [9 empty] | 阳极氧化铝型材T5 |  | 1.0041 | 1.5 | 0 | 0 | 0 | 0
| 1 | 人工费 | 名称 | 单位 |  |  | 数量 | 单价 | 金额（元） |  | 阳极氧化铝型材T5 | L型 | 0.24119 | 1.5 | 2 | 0.72357 | 0.68911
| 2 |  | 铝板幕墙人工制作安装费 | ㎡ |  |  | 1 | 165 | 165 |  | 阳极氧化铝型材T5 | L型 | 0.24119 | 0.7 | 1 | 0.16883 | 0.16079
| 3 | [9 empty] | M12x120不锈钢螺栓 |  |  |  | 2 | 2 | 1.9048
| 4 |  | 人工费合计 | 元 |  |  |  |  | 165 |  | 不锈钢螺栓-M8x35 |  |  |  |  | 1.4471 | 1.3782
| 1 | 材料费 | 热镀锌钢管 | kg | 11.0533 | 3% | 11.3849 | 3.8053 | 43.3232 | 11.9542
| 2 |  | 热镀锌角钢 | kg | 10.7714 | 3% | 11.0946 | 3.5398 | 39.2728 | 11.6493
| 3 |  | 热镀锌钢连接件 | kg | 0.66929 | 3% | 0.68937 | 6.0177 | 4.1484 | 0.72384
| 4 |  | 热镀锌埋件 | kg | 4.4857 | 3% | 4.6203 | 6.0177 | 27.8035 | 4.8513 | M12化学锚栓 |  |  |  |  | 4 | 3.8095
| 5 |  | 阳极氧化铝型材T5 | kg | 0.84991 | 3% | 0.8754 | 26.115 | 22.8612 | 0.91918 | 耐候密封胶 |  |  |  |  | 1.056 | 1.0057
| 6 |  | 粉末喷涂铝型材T6 | kg | 0 | 3% | 0 | 25.8496 | 0 | 0 | 粉末喷涂铝型材T6 | 铝合金立柱 | 3.111 | 0.7 | 0 | 0 | 0
| 7 |  |  |  | 0 |  |  |  |  | 0 | 阳极氧化铝型材T6 | 铝合金T型码 | 3.063 | 0.23333 | 0 | 0 | 0
| 8 |  |  |  | 0 |  |  |  |  | 0 | 光身料铝型材T5 | 铝合金装饰线条 | 1.145 | 0.7 | 0 | 0 | 0 | 0.172 | 0 | 0
| 9 |  | 耐候密封胶 | 支 | 1.0057 | 15% | 1.1566 | 11.5044 | 13.3057 | 1.2144 | 阳极氧化铝型材T6 | 立柱插芯 | 2.9 | 0.2 | 0 | 0 | 0
| 10 |  | M12化学锚栓 | 套 | 3.8095 | 0% | 3.8095 | 2.2124 | 8.4282 | 4 | 阳极氧化铝型材T6 | 铝合金压码 | 0.733 | 0.46667 | 0 | 0 | 0
| 11 |  | M12x120不锈钢螺栓 | 套 | 1.9048 | 0% | 1.9048 | 2.4779 | 4.7198 | 2 | 粉末喷涂铝型材T5 | 铝合金横梁 | 3.727 | 0 | 1 | 0 | 0
| 12 |  | 2.5mm厚铝单板(中灰色) | m2 | 1 | 2% | 1.02 | 253.0973 | 258.1593 | 1.071 | 阳极氧化铝型材T6 | 横向压板 | 0.735 | 0 | 1 | 0 | 0
| 13 | [8 empty] | 0 | 光身料铝型材T5 | 铝合金装饰线条 | 0.977 | 0 | 1 | 0 | 0 | 0.185 | 0 | 0
| 14 | [8 empty] | 0 | 阳极氧化铝型材T6 | 铝合金托码 | 0.687 | 0 | 0 | 0 | 0
15
16
17
18
19
20
21
22
23
| 24 |  | 其他材料费 | m2 |  | 1 | 1 | 5 | 5
| 25 |  | 材料费合计 | [5 empty] | 427.0221
| 1 | 其他费 | 机械费+运输费 | m2 |  |  | 1 | 5 | 5
综合单价分析表
8 | 序号 | 清单项名称： | 东立面墙面：银灰色铝板 |  | 铝板幕墙 |  | 费率 | 金额 | 单位 | 171.4464
| 1 | 直接工程费 | 人工费 |  |  |  |  | 165 | 元 |  | 2#东立面 | 1剖 |  | 4.56 | 8.528 | 1 | 38.8877
| 2 |  | 材料费 |  |  |  |  | 476.9285 | 元 |  | 铝板幕墙
| 3 |  | 机械费 |  |  |  |  | 5 | 元 |  |  | 名称 | 米重 | 长/宽 | 数量 | 总重 | 单方
| 4 | 直接费 | (1)+（2）+（3） |  |  |  |  | 646.9285 | 元 |  | 热镀锌钢管 | 120x60x5矩形钢管 | 13.35 | 7.165 | 8 | 765.222 | 19.6777
| 5 | 公司管理、利润 | （4）*a% |  |  |  | 0% | 0 | 元 |  | 热镀锌角钢 | L50*5 | 3.77 | 4.56 | 8 | 137.5296 | 3.5366
| 6 | 现场管理费 | （4）*b% |  |  |  | 0% | 0 | 元 |  | 热镀锌钢管 | 60*5 | 8.65 | 15.425 | 4 | 533.705 | 13.7243
| 7 | 税金 | [(4)+(5)+(6)]*c% |  |  |  | 9% | 58.2236 | 元 |  | 热镀锌埋件 | 300*200*10 | 4.71 | 4 | 4 | 75.36 | 1.9379
东立面墙面：银灰色铝板 | 8 | 综合单价 | （4）-（7）之和 |  |  |  |  | 705.1521 | 元/m² |  | 热镀锌钢连接件 | L=110 | 14.13 | 0.11 | 32 | 49.7376 | 1.279
| 其中 | [9 empty] | 阳极氧化铝型材T5 |  | 1.0041 | 4.56 | 4 | 18.314 | 0.47095 | 0.075047
| 1 | 人工费 | 名称 | 单位 |  |  | 数量 | 单价 | 金额（元） |  | 阳极氧化铝型材T5 |  | 1.0041 | 8.528 | 4 | 34.2503 | 0.88075
| 2 |  | 铝板幕墙人工制作安装费 | ㎡ |  |  | 1 | 165 | 165 |  | 热镀锌角钢 | L50*5 | 3.77 | 0.65 | 4 | 9.802 | 0.25206
| 3 | [9 empty] | M12x120不锈钢螺栓 |  |  |  | 32 | 32 | 0.82288
| 4 |  | 人工费合计 | 元 |  |  |  |  | 165 |  | 不锈钢螺栓-M8x35 |  |  |  |  | 68.5006 | 1.7615
| 1 | 材料费 | 热镀锌钢管 | kg | 33.402 | 3% | 34.4041 | 3.8053 | 130.9182 | 5898.4538
| 2 |  | 热镀锌角钢 | kg | 3.7886 | 3% | 3.9023 | 3.5398 | 13.8135 | 669.0358
| 3 |  | 热镀锌钢连接件 | kg | 1.279 | 3% | 1.3174 | 6.0177 | 7.9276 | 225.8594
| 4 |  | 热镀锌埋件 | kg | 1.9379 | 3% | 1.996 | 6.0177 | 12.0115 | 342.2113 | M12化学锚栓 |  |  |  |  | 64 | 1.6458
| 5 |  | 阳极氧化铝型材T5 | kg | 1.3517 | 3% | 1.3922 | 26.115 | 36.3586 | 238.6955 | 耐候密封胶 |  |  |  |  | 20.7514 | 0.53362
| 6 |  | 粉末喷涂铝型材T6 | kg | 0 | 3% | 0 | 25.8496 | 0 | 0 | 粉末喷涂铝型材T6 | 铝合金立柱 | 3.111 | 8.528 | 0 | 0 | 0
| 7 |  |  |  | 0 |  |  |  |  | 0 | 阳极氧化铝型材T6 | 铝合金T型码 | 3.063 | 2.8427 | 0 | 0 | 0
| 8 |  |  |  | 0 |  |  |  |  | 0 | 光身料铝型材T5 | 铝合金装饰线条 | 1.145 | 8.528 | 0 | 0 | 0 | 0.172 | 0 | 0
| 9 |  | 耐候密封胶 | 支 | 0.53362 | 15% | 0.61367 | 11.5044 | 7.0599 | 105.2109 | 阳极氧化铝型材T6 | 立柱插芯 | 2.9 | 0.2 | 0 | 0 | 0
| 10 |  | M12化学锚栓 | 套 | 1.6458 | 0% | 1.6458 | 2.2124 | 3.6411 | 282.1605 | 阳极氧化铝型材T6 | 铝合金压码 | 0.733 | 5.6853 | 0 | 0 | 0
| 11 |  | M12x120不锈钢螺栓 | 套 | 0.82288 | 0% | 0.82288 | 2.4779 | 2.039 | 141.0802 | 粉末喷涂铝型材T5 | 铝合金横梁 | 3.727 | 0 | 1 | 0 | 0
| 12 |  | 2.5mm厚铝单板(银灰色) | m2 | 1 | 2% | 1.02 | 253.0973 | 258.1593 | 174.8753 | 阳极氧化铝型材T6 | 横向压板 | 0.735 | 0 | 1 | 0 | 0
| 13 | [8 empty] | 0 | 光身料铝型材T5 | 铝合金装饰线条 | 0.977 | 0 | 1 | 0 | 0 | 0.185 | 0 | 0
| 14 | [8 empty] | 0 | 阳极氧化铝型材T6 | 铝合金托码 | 0.687 | 0 | 0 | 0 | 0
15
16
17
18
19
20
21
22
23
| 24 |  | 其他材料费 | m2 |  | 1 | 1 | 5 | 5
| 25 |  | 材料费合计 | [5 empty] | 476.9285
| 1 | 其他费 | 机械费+运输费 | m2 |  |  | 1 | 5 | 5
综合单价分析表
9 | 序号 | 清单项名称： | 东立面墙面：银灰色铝板（弧形） |  | 铝板幕墙 |  | 费率 | 金额 | 单位 | 25.717
| 1 | 直接工程费 | 人工费 |  |  |  |  | 165 | 元 |  | 2#东立面 | 1剖 |  | 4.56 | 8.528 | 1 | 38.8877
| 2 |  | 材料费 |  |  |  |  | 549.5339 | 元 |  | 铝板幕墙
| 3 |  | 机械费 |  |  |  |  | 5 | 元 |  |  | 名称 | 米重 | 长/宽 | 数量 | 总重 | 单方
| 4 | 直接费 | (1)+（2）+（3） |  |  |  |  | 719.5339 | 元 |  | 热镀锌钢管 | 120x60x5矩形钢管 | 13.35 | 7.165 | 8 | 765.222 | 19.6777
| 5 | 公司管理、利润 | （4）*a% |  |  |  | 0% | 0 | 元 |  | 热镀锌角钢 | L50*5 | 3.77 | 4.56 | 8 | 137.5296 | 3.5366
| 6 | 现场管理费 | （4）*b% |  |  |  | 0% | 0 | 元 |  | 热镀锌钢管 | 60*5 | 8.65 | 15.425 | 4 | 533.705 | 13.7243
| 7 | 税金 | [(4)+(5)+(6)]*c% |  |  |  | 9% | 64.758 | 元 |  | 热镀锌埋件 | 300*200*10 | 4.71 | 4 | 4 | 75.36 | 1.9379
东立面墙面：银灰色铝板（弧形） | 8 | 综合单价 | （4）-（7）之和 |  |  |  |  | 784.2919 | 元/m² |  | 热镀锌钢连接件 | L=110 | 14.13 | 0.11 | 32 | 49.7376 | 1.279
| 其中 | [9 empty] | 阳极氧化铝型材T5 |  | 1.0041 | 4.56 | 4 | 18.314 | 0.47095 | 0.075047
| 1 | 人工费 | 名称 | 单位 |  |  | 数量 | 单价 | 金额（元） |  | 阳极氧化铝型材T5 |  | 1.0041 | 8.528 | 4 | 34.2503 | 0.88075
| 2 |  | 铝板幕墙人工制作安装费 | ㎡ |  |  | 1 | 165 | 165 |  | 热镀锌角钢 | L50*5 | 3.77 | 0.65 | 4 | 9.802 | 0.25206
| 3 | [9 empty] | M12x120不锈钢螺栓 |  |  |  | 32 | 32 | 0.82288
| 4 |  | 人工费合计 | 元 |  |  |  |  | 165 |  | 不锈钢螺栓-M8x35 |  |  |  |  | 68.5006 | 1.7615
| 1 | 材料费 | 热镀锌钢管 | kg | 33.402 | 3% | 34.4041 | 3.8053 | 130.9182 | 884.7681
| 2 |  | 热镀锌角钢 | kg | 3.7886 | 3% | 3.9023 | 3.5398 | 13.8135 | 100.3554
| 3 |  | 热镀锌钢连接件 | kg | 1.279 | 3% | 1.3174 | 6.0177 | 7.9276 | 33.8789
| 4 |  | 热镀锌埋件 | kg | 1.9379 | 3% | 1.996 | 6.0177 | 12.0115 | 51.3317 | M12化学锚栓 |  |  |  |  | 64 | 1.6458
| 5 |  | 阳极氧化铝型材T5 | kg | 1.3517 | 3% | 1.3922 | 26.115 | 36.3586 | 35.8043 | 耐候密封胶 |  |  |  |  | 20.7514 | 0.53362
| 6 |  | 粉末喷涂铝型材T6 | kg | 0 | 3% | 0 | 25.8496 | 0 | 0 | 粉末喷涂铝型材T6 | 铝合金立柱 | 3.111 | 8.528 | 0 | 0 | 0
| 7 |  |  |  | 0 |  |  |  |  | 0 | 阳极氧化铝型材T6 | 铝合金T型码 | 3.063 | 2.8427 | 0 | 0 | 0
| 8 |  |  |  | 0 |  |  |  |  | 0 | 光身料铝型材T5 | 铝合金装饰线条 | 1.145 | 8.528 | 0 | 0 | 0 | 0.172 | 0 | 0
| 9 |  | 耐候密封胶 | 支 | 0.53362 | 15% | 0.61367 | 11.5044 | 7.0599 | 15.7816 | 阳极氧化铝型材T6 | 立柱插芯 | 2.9 | 0.2 | 0 | 0 | 0
| 10 |  | M12化学锚栓 | 套 | 1.6458 | 0% | 1.6458 | 2.2124 | 3.6411 | 42.3241 | 阳极氧化铝型材T6 | 铝合金压码 | 0.733 | 5.6853 | 0 | 0 | 0
| 11 |  | M12x120不锈钢螺栓 | 套 | 0.82288 | 0% | 0.82288 | 2.4779 | 2.039 | 21.162 | 粉末喷涂铝型材T5 | 铝合金横梁 | 3.727 | 0 | 1 | 0 | 0
| 12 |  | 2.5mm厚铝单板(银灰色)弧形 | m2 | 1 | 2% | 1.02 | 261.9469 | 267.1858 | 26.2313 | 阳极氧化铝型材T6 | 横向压板 | 0.735 | 0 | 1 | 0 | 0
| 13 |  | 铝型材拉弯 | kg | 0.82288 | 3% | 0.84757 | 14.1593 | 12.001 | 21.7969 | 光身料铝型材T5 | 铝合金装饰线条 | 0.977 | 0 | 1 | 0 | 0 | 0.185 | 0 | 0
| 14 |  | 钢材拉弯 | kg | 3.5366 | 3% | 3.6427 | 14.1593 | 51.5778 | 93.6787 | 阳极氧化铝型材T6 | 铝合金托码 | 0.687 | 0 | 0 | 0 | 0
15
16
17
18
19
20
21
22
23
| 24 |  | 其他材料费 | m2 |  | 1 | 1 | 5 | 5
| 25 |  | 材料费合计 | [5 empty] | 549.5339
| 1 | 其他费 | 机械费+运输费 | m2 |  |  | 1 | 5 | 5
综合单价分析表
10 | 序号 | 清单项名称： | 浅灰色铝板 |  | 铝板幕墙 |  | 费率 | 金额 | 单位 | 118.668
| 1 | 直接工程费 | 人工费 |  |  |  |  | 165 | 元 |  | 1#设备庭院墙面 | 7剖 |  | 14.384 | 7.825 | 1 | 112.5548
| 2 |  | 材料费 |  |  |  |  | 354.0368 | 元 |  | 铝板幕墙
| 3 |  | 机械费 |  |  |  |  | 5 | 元 |  |  | 名称 | 米重 | 长/宽 | 数量 | 总重 | 单方
| 4 | 直接费 | (1)+（2）+（3） |  |  |  |  | 524.0368 | 元 |  | 热镀锌钢管 | 120x60x4矩形钢管 | 10.8 | 7.165 | 11 | 851.202 | 7.5626
| 5 | 公司管理、利润 | （4）*a% |  |  |  | 0% | 0 | 元 |  | 热镀锌角钢 | L50*5 | 3.77 | 14.384 | 4 | 216.9107 | 1.9272
| 6 | 现场管理费 | （4）*b% |  |  |  | 0% | 0 | 元 |  | 热镀锌钢管 | 60*5 | 8.65 | 15.425 | 1 | 133.4263 | 1.1854
| 7 | 税金 | [(4)+(5)+(6)]*c% |  |  |  | 9% | 47.1633 | 元 |  | 热镀锌埋件 | 300*200*10 | 4.71 | 1 | 11 | 51.81 | 0.46031
浅灰色铝板 | 8 | 综合单价 | （4）-（7）之和 |  |  |  |  | 571.2001 | 元/m² |  | 热镀锌钢连接件 | L=110 | 14.13 | 0.11 | 22 | 34.1946 | 0.3038
| 其中 | [9 empty] | 阳极氧化铝型材T5 |  | 1.0041 | 14.384 | 5 | 72.2116 | 0.64157 | 0.10224
| 1 | 人工费 | 名称 | 单位 |  |  | 数量 | 单价 | 金额（元） |  | 阳极氧化铝型材T5 |  | 1.0041 | 7.825 | 11 | 86.424 | 0.76784
| 2 |  | 铝板幕墙人工制作安装费 | ㎡ |  |  | 1 | 165 | 165 |  | 热镀锌角钢 | L50*5 | 3.77 | 0.65 | 0 | 0 | 0
| 3 | [9 empty] | M12x120不锈钢螺栓 |  |  |  | 22 | 22 | 0.19546
| 4 |  | 人工费合计 | 元 |  |  |  |  | 165 |  | 不锈钢螺栓-M8x35 |  |  |  |  | 172.8481 | 1.5357
| 1 | 材料费 | 热镀锌钢管 | kg | 8.748 | 3% | 9.0104 | 3.8053 | 34.2875 | 1069.2497
| 2 |  | 热镀锌角钢 | kg | 1.9272 | 3% | 1.985 | 3.5398 | 7.0264 | 235.5526
| 3 |  | 热镀锌钢连接件 | kg | 0.3038 | 3% | 0.31292 | 6.0177 | 1.883 | 37.1334
| 4 |  | 热镀锌埋件 | kg | 0.46031 | 3% | 0.47412 | 6.0177 | 2.8531 | 56.2627 | M12化学锚栓 |  |  |  |  | 44 | 0.39092
| 5 |  | 阳极氧化铝型材T5 | kg | 1.4094 | 3% | 1.4517 | 26.115 | 37.911 | 172.2692 | 耐候密封胶 |  |  |  |  | 47.3638 | 0.42081
| 6 |  | 粉末喷涂铝型材T6 | kg | 0 | 3% | 0 | 25.8496 | 0 | 0 | 粉末喷涂铝型材T6 | 铝合金立柱 | 3.111 | 7.825 | 0 | 0 | 0
| 7 |  |  |  | 0 |  |  |  |  | 0 | 阳极氧化铝型材T6 | 铝合金T型码 | 3.063 | 2.6083 | 0 | 0 | 0
| 8 |  |  |  | 0 |  |  |  |  | 0 | 光身料铝型材T5 | 铝合金装饰线条 | 1.145 | 7.825 | 0 | 0 | 0 | 0.172 | 0 | 0
| 9 |  | 耐候密封胶 | 支 | 0.42081 | 15% | 0.48393 | 11.5044 | 5.5673 | 57.4267 | 阳极氧化铝型材T6 | 立柱插芯 | 2.9 | 0.2 | 0 | 0 | 0
| 10 |  | M12化学锚栓 | 套 | 0.39092 | 0% | 0.39092 | 2.2124 | 0.86487 | 46.3898 | 阳极氧化铝型材T6 | 铝合金压码 | 0.733 | 5.2167 | 0 | 0 | 0
| 11 |  | M12x120不锈钢螺栓 | 套 | 0.19546 | 0% | 0.19546 | 2.4779 | 0.48433 | 23.1949 | 粉末喷涂铝型材T5 | 铝合金横梁 | 3.727 | 0 | 1 | 0 | 0
| 12 |  | 2.5mm厚铝单板(浅灰色) | m2 | 1 | 2% | 1.02 | 253.0973 | 258.1593 | 121.0414 | 阳极氧化铝型材T6 | 横向压板 | 0.735 | 0 | 1 | 0 | 0
| 13 | [8 empty] | 0 | 光身料铝型材T5 | 铝合金装饰线条 | 0.977 | 0 | 1 | 0 | 0 | 0.185 | 0 | 0
| 14 | [8 empty] | 0 | 阳极氧化铝型材T6 | 铝合金托码 | 0.687 | 0 | 0 | 0 | 0
15
16
17
18
19
20
21
22
23
| 24 |  | 其他材料费 | m2 |  | 1 | 1 | 5 | 5
| 25 |  | 材料费合计 | [5 empty] | 354.0368
| 1 | 其他费 | 机械费+运输费 | m2 |  |  | 1 | 5 | 5
综合单价分析表
11 | 序号 | 清单项名称： | 银灰色铝单板 |  | 铝板幕墙 |  | 费率 | 金额 | 单位 | 110.7969
| 1 | 直接工程费 | 人工费 |  |  |  |  | 165 | 元 |  |  | JD-235 |  | 3.766 | 6.85 | 1 | 25.7971
| 2 |  | 材料费 |  |  |  |  | 382.0212 | 元 |  | 铝板幕墙
| 3 |  | 机械费 |  |  |  |  | 5 | 元 |  |  | 名称 | 米重 | 长/宽 | 数量 | 总重 | 单方
| 4 | 直接费 | (1)+（2）+（3） |  |  |  |  | 552.0212 | 元 |  | 热镀锌钢管 | 160x80x5矩形钢管 | 18.05 | 6.85 | 1 | 123.6425 | 4.7929
| 5 | 公司管理、利润 | （4）*a% |  |  |  | 0% | 0 | 元 |  | 热镀锌角钢 | L50*5 | 3.77 | 6.85 | 2 | 51.649 | 2.0021
| 6 | 现场管理费 | （4）*b% |  |  |  | 0% | 0 | 元 |  | 热镀锌钢管 | 60*4 | 7.03 | 9.14 | 4 | 257.0168 | 9.963
| 7 | 税金 | [(4)+(5)+(6)]*c% |  |  |  | 9% | 49.6819 | 元 |  | 热镀锌埋件 | 300*200*10 | 4.71 | 1 | 1 | 4.71 | 0.18258
银灰色铝单板 | 8 | 综合单价 | （4）-（7）之和 |  |  |  |  | 601.7031 | 元/m² |  | 热镀锌钢连接件 | L=110 | 14.13 | 0.11 | 2 | 3.1086 | 0.1205
| 其中 | [9 empty] | 阳极氧化铝型材T5 |  | 1.0041 | 3.766 | 4 | 15.1251 | 0.58631 | 0.093431
| 1 | 人工费 | 名称 | 单位 |  |  | 数量 | 单价 | 金额（元） |  | 阳极氧化铝型材T5 |  | 1.0041 | 6.85 | 4 | 27.4 | 1.0621
| 2 |  | 铝板幕墙人工制作安装费 | ㎡ |  |  | 1 | 165 | 165 |  | 热镀锌角钢 | L50*5 | 3.77 | 0.65 | 0 | 0 | 0
| 3 | [9 empty] | M12x120不锈钢螺栓 |  |  |  | 2 | 2 | 0.077528
| 4 |  | 人工费合计 | 元 |  |  |  |  | 165 |  | 不锈钢螺栓-M8x35 |  |  |  |  | 54.8 | 2.1243
| 1 | 材料费 | 热镀锌钢管 | kg | 14.7559 | 3% | 15.1986 | 3.8053 | 57.8353 | 1683.9542
| 2 |  | 热镀锌角钢 | kg | 2.0021 | 3% | 2.0622 | 3.5398 | 7.2998 | 228.484
| 3 |  | 热镀锌钢连接件 | kg | 0.1205 | 3% | 0.12412 | 6.0177 | 0.7469 | 13.7518
| 4 |  | 热镀锌埋件 | kg | 0.18258 | 3% | 0.18806 | 6.0177 | 1.1317 | 20.836 | M12化学锚栓 |  |  |  |  | 4 | 0.15506
| 5 |  | 阳极氧化铝型材T5 | kg | 1.6484 | 3% | 1.6979 | 26.115 | 44.3407 | 188.1218 | 耐候密封胶 |  |  |  |  | 11.8354 | 0.45879
| 6 |  | 粉末喷涂铝型材T6 | kg | 0 | 3% | 0 | 25.8496 | 0 | 0 | 粉末喷涂铝型材T6 | 铝合金立柱 | 3.111 | 6.85 | 0 | 0 | 0
| 7 |  |  |  | 0 |  |  |  |  | 0 | 阳极氧化铝型材T6 | 铝合金T型码 | 3.063 | 2.2833 | 0 | 0 | 0
| 8 |  |  |  | 0 |  |  |  |  | 0 | 光身料铝型材T5 | 铝合金装饰线条 | 1.145 | 6.85 | 0 | 0 | 0 | 0.172 | 0 | 0
| 9 |  | 耐候密封胶 | 支 | 0.45879 | 15% | 0.5276 | 11.5044 | 6.0698 | 58.4569 | 阳极氧化铝型材T6 | 立柱插芯 | 2.9 | 0.2 | 0 | 0 | 0
| 10 |  | M12化学锚栓 | 套 | 0.15506 | 0% | 0.15506 | 2.2124 | 0.34304 | 17.1797 | 阳极氧化铝型材T6 | 铝合金压码 | 0.733 | 4.5667 | 0 | 0 | 0
| 11 |  | M12x120不锈钢螺栓 | 套 | 0.077528 | 0% | 0.077528 | 2.4779 | 0.19211 | 8.5899 | 粉末喷涂铝型材T5 | 铝合金横梁 | 3.727 | 0 | 1 | 0 | 0
| 12 |  | 2.5mm厚铝单板(银灰色) | m2 | 0.9 | 2% | 0.918 | 253.0973 | 232.3434 | 101.7115 | 阳极氧化铝型材T6 | 横向压板 | 0.735 | 0 | 1 | 0 | 0
| 13 |  | 2.5mm厚铝单板(银灰色)弧形 | m2 | 0.1 | 2% | 0.102 | 261.9469 | 26.7186 | 11.3013 | 光身料铝型材T5 | 铝合金装饰线条 | 0.977 | 0 | 1 | 0 | 0 | 0.185 | 0 | 0
| 14 | [8 empty] | 0 | 阳极氧化铝型材T6 | 铝合金托码 | 0.687 | 0 | 0 | 0 | 0
15
16
17
18
19
20
21
22
23
| 24 |  | 其他材料费 | m2 |  | 1 | 1 | 5 | 5
| 25 |  | 材料费合计 | [5 empty] | 382.0212
| 1 | 其他费 | 机械费+运输费 | m2 |  |  | 1 | 5 | 5
综合单价分析表
12 | 序号 | 清单项名称： | 香槟色铝板（弧形） |  | 铝板幕墙 |  | 费率 | 金额 | 单位 | 6.2332
| 1 | 直接工程费 | 人工费 |  |  |  |  | 165 | 元 |  |  | 19剖 |  | 1.8 | 0.785 | 1 | 1.413
| 2 |  | 材料费 |  |  |  |  | 549.3443 | 元 |  | 铝板幕墙
| 3 |  | 机械费 |  |  |  |  | 5 | 元 |  |  | 名称 | 米重 | 长/宽 | 数量 | 总重 | 单方
| 4 | 直接费 | (1)+（2）+（3） |  |  |  |  | 719.3443 | 元 |  | 热镀锌钢管 | 160x80x4矩形钢管 | 14.57 | 0.785 | 1 | 11.4375 | 8.0944
| 5 | 公司管理、利润 | （4）*a% |  |  |  | 0% | 0 | 元 |  | 热镀锌角钢 | L50*5 | 3.77 | 1.8 | 0 | 0 | 0
| 6 | 现场管理费 | （4）*b% |  |  |  | 0% | 0 | 元 |  | 热镀锌钢管 | 60*5 | 8.65 | 1.8 | 1 | 15.57 | 11.0191
| 7 | 税金 | [(4)+(5)+(6)]*c% |  |  |  | 9% | 64.741 | 元 |  | 热镀锌埋件 | 300*200*10 | 4.71 | 4 | 0 | 0 | 0
香槟色铝板（弧形） | 8 | 综合单价 | （4）-（7）之和 |  |  |  |  | 784.0853 | 元/m² |  | 热镀锌钢连接件 | L=110 | 14.13 | 0.11 | 0 | 0 | 0
| 其中 | [9 empty] | 阳极氧化铝型材T5 |  | 1.0041 | 1.8 | 1 | 1.8073 | 1.2791 | 0.20382
| 1 | 人工费 | 名称 | 单位 |  |  | 数量 | 单价 | 金额（元） |  | 阳极氧化铝型材T5 |  | 1.0041 | 0.785 | 1 | 0.78818 | 0.55781
| 2 |  | 铝板幕墙人工制作安装费 | ㎡ |  |  | 1 | 165 | 165 |  | 热镀锌角钢 | L50*5 | 3.77 | 0.65 | 0 | 0 | 0
| 3 | [9 empty] | M12x120不锈钢螺栓 |  |  |  | 0 | 0 | 0
| 4 |  | 人工费合计 | 元 |  |  |  |  | 165 |  | 不锈钢螺栓-M8x35 |  |  |  |  | 1.5764 | 1.1156
| 1 | 材料费 | 热镀锌钢管 | kg | 19.1136 | 3% | 19.687 | 3.8053 | 74.915 | 122.7123
| 2 |  | 热镀锌角钢 | kg | 0 | 3% | 0 | 3.5398 | 0 | 0
| 3 |  | 热镀锌钢连接件 | kg | 0 | 3% | 0 | 6.0177 | 0 | 0
| 4 |  | 热镀锌埋件 | kg | 0 | 3% | 0 | 6.0177 | 0 | 0 | M12化学锚栓 |  |  |  |  | 0 | 0
| 5 |  | 阳极氧化铝型材T5 | kg | 1.8369 | 3% | 1.892 | 26.115 | 49.4088 | 11.7929 | 耐候密封胶 |  |  |  |  | 1.2408 | 0.87813
| 6 |  | 粉末喷涂铝型材T6 | kg | 0 | 3% | 0 | 25.8496 | 0 | 0 | 粉末喷涂铝型材T6 | 铝合金立柱 | 3.111 | 0.785 | 0 | 0 | 0
| 7 |  |  |  | 0 |  |  |  |  | 0 | 阳极氧化铝型材T6 | 铝合金T型码 | 3.063 | 0.26167 | 0 | 0 | 0
| 8 |  |  |  | 0 |  |  |  |  | 0 | 光身料铝型材T5 | 铝合金装饰线条 | 1.145 | 0.785 | 0 | 0 | 0 | 0.172 | 0 | 0
| 9 |  | 耐候密封胶 | 支 | 0.87813 | 15% | 1.0099 | 11.5044 | 11.6178 | 6.2946 | 阳极氧化铝型材T6 | 立柱插芯 | 2.9 | 0.2 | 0 | 0 | 0
| 10 |  | M12化学锚栓 | 套 | 0 | 0% | 0 | 2.2124 | 0 | 0 | 阳极氧化铝型材T6 | 铝合金压码 | 0.733 | 0.52333 | 0 | 0 | 0
| 11 |  | M12x120不锈钢螺栓 | 套 | 0 | 0% | 0 | 2.4779 | 0 | 0 | 粉末喷涂铝型材T5 | 铝合金横梁 | 3.727 | 0 | 1 | 0 | 0
| 12 |  | 2.5mm厚铝单板(香槟色)弧形 | m2 | 1 | 2% | 1.02 | 266.3717 | 271.6991 | 6.3578 | 阳极氧化铝型材T6 | 横向压板 | 0.735 | 0 | 1 | 0 | 0
| 13 |  | 铝型材拉弯 | kg | 1.2791 | 3% | 1.3174 | 14.1593 | 18.6538 | 8.2117 | 光身料铝型材T5 | 铝合金装饰线条 | 0.977 | 0 | 1 | 0 | 0 | 0.185 | 0 | 0
| 14 |  | 钢材拉弯 | kg | 8.0944 | 3% | 8.3373 | 14.1593 | 118.05 | 51.9677 | 阳极氧化铝型材T6 | 铝合金托码 | 0.687 | 0 | 0 | 0 | 0
15
16
17
18
19
20
21
22
23
| 24 |  | 其他材料费 | m2 |  | 1 | 1 | 5 | 5
| 25 |  | 材料费合计 | [5 empty] | 549.3443
| 1 | 其他费 | 机械费+运输费 | m2 |  |  | 1 | 5 | 5
综合单价分析表
13 | 序号 | 清单项名称： | 香槟色铝板 |  | 铝板幕墙 |  | 费率 | 金额 | 单位 | 31.1659
| 1 | 直接工程费 | 人工费 |  |  |  |  | 165 | 元 |  |  | 19剖 |  | 1.8 | 0.785 | 1 | 1.413
| 2 |  | 材料费 |  |  |  |  | 440.6845 | 元 |  | 铝板幕墙
| 3 |  | 机械费 |  |  |  |  | 5 | 元 |  |  | 名称 | 米重 | 长/宽 | 数量 | 总重 | 单方
| 4 | 直接费 | (1)+（2）+（3） |  |  |  |  | 610.6845 | 元 |  | 热镀锌钢管 | 60*4 | 7.03 | 0.785 | 1 | 5.5186 | 3.9056
| 5 | 公司管理、利润 | （4）*a% |  |  |  | 0% | 0 | 元 |  | 热镀锌角钢 | L50*5 | 3.77 | 1.8 | 1 | 6.786 | 4.8025
| 6 | 现场管理费 | （4）*b% |  |  |  | 0% | 0 | 元 |  | 热镀锌钢管 | 60*4 | 7.03 | 1.8 | 1 | 12.654 | 8.9554
| 7 | 税金 | [(4)+(5)+(6)]*c% |  |  |  | 9% | 54.9616 | 元 |  | 热镀锌埋件 | 300*200*10 | 4.71 | 1 | 1 | 4.71 | 3.3333
香槟色铝板 | 8 | 综合单价 | （4）-（7）之和 |  |  |  |  | 665.6461 | 元/m² |  | 热镀锌钢连接件 | L=110 | 14.13 | 0.11 | 2 | 3.1086 | 2.2
| 其中 | [9 empty] | 阳极氧化铝型材T5 |  | 1.0041 | 1.8 | 1 | 1.8073 | 1.2791 | 0.20382
| 1 | 人工费 | 名称 | 单位 |  |  | 数量 | 单价 | 金额（元） |  | 阳极氧化铝型材T5 |  | 1.0041 | 0.785 | 1 | 0.78818 | 0.55781
| 2 |  | 铝板幕墙人工制作安装费 | ㎡ |  |  | 1 | 165 | 165 |  | 热镀锌角钢 | L50*5 | 3.77 | 0.65 | 0 | 0 | 0
| 3 | [9 empty] | M12x120不锈钢螺栓 |  |  |  | 2 | 2 | 1.4154
| 4 |  | 人工费合计 | 元 |  |  |  |  | 165 |  | 不锈钢螺栓-M8x35 |  |  |  |  | 1.5764 | 1.1156
| 1 | 材料费 | 热镀锌钢管 | kg | 12.861 | 3% | 13.2468 | 3.8053 | 50.4082 | 412.8481
| 2 |  | 热镀锌角钢 | kg | 4.8025 | 3% | 4.9466 | 3.5398 | 17.5102 | 154.1659
| 3 |  | 热镀锌钢连接件 | kg | 2.2 | 3% | 2.266 | 6.0177 | 13.6361 | 70.6219
| 4 |  | 热镀锌埋件 | kg | 3.3333 | 3% | 3.4333 | 6.0177 | 20.6608 | 107.0028 | M12化学锚栓 |  |  |  |  | 4 | 2.8309
| 5 |  | 阳极氧化铝型材T5 | kg | 1.8369 | 3% | 1.892 | 26.115 | 49.4088 | 58.9647 | 耐候密封胶 |  |  |  |  | 1.2408 | 0.87813
| 6 |  | 粉末喷涂铝型材T6 | kg | 0 | 3% | 0 | 25.8496 | 0 | 0 | 粉末喷涂铝型材T6 | 铝合金立柱 | 3.111 | 0.785 | 0 | 0 | 0
| 7 |  |  |  | 0 |  |  |  |  | 0 | 阳极氧化铝型材T6 | 铝合金T型码 | 3.063 | 0.26167 | 0 | 0 | 0
| 8 |  |  |  | 0 |  |  |  |  | 0 | 光身料铝型材T5 | 铝合金装饰线条 | 1.145 | 0.785 | 0 | 0 | 0 | 0.172 | 0 | 0
| 9 |  | 耐候密封胶 | 支 | 0.87813 | 15% | 1.0099 | 11.5044 | 11.6178 | 31.4729 | 阳极氧化铝型材T6 | 立柱插芯 | 2.9 | 0.2 | 0 | 0 | 0
| 10 |  | M12化学锚栓 | 套 | 2.8309 | 0% | 2.8309 | 2.2124 | 6.263 | 88.2261 | 阳极氧化铝型材T6 | 铝合金压码 | 0.733 | 0.52333 | 0 | 0 | 0
| 11 |  | M12x120不锈钢螺栓 | 套 | 1.4154 | 0% | 1.4154 | 2.4779 | 3.5073 | 44.1131 | 粉末喷涂铝型材T5 | 铝合金横梁 | 3.727 | 0 | 1 | 0 | 0
| 12 |  | 2.5mm厚铝单板(香槟色) | m2 | 1 | 2% | 1.02 | 257.5221 | 262.6726 | 31.7892 | 阳极氧化铝型材T6 | 横向压板 | 0.735 | 0 | 1 | 0 | 0
| 13 |  | 铝型材拉弯 | kg | 0 | 3% | 0 | 14.1593 | 0 | 0 | 光身料铝型材T5 | 铝合金装饰线条 | 0.977 | 0 | 1 | 0 | 0 | 0.185 | 0 | 0
| 14 |  | 钢材拉弯 | kg | 0 | 3% | 0 | 14.1593 | 0 | 0 | 阳极氧化铝型材T6 | 铝合金托码 | 0.687 | 0 | 0 | 0 | 0
15
16
17
18
19
20
21
22
23
| 24 |  | 其他材料费 | m2 |  | 1 | 1 | 5 | 5
| 25 |  | 材料费合计 | [5 empty] | 440.6845
| 1 | 其他费 | 机械费+运输费 | m2 |  |  | 1 | 5 | 5
综合单价分析表
14 | 序号 | 清单项名称： | 墙面：25㎜香槟色蜂窝铝板 |  | 铝板幕墙 |  | 费率 | 金额 | 单位 | 166.3862
| 1 | 直接工程费 | 人工费 |  |  |  |  | 165 | 元 |  |  | 19剖 |  | 3.558 | 6.85 | 1 | 24.3723
| 2 |  | 材料费 |  |  |  |  | 431.1354 | 元 |  | 铝板幕墙
| 3 |  | 机械费 |  |  |  |  | 5 | 元 |  |  | 名称 | 米重 | 长/宽 | 数量 | 总重 | 单方
| 4 | 直接费 | (1)+（2）+（3） |  |  |  |  | 601.1354 | 元 |  | 热镀锌钢管 | 160x80x4矩形钢管 | 14.57 | 6.85 | 3 | 299.4135 | 12.285
| 5 | 公司管理、利润 | （4）*a% |  |  |  | 0% | 0 | 元 |  | 热镀锌角钢 | L50*5 | 3.77 | 3.558 | 0 | 0 | 0
| 6 | 现场管理费 | （4）*b% |  |  |  | 0% | 0 | 元 |  | 热镀锌钢管 | 60*4 | 7.03 | 6.186 | 3 | 130.4627 | 5.3529
| 7 | 税金 | [(4)+(5)+(6)]*c% |  |  |  | 9% | 54.1022 | 元 |  | 热镀锌埋件 | 300*200*10 | 4.71 | 1 | 3 | 14.13 | 0.57976
墙面：25㎜香槟色蜂窝铝板 | 8 | 综合单价 | （4）-（7）之和 |  |  |  |  | 655.2376 | 元/m² |  | 热镀锌钢连接件 | L=110 | 14.13 | 0.11 | 6 | 9.3258 | 0.38264
| 其中 | [9 empty] | 阳极氧化铝型材T5 |  | 1.0041 | 3.558 | 1 | 3.5724 | 0.14658 | 0.023358
| 1 | 人工费 | 名称 | 单位 |  |  | 数量 | 单价 | 金额（元） |  | 阳极氧化铝型材T5 |  | 1.0041 | 6.85 | 4 | 27.5111 | 1.1288
| 2 |  | 铝板幕墙人工制作安装费 | ㎡ |  |  | 1 | 165 | 165 |  | 热镀锌角钢 | L50*5 | 3.77 | 0.65 | 0 | 0 | 0
| 3 | [9 empty] | M12x120不锈钢螺栓 |  |  |  | 6 | 6 | 0.24618
| 4 |  | 人工费合计 | 元 |  |  |  |  | 165 |  | 不锈钢螺栓-M8x35 |  |  |  |  | 55.0222 | 2.2576
| 1 | 材料费 | 热镀锌钢管 | kg | 17.6379 | 3% | 18.167 | 3.8053 | 69.1312 | 3022.745
| 2 |  | 热镀锌角钢 | kg | 0 | 3% | 0 | 3.5398 | 0 | 0
| 3 |  | 热镀锌钢连接件 | kg | 0.38264 | 3% | 0.39412 | 6.0177 | 2.3717 | 65.5759
| 4 |  | 热镀锌埋件 | kg | 0.57976 | 3% | 0.59715 | 6.0177 | 3.5935 | 99.3574 | M12化学锚栓 |  |  |  |  | 12 | 0.49236
| 5 |  | 阳极氧化铝型材T5 | kg | 1.2754 | 3% | 1.3136 | 26.115 | 34.3054 | 218.5689 | 耐候密封胶 |  |  |  |  | 9.9917 | 0.40996
| 6 |  | 粉末喷涂铝型材T6 | kg | 0 | 3% | 0 | 25.8496 | 0 | 0 | 粉末喷涂铝型材T6 | 铝合金立柱 | 3.111 | 6.85 | 0 | 0 | 0
| 7 |  |  |  | 0 |  |  |  |  | 0 | 阳极氧化铝型材T6 | 铝合金T型码 | 3.063 | 2.2833 | 0 | 0 | 0
| 8 |  |  |  | 0 |  |  |  |  | 0 | 光身料铝型材T5 | 铝合金装饰线条 | 1.145 | 6.85 | 0 | 0 | 0 | 0.172 | 0 | 0
| 9 |  | 耐候密封胶 | 支 | 0.40996 | 15% | 0.47145 | 11.5044 | 5.4238 | 78.4435 | 阳极氧化铝型材T6 | 立柱插芯 | 2.9 | 0.2 | 0 | 0 | 0
| 10 |  | M12化学锚栓 | 套 | 0.49236 | 0% | 0.49236 | 2.2124 | 1.0893 | 81.9223 | 阳极氧化铝型材T6 | 铝合金压码 | 0.733 | 4.5667 | 0 | 0 | 0
| 11 |  | M12x120不锈钢螺栓 | 套 | 0.24618 | 0% | 0.24618 | 2.4779 | 0.61001 | 40.9611 | 粉末喷涂铝型材T5 | 铝合金横梁 | 3.727 | 0 | 1 | 0 | 0
| 12 |  | 25㎜香槟色蜂窝铝板 | m2 | 1 | 2% | 1.02 | 303.5398 | 309.6106 | 169.7139 | 阳极氧化铝型材T6 | 横向压板 | 0.735 | 0 | 1 | 0 | 0
| 13 |  | 铝型材拉弯 | kg | 0 | 3% | 0 | 14.1593 | 0 | 0 | 光身料铝型材T5 | 铝合金装饰线条 | 0.977 | 0 | 1 | 0 | 0 | 0.185 | 0 | 0
| 14 |  | 钢材拉弯 | kg | 0 | 3% | 0 | 14.1593 | 0 | 0 | 阳极氧化铝型材T6 | 铝合金托码 | 0.687 | 0 | 0 | 0 | 0
15
16
17
18
19
20
21
22
23
| 24 |  | 其他材料费 | m2 |  | 1 | 1 | 5 | 5
| 25 |  | 材料费合计 | [5 empty] | 431.1354
| 1 | 其他费 | 机械费+运输费 | m2 |  |  | 1 | 5 | 5
综合单价分析表
15 | 序号 | 清单项名称： | 墙面：25㎜香槟色蜂窝铝板（弧形） |  | 铝板幕墙 |  | 费率 | 金额 | 单位 | 16.6386
| 1 | 直接工程费 | 人工费 |  |  |  |  | 165 | 元 |  |  | 19剖 |  | 3.558 | 6.85 | 1 | 24.3723
| 2 |  | 材料费 |  |  |  |  | 565.4646 | 元 |  | 铝板幕墙
| 3 |  | 机械费 |  |  |  |  | 5 | 元 |  |  | 名称 | 米重 | 长/宽 | 数量 | 总重 | 单方
| 4 | 直接费 | (1)+（2）+（3） |  |  |  |  | 735.4646 | 元 |  | 热镀锌钢管 | 160x80x4矩形钢管 | 14.57 | 6.85 | 3 | 299.4135 | 12.285
| 5 | 公司管理、利润 | （4）*a% |  |  |  | 0% | 0 | 元 |  | 热镀锌角钢 | L50*5 | 3.77 | 3.558 | 0 | 0 | 0
| 6 | 现场管理费 | （4）*b% |  |  |  | 0% | 0 | 元 |  | 热镀锌钢管 | 60*4 | 7.03 | 6.186 | 3 | 130.4627 | 5.3529
| 7 | 税金 | [(4)+(5)+(6)]*c% |  |  |  | 9% | 66.1918 | 元 |  | 热镀锌埋件 | 300*200*10 | 4.71 | 1 | 3 | 14.13 | 0.57976
墙面：25㎜香槟色蜂窝铝板（弧形） | 8 | 综合单价 | （4）-（7）之和 |  |  |  |  | 801.6564 | 元/m² |  | 热镀锌钢连接件 | L=110 | 14.13 | 0.11 | 6 | 9.3258 | 0.38264
| 其中 | [9 empty] | 阳极氧化铝型材T5 |  | 1.0041 | 3.558 | 3 | 10.7173 | 0.43973 | 0.070073
| 1 | 人工费 | 名称 | 单位 |  |  | 数量 | 单价 | 金额（元） |  | 阳极氧化铝型材T5 |  | 1.0041 | 6.85 | 3 | 20.55 | 0.84317
| 2 |  | 铝板幕墙人工制作安装费 | ㎡ |  |  | 1 | 165 | 165 |  | 热镀锌角钢 | L50*5 | 3.77 | 0.65 | 0 | 0 | 0
| 3 | [9 empty] | M12x120不锈钢螺栓 |  |  |  | 6 | 6 | 0.24618
| 4 |  | 人工费合计 | 元 |  |  |  |  | 165
| 1 | 材料费 | 热镀锌钢管 | kg | 17.6379 | 3% | 18.167 | 3.8053 | 69.1312 | 302.2745
| 2 |  | 热镀锌角钢 | kg | 0 | 3% | 0 | 3.5398 | 0 | 0
| 3 |  | 热镀锌钢连接件 | kg | 0.38264 | 3% | 0.39412 | 6.0177 | 2.3717 | 6.5576
| 4 |  | 热镀锌埋件 | kg | 0.57976 | 3% | 0.59715 | 6.0177 | 3.5935 | 9.9357 | M12化学锚栓 |  |  |  |  | 12 | 0.49236
| 5 |  | 阳极氧化铝型材T5 | kg | 1.2829 | 3% | 1.3214 | 26.115 | 34.5081 | 21.9861 | 耐候密封胶 |  |  |  |  | 9.9917 | 0.40996
| 6 |  | 粉末喷涂铝型材T6 | kg | 0 | 3% | 0 | 25.8496 | 0 | 0 | 粉末喷涂铝型材T6 | 铝合金立柱 | 3.111 | 6.85 | 0 | 0 | 0
| 7 |  |  |  | 0 |  |  |  |  | 0 | 阳极氧化铝型材T6 | 铝合金T型码 | 3.063 | 2.2833 | 0 | 0 | 0
| 8 |  |  |  | 0 |  |  |  |  | 0 | 光身料铝型材T5 | 铝合金装饰线条 | 1.145 | 6.85 | 0 | 0 | 0 | 0.172 | 0 | 0
| 9 |  | 耐候密封胶 | 支 | 0.40996 | 15% | 0.47145 | 11.5044 | 5.4238 | 7.8444 | 阳极氧化铝型材T6 | 立柱插芯 | 2.9 | 0.2 | 0 | 0 | 0
| 10 |  | M12化学锚栓 | 套 | 0.49236 | 0% | 0.49236 | 2.2124 | 1.0893 | 8.1922 | 阳极氧化铝型材T6 | 铝合金压码 | 0.733 | 4.5667 | 0 | 0 | 0
| 11 |  | M12x120不锈钢螺栓 | 套 | 0.24618 | 0% | 0.24618 | 2.4779 | 0.61001 | 4.0961 | 粉末喷涂铝型材T5 | 铝合金横梁 | 3.727 | 0 | 1 | 0 | 0
| 12 |  | 25㎜香槟色蜂窝铝板（弧形） | m2 | 1 | 2% | 1.02 | 352.2124 | 359.2566 | 16.9714 | 阳极氧化铝型材T6 | 横向压板 | 0.735 | 0 | 1 | 0 | 0
| 13 |  | 铝型材拉弯 | kg | 0.43973 | 3% | 0.45292 | 14.1593 | 6.4131 | 7.536 | 光身料铝型材T5 | 铝合金装饰线条 | 0.977 | 0 | 1 | 0 | 0 | 0.185 | 0 | 0
| 14 |  | 钢材拉弯 | kg | 5.3529 | 3% | 5.5135 | 14.1593 | 78.0672 | 91.737 | 阳极氧化铝型材T6 | 铝合金托码 | 0.687 | 0 | 0 | 0 | 0
15
16
17
18
19
20
21
22
23
| 24 |  | 其他材料费 | m2 |  | 1 | 1 | 5 | 5
| 25 |  | 材料费合计 | [5 empty] | 565.4646
| 1 | 其他费 | 机械费+运输费 | m2 |  |  | 1 | 5 | 5
综合单价分析表
16 | 序号 | 清单项名称： | 吊顶：香槟色铝板 |  | 铝板幕墙 |  | 费率 | 金额 | 单位 | 682.1514
| 1 | 直接工程费 | 人工费 |  |  |  |  | 165 | 元 |  |  | 19剖 |  | 1.8 | 3.5 | 1 | 6.3
| 2 |  | 材料费 |  |  |  |  | 409.2425 | 元 |  | 铝板幕墙
| 3 |  | 机械费 |  |  |  |  | 5 | 元 |  |  | 名称 | 米重 | 长/宽 | 数量 | 总重 | 单方
| 4 | 直接费 | (1)+（2）+（3） |  |  |  |  | 579.2425 | 元 |  | 热镀锌钢管 | 60*4 | 7.03 | 3.5 | 2 | 49.21 | 7.8111
| 5 | 公司管理、利润 | （4）*a% |  |  |  | 0% | 0 | 元 |  | 热镀锌钢管 | 60*4 | 3.77 | 1.8 | 2 | 13.572 | 2.1543
| 6 | 现场管理费 | （4）*b% |  |  |  | 0% | 0 | 元 |  | 热镀锌钢管 | 60*4 | 7.03 | 1.8 | 3 | 37.962 | 6.0257
| 7 | 税金 | [(4)+(5)+(6)]*c% |  |  |  | 9% | 52.1318 | 元 |  | 热镀锌埋件 | 300*200*10 | 4.71 | 1 | 2 | 9.42 | 1.4952
吊顶：香槟色铝板 | 8 | 综合单价 | （4）-（7）之和 |  |  |  |  | 631.3743 | 元/m² |  | 热镀锌钢连接件 | L=110 | 14.13 | 0.11 | 4 | 6.2172 | 0.98686
| 其中 | [9 empty] | 阳极氧化铝型材T5 |  | 1.0041 | 1.8 | 1 | 1.8073 | 0.28687 | 0.045714
| 1 | 人工费 | 名称 | 单位 |  |  | 数量 | 单价 | 金额（元） |  | 阳极氧化铝型材T5 |  | 1.0041 | 3.5 | 1 | 3.5 | 0.55556
| 2 |  | 铝板幕墙人工制作安装费 | ㎡ |  |  | 1 | 165 | 165 |  | 热镀锌角钢 | L50*5 | 3.77 | 0.65 | 0 | 0 | 0
| 3 | [9 empty] | M12x120不锈钢螺栓 |  |  |  | 4 | 4 | 0.63492
| 4 |  | 人工费合计 | 元 |  |  |  |  | 165 |  | 不锈钢螺栓-M8x35 |  |  |  |  | 0 | 0
| 1 | 材料费 | 热镀锌钢管 | kg | 15.9911 | 3% | 16.4708 | 3.8053 | 62.6767 | 11235.6096
| 2 |  | 热镀锌角钢 | kg | 0 | 3% | 0 | 3.5398 | 0 | 0
| 3 |  | 热镀锌钢连接件 | kg | 0.98686 | 3% | 1.0165 | 6.0177 | 6.1168 | 693.3816
| 4 |  | 热镀锌埋件 | kg | 1.4952 | 3% | 1.5401 | 6.0177 | 9.2678 | 1050.5781 | M12化学锚栓 |  |  |  |  | 8 | 1.2698
| 5 |  | 阳极氧化铝型材T5 | kg | 0.84243 | 3% | 0.8677 | 26.115 | 22.6601 | 591.9036 | 耐候密封胶 |  |  |  |  | 2.544 | 0.40381
| 6 |  | 粉末喷涂铝型材T6 | kg | 0 | 3% | 0 | 25.8496 | 0 | 0 | 粉末喷涂铝型材T6 | 铝合金立柱 | 3.111 | 3.5 | 0 | 0 | 0
| 7 |  |  |  | 0 |  |  |  |  | 0 | 阳极氧化铝型材T6 | 铝合金T型码 | 3.063 | 1.1667 | 0 | 0 | 0
| 8 |  |  |  | 0 |  |  |  |  | 0 | 光身料铝型材T5 | 铝合金装饰线条 | 1.145 | 3.5 | 0 | 0 | 0 | 0.172 | 0 | 0
| 9 |  | 耐候密封胶 | 支 | 0.40381 | 15% | 0.46438 | 11.5044 | 5.3424 | 316.7781 | 阳极氧化铝型材T6 | 立柱插芯 | 2.9 | 0.2 | 0 | 0 | 0
| 10 |  | M12化学锚栓 | 套 | 1.2698 | 0% | 1.2698 | 2.2124 | 2.8094 | 866.224 | 阳极氧化铝型材T6 | 铝合金压码 | 0.733 | 2.3333 | 0 | 0 | 0
| 11 |  | M12x120不锈钢螺栓 | 套 | 0.63492 | 0% | 0.63492 | 2.4779 | 1.5733 | 433.112 | 粉末喷涂铝型材T5 | 铝合金横梁 | 3.727 | 0 | 1 | 0 | 0
| 12 |  | 2.5mm厚铝单板(香槟色)吊顶板 | m2 | 1.03 | 2% | 1.0506 | 279.646 | 293.7961 | 716.6683 | 阳极氧化铝型材T6 | 横向压板 | 0.735 | 0 | 1 | 0 | 0
| 13 |  | 铝型材拉弯 | kg | 0 | 3% | 0 | 14.1593 | 0 | 0 | 光身料铝型材T5 | 铝合金装饰线条 | 0.977 | 0 | 1 | 0 | 0 | 0.185 | 0 | 0
| 14 |  | 钢材拉弯 | kg | 0 | 3% | 0 | 14.1593 | 0 | 0 | 阳极氧化铝型材T6 | 铝合金托码 | 0.687 | 0 | 0 | 0 | 0
15
16
17
18
19
20
21
22
23
| 24 |  | 其他材料费 | m2 |  | 1 | 1 | 5 | 5
| 25 |  | 材料费合计 | [5 empty] | 409.2425
| 1 | 其他费 | 机械费+运输费 | m2 |  |  | 1 | 5 | 5
综合单价分析表
17 | 序号 | 清单项名称： | 吊顶：25㎜香槟色蜂窝铝板 |  | 铝板幕墙 |  | 费率 | 金额 | 单位 | 447.2187
| 1 | 直接工程费 | 人工费 |  |  |  |  | 165 | 元 |  |  | 19剖 |  | 1.8 | 3.5 | 1 | 6.3
| 2 |  | 材料费 |  |  |  |  | 434.3453 | 元 |  | 铝板幕墙
| 3 |  | 机械费 |  |  |  |  | 5 | 元 |  |  | 名称 | 米重 | 长/宽 | 数量 | 总重 | 单方
| 4 | 直接费 | (1)+（2）+（3） |  |  |  |  | 604.3453 | 元 |  | 热镀锌钢管 | 60*4 | 7.03 | 3.5 | 2 | 49.21 | 7.8111
| 5 | 公司管理、利润 | （4）*a% |  |  |  | 0% | 0 | 元 |  | 热镀锌钢管 | 60*4 | 3.77 | 1.8 | 2 | 13.572 | 2.1543
| 6 | 现场管理费 | （4）*b% |  |  |  | 0% | 0 | 元 |  | 热镀锌钢管 | 60*4 | 7.03 | 1.8 | 3 | 37.962 | 6.0257
| 7 | 税金 | [(4)+(5)+(6)]*c% |  |  |  | 9% | 54.3911 | 元 |  | 热镀锌埋件 | 300*200*10 | 4.71 | 1 | 2 | 9.42 | 1.4952
吊顶：25㎜香槟色蜂窝铝板 | 8 | 综合单价 | （4）-（7）之和 |  |  |  |  | 658.7364 | 元/m² |  | 热镀锌钢连接件 | L=110 | 14.13 | 0.11 | 4 | 6.2172 | 0.98686
| 其中 | [9 empty] | 阳极氧化铝型材T5 |  | 1.0041 | 1.8 | 1 | 1.8073 | 0.28687 | 0.045714
| 1 | 人工费 | 名称 | 单位 |  |  | 数量 | 单价 | 金额（元） |  | 阳极氧化铝型材T5 |  | 1.0041 | 3.5 | 1 | 3.5 | 0.55556
| 2 |  | 铝板幕墙人工制作安装费 | ㎡ |  |  | 1 | 165 | 165 |  | 热镀锌角钢 | L50*5 | 3.77 | 0.65 | 0 | 0 | 0
| 3 | [9 empty] | M12x120不锈钢螺栓 |  |  |  | 4 | 4 | 0.63492
| 4 |  | 人工费合计 | 元 |  |  |  |  | 165 |  | 不锈钢螺栓-M8x35 |  |  |  |  | 0 | 0
| 1 | 材料费 | 热镀锌钢管 | kg | 15.9911 | 3% | 16.4708 | 3.8053 | 62.6767 | 7366.0696
| 2 |  | 热镀锌角钢 | kg | 0 | 3% | 0 | 3.5398 | 0 | 0
| 3 |  | 热镀锌钢连接件 | kg | 0.98686 | 3% | 1.0165 | 6.0177 | 6.1168 | 454.5812
| 4 |  | 热镀锌埋件 | kg | 1.4952 | 3% | 1.5401 | 6.0177 | 9.2678 | 688.7594 | M12化学锚栓 |  |  |  |  | 8 | 1.2698
| 5 |  | 阳极氧化铝型材T5 | kg | 0.84243 | 3% | 0.8677 | 26.115 | 22.6601 | 388.0522 | 耐候密封胶 |  |  |  |  | 2.544 | 0.40381
| 6 |  | 粉末喷涂铝型材T6 | kg | 0 | 3% | 0 | 25.8496 | 0 | 0 | 粉末喷涂铝型材T6 | 铝合金立柱 | 3.111 | 3.5 | 0 | 0 | 0
| 7 |  |  |  | 0 |  |  |  |  | 0 | 阳极氧化铝型材T6 | 铝合金T型码 | 3.063 | 1.1667 | 0 | 0 | 0
| 8 |  |  |  | 0 |  |  |  |  | 0 | 光身料铝型材T5 | 铝合金装饰线条 | 1.145 | 3.5 | 0 | 0 | 0 | 0.172 | 0 | 0
| 9 |  | 耐候密封胶 | 支 | 0.40381 | 15% | 0.46438 | 11.5044 | 5.3424 | 207.6798 | 阳极氧化铝型材T6 | 立柱插芯 | 2.9 | 0.2 | 0 | 0 | 0
| 10 |  | M12化学锚栓 | 套 | 1.2698 | 0% | 1.2698 | 2.2124 | 2.8094 | 567.8968 | 阳极氧化铝型材T6 | 铝合金压码 | 0.733 | 2.3333 | 0 | 0 | 0
| 11 |  | M12x120不锈钢螺栓 | 套 | 0.63492 | 0% | 0.63492 | 2.4779 | 1.5733 | 283.9484 | 粉末喷涂铝型材T5 | 铝合金横梁 | 3.727 | 0 | 1 | 0 | 0
| 12 |  | 25㎜香槟色蜂窝铝板 | m2 | 1.03 | 2% | 1.0506 | 303.5398 | 318.8989 | 469.848 | 阳极氧化铝型材T6 | 横向压板 | 0.735 | 0 | 1 | 0 | 0
| 13 |  | 铝型材拉弯 | kg | 0 | 3% | 0 | 14.1593 | 0 | 0 | 光身料铝型材T5 | 铝合金装饰线条 | 0.977 | 0 | 1 | 0 | 0 | 0.185 | 0 | 0
| 14 |  | 钢材拉弯 | kg | 0 | 3% | 0 | 14.1593 | 0 | 0 | 阳极氧化铝型材T6 | 铝合金托码 | 0.687 | 0 | 0 | 0 | 0
15
16
17
18
19
20
21
22
23
| 24 |  | 其他材料费 | m2 |  | 1 | 1 | 5 | 5
| 25 |  | 材料费合计 | [5 empty] | 434.3453
| 1 | 其他费 | 机械费+运输费 | m2 |  |  | 1 | 5 | 5
综合单价分析表
18 | 序号 | 清单项名称： | 雨蓬上表面：银灰色铝板 |  | 铝板幕墙 |  | 费率 | 金额 | 单位 | 987.4341
| 1 | 直接工程费 | 人工费 |  |  |  |  | 165 | 元 |  |  | 19剖 |  | 1.2 | 2.956 | 1 | 3.5472
| 2 |  | 材料费 |  |  |  |  | 432.9032 | 元 |  | 铝板幕墙
| 3 |  | 机械费 |  |  |  |  | 5 | 元 |  |  | 名称 | 米重 | 长/宽 | 数量 | 总重 | 单方
| 4 | 直接费 | (1)+（2）+（3） |  |  |  |  | 602.9032 | 元 |  | 热镀锌钢管 | 60*4 | 7.03 | 2.956 | 1 | 20.7807 | 5.8583
| 5 | 公司管理、利润 | （4）*a% |  |  |  | 0% | 0 | 元 |  | 热镀锌钢管 | 60*4 | 3.77 | 1.2 | 2 | 9.048 | 2.5507
| 6 | 现场管理费 | （4）*b% |  |  |  | 0% | 0 | 元 |  | 热镀锌钢管 | 60*4 | 7.03 | 1.2 | 3 | 25.308 | 7.1346
| 7 | 税金 | [(4)+(5)+(6)]*c% |  |  |  | 9% | 54.2613 | 元 |  | 热镀锌埋件 | 300*200*10 | 4.71 | 1 | 2 | 9.42 | 2.6556
雨蓬上表面：银灰色铝板 | 8 | 综合单价 | （4）-（7）之和 |  |  |  |  | 657.1645 | 元/m² |  | 热镀锌钢连接件 | L=110 | 14.13 | 0.11 | 4 | 6.2172 | 1.7527
| 其中 | [9 empty] | 阳极氧化铝型材T5 |  | 1.0041 | 1.2 | 1 | 1.2049 | 0.33967 | 0.054127
| 1 | 人工费 | 名称 | 单位 |  |  | 数量 | 单价 | 金额（元） |  | 阳极氧化铝型材T5 |  | 1.0041 | 2.956 | 1 | 2.956 | 0.83333
| 2 |  | 铝板幕墙人工制作安装费 | ㎡ |  |  | 1 | 165 | 165 |  | 热镀锌角钢 | L50*5 | 3.77 | 0.65 | 0 | 0 | 0
| 3 | [9 empty] | M12x120不锈钢螺栓 |  |  |  | 4 | 4 | 1.1276
| 4 |  | 人工费合计 | 元 |  |  |  |  | 165 |  | 不锈钢螺栓-M8x35 |  |  |  |  | 0 | 0
| 1 | 材料费 | 热镀锌钢管 | kg | 15.5437 | 3% | 16.01 | 3.8053 | 60.9231 | 15808.8495
| 2 |  | 热镀锌角钢 | kg | 0 | 3% | 0 | 3.5398 | 0 | 0
| 3 |  | 热镀锌钢连接件 | kg | 1.7527 | 3% | 1.8053 | 6.0177 | 10.8637 | 1782.6024
| 4 |  | 热镀锌埋件 | kg | 2.6556 | 3% | 2.7353 | 6.0177 | 16.4601 | 2700.9128 | M12化学锚栓 |  |  |  |  | 8 | 2.2553
| 5 |  | 阳极氧化铝型材T5 | kg | 1.173 | 3% | 1.2082 | 26.115 | 31.5519 | 1193.0081 | 耐候密封胶 |  |  |  |  | 1.9949 | 0.56238
| 6 |  | 粉末喷涂铝型材T6 | kg | 0 | 3% | 0 | 25.8496 | 0 | 0 | 粉末喷涂铝型材T6 | 铝合金立柱 | 3.111 | 2.956 | 0 | 0 | 0
| 7 |  | 30㎜隔音棉 | m2 | 1 | 0% | 1 | 26.5487 | 26.5487 | 987.4341 | 阳极氧化铝型材T6 | 铝合金T型码 | 3.063 | 0.98533 | 0 | 0 | 0
| 8 |  |  |  | 0 |  |  |  |  | 0 | 光身料铝型材T5 | 铝合金装饰线条 | 1.145 | 2.956 | 0 | 0 | 0 | 0.172 | 0 | 0
| 9 |  | 耐候密封胶 | 支 | 0.56238 | 15% | 0.64674 | 11.5044 | 7.4404 | 638.612 | 阳极氧化铝型材T6 | 立柱插芯 | 2.9 | 0.2 | 0 | 0 | 0
| 10 |  | M12化学锚栓 | 套 | 2.2553 | 0% | 2.2553 | 2.2124 | 4.9896 | 2226.96 | 阳极氧化铝型材T6 | 铝合金压码 | 0.733 | 1.9707 | 0 | 0 | 0
| 11 |  | M12x120不锈钢螺栓 | 套 | 1.1276 | 0% | 1.1276 | 2.4779 | 2.7942 | 1113.48 | 粉末喷涂铝型材T5 | 铝合金横梁 | 3.727 | 0 | 1 | 0 | 0
| 12 |  | 2.5mm厚铝单板(银灰色) | m2 | 0.98264 | 2% | 1.0023 | 253.0973 | 253.6773 | 989.6967 | 阳极氧化铝型材T6 | 横向压板 | 0.735 | 0 | 1 | 0 | 0
| 13 |  | 2.5mm厚铝单板(银灰色)弧形 | m2 | 0.047361 | 2% | 0.048309 | 261.9469 | 12.6543
| 14 |  | 铝型材拉弯 | kg | 0 | 3% | 0 | 14.1593 | 0 | 0 | 光身料铝型材T5 | 铝合金装饰线条 | 0.977 | 0 | 1 | 0 | 0 | 0.185 | 0 | 0
| 15 |  | 钢材拉弯 | kg | 0 | 3% | 0 | 14.1593 | 0 | 0 | 阳极氧化铝型材T6 | 铝合金托码 | 0.687 | 0 | 0 | 0 | 0
16
17
18
19
20
21
22
23
| 24 |  | 其他材料费 | m2 |  | 1 | 1 | 5 | 5
| 25 |  | 材料费合计 | [5 empty] | 432.9032
| 1 | 其他费 | 机械费+运输费 | m2 |  |  | 1 | 5 | 5
综合单价分析表
19 | 序号 | 清单项名称： | 屋面上表面：浅灰色铝板 |  | 铝板幕墙 |  | 费率 | 金额 | 单位 | 1318.3075
| 1 | 直接工程费 | 人工费 |  |  |  |  | 165 | 元 |  |  | 19剖 |  | 1.2 | 3.3 | 1 | 3.96
| 2 |  | 材料费 |  |  |  |  | 391.9706 | 元 |  | 铝板幕墙
| 3 |  | 机械费 |  |  |  |  | 5 | 元 |  |  | 名称 | 米重 | 长/宽 | 数量 | 总重 | 单方
| 4 | 直接费 | (1)+（2）+（3） |  |  |  |  | 561.9706 | 元 |  | 热镀锌钢管 | 60*4 | 7.03 | 3.3 | 1 | 23.199 | 5.8583
| 5 | 公司管理、利润 | （4）*a% |  |  |  | 0% | 0 | 元 |  | 热镀锌钢管 | 60*4 | 3.77 | 1.2 | 2 | 9.048 | 2.2848
| 6 | 现场管理费 | （4）*b% |  |  |  | 0% | 0 | 元 |  | 热镀锌钢管 | 60*4 | 7.03 | 1.2 | 3 | 25.308 | 6.3909
| 7 | 税金 | [(4)+(5)+(6)]*c% |  |  |  | 9% | 50.5774 | 元 |  | 热镀锌埋件 | 300*200*10 | 4.71 | 1 | 2 | 9.42 | 2.3788
屋面上表面：浅灰色铝板 | 8 | 综合单价 | （4）-（7）之和 |  |  |  |  | 612.548 | 元/m² |  | 热镀锌钢连接件 | L=110 | 14.13 | 0.11 | 4 | 6.2172 | 1.57
| 其中 | [9 empty] | 阳极氧化铝型材T5 |  | 1.0041 | 1.2 | 1 | 1.2049 | 0.30426 | 0.048485
| 1 | 人工费 | 名称 | 单位 |  |  | 数量 | 单价 | 金额（元） |  | 阳极氧化铝型材T5 |  | 1.0041 | 3.3 | 1 | 3.3 | 0.83333
| 2 |  | 铝板幕墙人工制作安装费 | ㎡ |  |  | 1 | 165 | 165 |  | 热镀锌角钢 | L50*5 | 3.77 | 0.65 | 0 | 0 | 0
| 3 | [9 empty] | M12x120不锈钢螺栓 |  |  |  | 4 | 4 | 1.0101
| 4 |  | 人工费合计 | 元 |  |  |  |  | 165 |  | 不锈钢螺栓-M8x35 |  |  |  |  | 0 | 0
| 1 | 材料费 | 热镀锌钢管 | kg | 14.5341 | 3% | 14.9701 | 3.8053 | 56.9659 | 19735.2131
| 2 |  | 热镀锌角钢 | kg | 0 | 3% | 0 | 3.5398 | 0 | 0
| 3 |  | 热镀锌钢连接件 | kg | 1.57 | 3% | 1.6171 | 6.0177 | 9.7312 | 2131.8351
| 4 |  | 热镀锌埋件 | kg | 2.3788 | 3% | 2.4502 | 6.0177 | 14.7443 | 3230.0531 | M12化学锚栓 |  |  |  |  | 8 | 2.0202
| 5 |  | 阳极氧化铝型材T5 | kg | 1.1376 | 3% | 1.1717 | 26.115 | 30.5995 | 1544.6875 | 耐候密封胶 |  |  |  |  | 2.16 | 0.54545
| 6 |  | 粉末喷涂铝型材T6 | kg | 0 | 3% | 0 | 25.8496 | 0 | 0 | 粉末喷涂铝型材T6 | 铝合金立柱 | 3.111 | 3.3 | 0 | 0 | 0
| 7 |  | 30㎜隔音棉 | m2 | 0 | 0% | 0 | 26.5487 | 0 | 0 | 阳极氧化铝型材T6 | 铝合金T型码 | 3.063 | 1.1 | 0 | 0 | 0
| 8 |  |  |  | 0 |  |  |  |  | 0 | 光身料铝型材T5 | 铝合金装饰线条 | 1.145 | 3.3 | 0 | 0 | 0 | 0.172 | 0 | 0
| 9 |  | 耐候密封胶 | 支 | 0.54545 | 15% | 0.62727 | 11.5044 | 7.2164 | 826.9383 | 阳极氧化铝型材T6 | 立柱插芯 | 2.9 | 0.2 | 0 | 0 | 0
| 10 |  | M12化学锚栓 | 套 | 2.0202 | 0% | 2.0202 | 2.2124 | 4.4695 | 2663.2475 | 阳极氧化铝型材T6 | 铝合金压码 | 0.733 | 2.2 | 0 | 0 | 0
| 11 |  | M12x120不锈钢螺栓 | 套 | 1.0101 | 0% | 1.0101 | 2.4779 | 2.5029 | 1331.6237 | 粉末喷涂铝型材T5 | 铝合金横梁 | 3.727 | 0 | 1 | 0 | 0
| 12 |  | 2.5mm厚铝单板(浅灰色) | m2 | 1.01 | 2% | 1.0302 | 253.0973 | 260.7409 | 1358.1204 | 阳极氧化铝型材T6 | 横向压板 | 0.735 | 0 | 1 | 0 | 0
13
| 14 |  | 铝型材拉弯 | kg | 0 | 3% | 0 | 14.1593 | 0 | 0 | 光身料铝型材T5 | 铝合金装饰线条 | 0.977 | 0 | 1 | 0 | 0 | 0.185 | 0 | 0
| 15 |  | 钢材拉弯 | kg | 0 | 3% | 0 | 14.1593 | 0 | 0 | 阳极氧化铝型材T6 | 铝合金托码 | 0.687 | 0 | 0 | 0 | 0
16
17
18
19
20
21
22
23
| 24 |  | 其他材料费 | m2 |  | 1 | 1 | 5 | 5
| 25 |  | 材料费合计 | [5 empty] | 391.9706
| 1 | 其他费 | 机械费+运输费 | m2 |  |  | 1 | 5 | 5
综合单价分析表
20 | 序号 | 清单项名称： | 2.5㎜铝单板（无龙骨） |  | 铝板幕墙 |  | 费率 | 金额 | 单位 | 204
| 1 | 直接工程费 | 人工费 |  |  |  |  | 68 | 元
| 2 |  | 材料费 |  |  |  |  | 269.7743 | 元
| 3 |  | 机械费 |  |  |  |  | 5 | 元
| 4 | 直接费 | (1)+（2）+（3） |  |  |  |  | 342.7743 | 元
| 5 | 公司管理、利润 | （4）*a% |  |  |  | 0% | 0 | 元
| 6 | 现场管理费 | （4）*b% |  |  |  | 0% | 0 | 元
| 7 | 税金 | [(4)+(5)+(6)]*c% |  |  |  | 9% | 30.8497 | 元
2.5㎜铝单板（无龙骨） | 8 | 综合单价 | （4）-（7）之和 |  |  |  |  | 373.624 | 元/m²
其中
| 1 | 人工费 | 名称 | 单位 |  |  | 数量 | 单价 | 金额（元）
| 2 |  | 铝板幕墙人工制作安装费 | ㎡ |  |  | 1 | 68 | 68
3
| 4 |  | 人工费合计 | 元 |  |  |  |  | 68
| 1 | 材料费 | 热镀锌钢管 | kg | 0 | 3% | 0 | 3.8053 | 0 | 0
| 2 |  | 热镀锌角钢 | kg | 0 | 3% | 0 | 3.5398 | 0 | 0
| 3 |  | 热镀锌钢连接件 | kg | 0 | 3% | 0 | 6.0177 | 0 | 0
| 4 |  | 热镀锌埋件 | kg | 0 | 3% | 0 | 6.0177 | 0 | 0
| 5 |  | 阳极氧化铝型材T5 | kg | 0 | 3% | 0 | 26.115 | 0 | 0
| 6 |  | 粉末喷涂铝型材T6 | kg | 0 | 3% | 0 | 25.8496 | 0 | 0
| 7 | [8 empty] | 0
| 8 | [8 empty] | 0
| 9 |  | 耐候密封胶 | 支 | 0.5 | 15% | 0.575 | 11.5044 | 6.615 | 117.3
| 10 |  | M12化学锚栓 | 套 | 0 | 0% | 0 | 2.2124 | 0 | 0
| 11 |  | M12x120不锈钢螺栓 | 套 | 0 | 0% | 0 | 2.4779 | 0 | 0
| 12 |  | 2.5mm厚铝单板 | m2 | 1 | 2% | 1.02 | 253.0973 | 258.1593 | 208.08
13
| 14 | [8 empty] | 0
| 15 | [8 empty] | 0
16
17
18
19
20
21
22
23
| 24 |  | 其他材料费 | m2 |  | 1 | 1 | 5 | 5
| 25 |  | 材料费合计 | [5 empty] | 269.7743
| 1 | 其他费 | 机械费+运输费 | m2 |  |  | 1 | 5 | 5
综合单价分析表
21 | 序号 | 清单项名称： | 2㎜铝单板（背衬） |  | 铝板幕墙 |  | 费率 | 金额 | 单位 | 14.4469
| 1 | 直接工程费 | 人工费 |  |  |  |  | 35 | 元
| 2 |  | 材料费 |  |  |  |  | 202.0752 | 元
| 3 |  | 机械费 |  |  |  |  | 5 | 元
| 4 | 直接费 | (1)+（2）+（3） |  |  |  |  | 242.0752 | 元
| 5 | 公司管理、利润 | （4）*a% |  |  |  | 0% | 0 | 元
| 6 | 现场管理费 | （4）*b% |  |  |  | 0% | 0 | 元
| 7 | 税金 | [(4)+(5)+(6)]*c% |  |  |  | 9% | 21.7868 | 元
2㎜铝单板（背衬） | 8 | 综合单价 | （4）-（7）之和 |  |  |  |  | 263.862 | 元/m²
其中
| 1 | 人工费 | 名称 | 单位 |  |  | 数量 | 单价 | 金额（元）
| 2 |  | 铝板幕墙人工制作安装费 | ㎡ |  |  | 1 | 35 | 35
3
| 4 |  | 人工费合计 | 元 |  |  |  |  | 35
| 1 | 材料费 | 热镀锌钢管 | kg | 0 | 3% | 0 | 3.8053 | 0 | 0
| 2 |  | 热镀锌角钢 | kg | 0 | 3% | 0 | 3.5398 | 0 | 0
| 3 |  | 热镀锌钢连接件 | kg | 0 | 3% | 0 | 6.0177 | 0 | 0
| 4 |  | 热镀锌埋件 | kg | 0 | 3% | 0 | 6.0177 | 0 | 0
| 5 |  | 阳极氧化铝型材T5 | kg | 0 | 3% | 0 | 26.115 | 0 | 0
| 6 |  | 粉末喷涂铝型材T6 | kg | 0 | 3% | 0 | 25.8496 | 0 | 0
| 7 | [8 empty] | 0
| 8 | [8 empty] | 0
| 9 |  | 耐候密封胶 | 支 | 0.5 | 15% | 0.575 | 11.5044 | 6.615 | 8.3069
| 10 |  | M12化学锚栓 | 套 | 0 | 0% | 0 | 2.2124 | 0 | 0
| 11 |  | M12x120不锈钢螺栓 | 套 | 0 | 0% | 0 | 2.4779 | 0 | 0
| 12 |  | 2.0mm厚粉末喷涂铝单板 | m2 | 1 | 2% | 1.02 | 186.7257 | 190.4602 | 14.7358
13
| 14 | [8 empty] | 0
| 15 | [8 empty] | 0
16
17
18
19
20
21
22
23
| 24 |  | 其他材料费 | m2 |  | 1 | 1 | 5 | 5
| 25 |  | 材料费合计 | [5 empty] | 202.0752
| 1 | 其他费 | 机械费+运输费 | m2 |  |  | 1 | 5 | 5
综合单价分析表
22 | 序号 | 清单项名称： | 3㎜浅灰色穿孔铝板 |  | 铝板幕墙 |  | 费率 | 金额 | 单位 | 153.6843
| 1 | 直接工程费 | 人工费 |  |  |  |  | 35 | 元
| 2 |  | 材料费 |  |  |  |  | 281.2124 | 元
| 3 |  | 机械费 |  |  |  |  | 5 | 元
| 4 | 直接费 | (1)+（2）+（3） |  |  |  |  | 321.2124 | 元
| 5 | 公司管理、利润 | （4）*a% |  |  |  | 0% | 0 | 元
| 6 | 现场管理费 | （4）*b% |  |  |  | 0% | 0 | 元
| 7 | 税金 | [(4)+(5)+(6)]*c% |  |  |  | 9% | 28.9091 | 元
3㎜浅灰色穿孔铝板 | 8 | 综合单价 | （4）-（7）之和 |  |  |  |  | 350.1215 | 元/m²
其中
| 1 | 人工费 | 名称 | 单位 |  |  | 数量 | 单价 | 金额（元）
| 2 |  | 铝板幕墙人工制作安装费 | ㎡ |  |  | 1 | 35 | 35
3
| 4 |  | 人工费合计 | 元 |  |  |  |  | 35
| 1 | 材料费 | 热镀锌钢管 | kg | 0 | 3% | 0 | 3.8053 | 0 | 0
| 2 |  | 热镀锌角钢 | kg | 0 | 3% | 0 | 3.5398 | 0 | 0
| 3 |  | 热镀锌钢连接件 | kg | 0 | 3% | 0 | 6.0177 | 0 | 0
| 4 |  | 热镀锌埋件 | kg | 0 | 3% | 0 | 6.0177 | 0 | 0
| 5 |  | 阳极氧化铝型材T5 | kg | 0 | 3% | 0 | 26.115 | 0 | 0
| 6 |  | 粉末喷涂铝型材T6 | kg | 0 | 3% | 0 | 25.8496 | 0 | 0
| 7 | [8 empty] | 0
| 8 | [8 empty] | 0
| 9 |  | 耐候密封胶 | 支 | 0 | 15% | 0 | 11.5044 | 0 | 0
| 10 |  | M12化学锚栓 | 套 | 0 | 0% | 0 | 2.2124 | 0 | 0
| 11 |  | M12x120不锈钢螺栓 | 套 | 0 | 0% | 0 | 2.4779 | 0 | 0
| 12 |  | 3㎜浅灰色穿孔铝板 | m2 | 1 | 2% | 1.02 | 270.7965 | 276.2124 | 156.7579
13
| 14 | [8 empty] | 0
| 15 | [8 empty] | 0
16
17
18
19
20
21
22
23
| 24 |  | 其他材料费 | m2 |  | 1 | 1 | 5 | 5
| 25 |  | 材料费合计 | [5 empty] | 281.2124
| 1 | 其他费 | 机械费+运输费 | m2 |  |  | 1 | 5 | 5
综合单价分析表
1 | 序号 | 清单项名称： | 二层金属网 |  | 玻璃幕墙 |  | 费率 | 金额 | 单位 | 371.9246
| 1 | 直接工程费 | 人工费 |  |  |  |  | 130 | 元 |  | 1#楼南立面 |  |  | 9.835 | 3.043 | 1 | 29.9279
| 2 |  | 材料费 |  |  |  |  | 388.7228 | 元
| 3 |  | 机械费 |  |  |  |  | 5 | 元 |  |  | 名称 | 米重 | 长/宽 | 数量 | 总重 | 单方
| 4 | 直接费 | (1)+（2）+（3） |  |  |  |  | 523.7228 | 元 |  | 光身料铝型材T5 | 铝合金立柱 | 2.541 | 3.043 | 7 | 54.1258 | 1.8085 | 0.194 | 4.1324 | 0.13808
| 5 | 公司管理、利润 | （4）*a% |  |  |  | 0% | 0 | 元 |  | 光身料铝型材T5 | 香槟色铝合金线条底部 | 1.8645 | 9.835 | 1 | 18.3372 | 0.61271 | 0.34 | 3.3439 | 0.11173
| 6 | 现场管理费 | （4）*b% |  |  |  | 0% | 0 | 元 |  | 光身料铝型材T5 | 香槟色铝合金线条顶部 | 1.5176 | 9.835 | 1 | 14.9256 | 0.49872 | 0.28 | 2.7538 | 0.092014
| 7 | 税金 | [(4)+(5)+(6)]*c% |  |  |  | 9% | 47.135 | 元 |  | 光身料铝型材T5 | 铝合金立柱扣线 | 0.614 | 3.043 | 7 | 13.0788 | 0.43701 | 0.18 | 3.8342 | 0.12811
二层金属网 | 8 | 综合单价 | （4）-（7）之和 |  |  |  |  | 570.8578 | 元/m² | [6 empty] | 0 | 0
| 其中 | [14 empty] | 0 | 0
| 1 | 人工费 | 名称 | 单位 |  |  | 数量 | 单价 | 金额（元） | [6 empty] | 0 | 0
| 2 |  | 金属网幕墙 | ㎡ |  |  | 1 | 130 | 130 | [6 empty] | 0 | 0
| 3 | [14 empty] | 0 | 0
| 4 |  | 人工费合计 | 元 |  |  |  |  | 130 | [6 empty] | 0 | 0
| 1 | 材料费 | 粉末喷涂铝型材T6 | kg | 0 | 3% | 0 | 25.8496 | 0 | 0 | [5 empty] | 0 | 0
| 2 |  | 粉末喷涂铝型材T5 | kg | 0 | 3% | 0 | 25.6726 | 0 | 0
| 3 |  | 阳极氧化铝型材T5 | kg | 0 | 3% | 0 | 26.115 | 0 | 0
| 4 |  | 阳极氧化铝型材T6 | kg | 0 | 3% | 0 | 26.115 | 0 | 0
| 5 |  | 光身料铝型材T5 | kg | 3.357 | 3% | 3.4577 | 24.4336 | 84.4839 | 1286.0001
| 6 |  | 铝材表面氟碳喷涂 | m2 | 0.46994 | 0% | 0.46994 | 54.5575 | 25.6387 | 174.7817
| 7 | [8 empty] | 0
| 8 | [8 empty] | 0 | 热镀锌钢连接件 | 200*100*12厚钢板 | 1.884 | 3 | 7 | 39.564 | 1.322
| 9 | [8 empty] | 0
| 10 | [8 empty] | 0
| 11 | [8 empty] | 0
| 12 | [8 empty] | 0
| 13 |  | 热镀锌钢连接件 | kg | 1.322 | 3% | 1.3616 | 6.0177 | 8.1939 | 506.426
| 14 |  | 钢材表面氟碳喷涂 | m2 | 0.039294 | 0% | 0.039294 | 84.0708 | 3.3035 | 14.6146
| 15 |  | M6不锈钢螺栓 | 套 | 1.4034 | 0% | 1.4034 | 1.5929 | 2.2355 | 521.9488
| 16 |  | 耐候密封胶 | 支 | 0 | 15% | 0 | 11.5044 | 0 | 0
| 17 |  | 耐候结构胶 | 支 | 0 | 15% | 0 | 14.1593 | 0 | 0
| 18 |  | 钢材拉弯 | kg | 0 | 3% | 0 | 14.1593 | 0 | 0
| 19 |  | 铝型材拉弯 | kg | [5 empty] | 0
| 20 |  | 香槟色金属网 | m2 | 0.96 | 0% | 0.96 | 265.4867 | 254.8673 | 357.0476
| 21 | [8 empty] | 0
| 22 | [8 empty] | 0
| 23 | [8 empty] | 0
| 24 | [8 empty] | 0
| 25 | [8 empty] | 0
| 26 |  | 辅材材料费 | m2 |  | 1 | 1 | 10 | 10
| 27 |  | 材料费合计 | [5 empty] | 388.7228
| 1 | 其他费 | 机械费+运输费 | m2 |  |  | 1 | 5 | 5
综合单价分析表
2 | 序号 | 清单项名称： | 二层金属网（圆弧） |  | 玻璃幕墙 |  | 费率 | 金额 | 单位 | 59.7067
| 1 | 直接工程费 | 人工费 |  |  |  |  | 130 | 元 |  | 1#楼南立面 |  |  | 9.835 | 3.043 | 1 | 29.9279
| 2 |  | 材料费 |  |  |  |  | 437.6812 | 元
| 3 |  | 机械费 |  |  |  |  | 5 | 元 |  |  | 名称 | 米重 | 长/宽 | 数量 | 总重 | 单方
| 4 | 直接费 | (1)+（2）+（3） |  |  |  |  | 572.6812 | 元 |  | 光身料铝型材T5 | 铝合金立柱 | 2.541 | 3.043 | 7 | 54.1258 | 1.8085 | 0.194 | 4.1324 | 0.13808
| 5 | 公司管理、利润 | （4）*a% |  |  |  | 0% | 0 | 元 |  | 光身料铝型材T5 | 香槟色铝合金线条底部 | 1.8645 | 9.835 | 1 | 18.3372 | 0.61271 | 0.34 | 3.3439 | 0.11173
| 6 | 现场管理费 | （4）*b% |  |  |  | 0% | 0 | 元 |  | 光身料铝型材T5 | 香槟色铝合金线条顶部 | 1.5176 | 9.835 | 1 | 14.9256 | 0.49872 | 0.28 | 2.7538 | 0.092014
| 7 | 税金 | [(4)+(5)+(6)]*c% |  |  |  | 9% | 51.5413 | 元 |  | 光身料铝型材T5 | 铝合金立柱扣线 | 0.614 | 3.043 | 7 | 13.0788 | 0.43701 | 0.18 | 3.8342 | 0.12811
二层金属网（圆弧） | 8 | 综合单价 | （4）-（7）之和 |  |  |  |  | 624.2225 | 元/m² | [6 empty] | 0 | 0
| 其中 | [14 empty] | 0 | 0
| 1 | 人工费 | 名称 | 单位 |  |  | 数量 | 单价 | 金额（元） | [6 empty] | 0 | 0
| 2 |  | 金属网幕墙 | ㎡ |  |  | 1 | 130 | 130 | [6 empty] | 0 | 0
| 3 | [14 empty] | 0 | 0
| 4 |  | 人工费合计 | 元 |  |  |  |  | 130 | [6 empty] | 0 | 0
| 1 | 材料费 | 粉末喷涂铝型材T6 | kg | 0 | 3% | 0 | 25.8496 | 0 | 0 | [5 empty] | 0 | 0
| 2 |  | 粉末喷涂铝型材T5 | kg | 0 | 3% | 0 | 25.6726 | 0 | 0
| 3 |  | 阳极氧化铝型材T5 | kg | 0 | 3% | 0 | 26.115 | 0 | 0
| 4 |  | 阳极氧化铝型材T6 | kg | 0 | 3% | 0 | 26.115 | 0 | 0
| 5 |  | 光身料铝型材T5 | kg | 3.357 | 3% | 3.4577 | 24.4336 | 84.4839 | 206.4473
| 6 |  | 铝材表面氟碳喷涂 | m2 | 0.46994 | 0% | 0.46994 | 54.5575 | 25.6387 | 28.0585
| 7 | [8 empty] | 0
| 8 | [8 empty] | 0 | 热镀锌钢连接件 | 200*100*12厚钢板 | 1.884 | 3 | 7 | 39.564 | 1.322
| 9 | [8 empty] | 0
| 10 | [8 empty] | 0
| 11 | [8 empty] | 0
| 12 | [8 empty] | 0
| 13 |  | 热镀锌钢连接件 | kg | 1.322 | 3% | 1.3616 | 6.0177 | 8.1939 | 81.2988
| 14 |  | 钢材表面氟碳喷涂 | m2 | 0.039294 | 0% | 0.039294 | 84.0708 | 3.3035 | 2.3461
| 15 |  | M6不锈钢螺栓 | 套 | 1.4034 | 0% | 1.4034 | 1.5929 | 2.2355 | 83.7907
| 16 |  | 耐候密封胶 | 支 | 0 | 15% | 0 | 11.5044 | 0 | 0
| 17 |  | 耐候结构胶 | 支 | 0 | 15% | 0 | 14.1593 | 0 | 0
| 18 |  | 钢材拉弯 | kg | 0 | 3% | 0 | 14.1593 | 0 | 0
| 19 |  | 铝型材拉弯 | kg | 3.357 | 3% | 3.4577 | 14.1593 | 48.9585 | 206.4473
| 20 |  | 香槟色金属网（弯弧） | m2 | 0.96 | 0% | 0.96 | 265.4867 | 254.8673 | 57.3184
| 21 | [8 empty] | 0
| 22 | [8 empty] | 0
| 23 | [8 empty] | 0
| 24 | [8 empty] | 0
| 25 | [8 empty] | 0
| 26 |  | 辅材材料费 | m2 |  | 1 | 1 | 10 | 10
| 27 |  | 材料费合计 | [5 empty] | 437.6812
| 1 | 其他费 | 机械费+运输费 | m2 |  |  | 1 | 5 | 5
综合单价分析表
1 | 序号 | 清单项名称： | 铝合金格栅 |  |  |  | 费率 | 金额 | 单位 | 32.41
| 1 | 直接工程费 | 人工费 |  |  |  |  | 155 | 元 |  | 北立面 | 剖4，JD-109、JD-110 |  | 1.94 | 5.49 | 1 | 10.6506
| 2 |  | 材料费 |  |  |  |  | 320.1321 | 元
| 3 |  | 机械费 |  |  |  |  | 5 | 元 |  |  | 名称 | 米重 | 长/宽 | 数量 | 总重 | 单方
| 4 | 直接费 | (1)+（2）+（3） |  |  |  |  | 480.1321 | 元 |  | 热镀锌钢管 | 120*60*5矩形钢管 | 13.35 | 1.94 | 3 | 77.697 | 7.2951
| 5 | 公司管理、利润 | （4）*a% |  |  |  | 0% | 0 | 元 |  | 热镀锌钢管 | 40x40x4矩形钢管 | 4.52 |  | 0 | 0 | 0
| 6 | 现场管理费 | （4）*b% |  |  |  | 0% | 0 | 元 |  | 热镀锌角钢 | L75*50*5 | 4.81 | 1.94 | 0 | 0 | 0
| 7 | 税金 | [(4)+(5)+(6)]*c% |  |  |  | 9% | 43.2119 | 元 |  | 热镀锌埋件 | 150*200*10 | 2.355 | 5 | 0 | 0 | 0
铝合金格栅 | 8 | 综合单价 | （4）-（7）之和 |  |  |  |  | 523.344 | 元/m² |  | 热镀锌钢连接件 | 60x60x4，L=85 | 7.034 | 0.085 | 6 | 3.5873 | 0.33682
| 其中 | [9 empty] | 阳极氧化铝型材T5 | 竖向 | 1.0041 | 5.49 | 0 | 0 | 0
| 1 | 人工费 | 名称 | 单位 |  |  | 数量 | 单价 | 金额（元） |  | 阳极氧化铝型材T5 | 横向 | 1.0041 | 1.94 | 0 | 0 | 0
| 2 |  | 铝合金格栅人工制作安装费 | ㎡ |  |  | 1 | 155 | 155 |  | 阳极氧化铝型材T5 | L型 | 0.36585 | 1.94 | 0 | 0 | 0
| 3 | [9 empty] | 光身料铝型材T5 | 130*70*3铝方管 | 3.252 | 1.94 | 3 | 18.9266 | 1.777 | 0.4 | 2.328
| 4 |  | 人工费合计 | 元 |  |  |  |  | 155 |  | 光身料铝型材T5 | 20*100*2铝方管 | 1.3008 | 5.49 | 2 | 14.2828 | 1.341 | 0.24 | 2.6352
| 1 | 材料费 | 热镀锌钢管 | kg | 7.2951 | 3% | 7.5139 | 3.8053 | 28.5928 | 243.5266 | 光身料铝型材T5 | 30*60*1.5铝方管 | 0.799 | 5.49 | 19 | 83.3437 | 7.8253 | 0.24 | 25.0344
| 2 |  | 热镀锌角钢 | kg | 0 | 3% | 0 | 3.5398 | 0 | 0 | [8 empty] | 29.9976
| 3 |  | 热镀锌钢连接件 | kg | 0.33682 | 3% | 0.34693 | 6.0177 | 2.0877 | 11.2438 | [5 empty] | 0 | 0
| 4 |  | 热镀锌埋件 | kg | 0 | 3% | 0 | 6.0177 | 0 | 0 | M12化学锚栓 |  |  |  |  | 0 | 0
| 5 |  | 光身料铝型材T5 | kg | 10.9433 | 3% | 11.2716 | 24.4336 | 275.407 | 365.3138 | 耐候密封胶 |  |  |  |  | 3.256 | 0.30571
| 6 |  | 铝材表面氟碳喷涂 | m2 | 0 | 0% | 0 | 49.5575 | 0 | 0 | M12膨胀螺栓 |  |  |  |  | 0 | 0
| 7 |  | M12x120不锈钢螺栓 | 套 | 0 | 0% | 0 | 2.4779 | 0 | 0
| 8 |  | M12化学锚栓 | 套 | 0 | 0% | 0 | 2.2124 | 0 | 0
| 9 |  | 耐候密封胶 | 支 | 0.30571 | 15% | 0.35157 | 11.5044 | 4.0446 | 11.3943
| 10 |  | M12膨胀螺栓 | 套 | 0 | 0% | 0 | 1.3274 | 0 | 0
| 11 | [8 empty] | 0
| 12 | [8 empty] | 0
| 13 | [8 empty] | 0
| 14 | [8 empty] | 0
15
16
17
18
19
20
21
22
23
| 24 |  | 其他材料费 | m2 |  | 1 | 1 | 10 | 10
| 25 |  | 材料费合计 | [5 empty] | 320.1321
| 1 | 其他费 | 机械费+运输费 | m2 |  |  | 1 | 5 | 5
综合单价分析表
2 | 序号 | 清单项名称： | 铝合金百叶 |  |  |  | 费率 | 金额 | 单位 | 107.886
| 1 | 直接工程费 | 人工费 |  |  |  |  | 65 | 元 |  | 一层，9-10轴 | 一层采光顶下，JD-137 |  | 4.6 | 6.3 | 1 | 28.98
| 2 |  | 材料费 |  |  |  |  | 230.9553 | 元
| 3 |  | 机械费 |  |  |  |  | 5 | 元 |  |  | 名称 | 米重 | 长/宽 | 数量 | 总重 | 单方
| 4 | 直接费 | (1)+（2）+（3） |  |  |  |  | 300.9553 | 元 |  | 热镀锌钢管 | 120*60*5矩形钢管 | 13.35 | 4.6 | 0 | 0 | 0
| 5 | 公司管理、利润 | （4）*a% |  |  |  | 0% | 0 | 元 |  | 热镀锌钢管 | 40x40x4矩形钢管 | 4.52 |  | 0 | 0 | 0
| 6 | 现场管理费 | （4）*b% |  |  |  | 0% | 0 | 元 |  | 热镀锌角钢 | L75*50*5 | 4.81 | 4.6 | 0 | 0 | 0
| 7 | 税金 | [(4)+(5)+(6)]*c% |  |  |  | 9% | 27.086 | 元 |  | 热镀锌埋件 | 150*200*10 | 2.355 | 5 | 0 | 0 | 0
铝合金百叶 | 8 | 综合单价 | （4）-（7）之和 |  |  |  |  | 328.0413 | 元/m² |  | 热镀锌钢连接件 | 60x60x4，L=120 | 7.034 | 0.12 | 6 | 5.0645 | 0.17476
| 其中 | [9 empty] | 粉末喷涂铝型材T5 | 铝合金窗框 | 2.513 | 17.2 | 0 | 0 | 0
| 1 | 人工费 | 名称 | 单位 |  |  | 数量 | 单价 | 金额（元） |  | 阳极氧化铝型材T6 | 铝合金窗框压板 | 0.424 | 17.2 | 0 | 0 | 0
| 2 |  | 铝合金百叶人工制作安装费 | ㎡ |  |  | 1 | 65 | 65 |  | 光身料铝型材T5 | 铝合金窗框外罩板 | 0.484 | 17.2 | 0 | 0 | 0 | 0.111 | 0
| 3 | [9 empty] | 光身料铝型材T5 | 边框 | 0.44715 | 72.2 | 1 | 32.2842 | 1.114 | 0.201 | 14.5122
| 4 |  | 人工费合计 | 元 |  |  |  |  | 65
| 1 | 材料费 | 热镀锌钢管 | kg | 0 | 3% | 0 | 3.8053 | 0 | 0 | 光身料铝型材T5 | 30*60*1.5铝方管 | 0.799 | 6.3 | 5 | 25.1685 | 0.86848 | 0.24 | 7.56
| 2 |  | 热镀锌角钢 | kg | 0 | 3% | 0 | 3.5398 | 0 | 0 | 光身料铝型材T5 | 百叶片 | 0.43902 | 4.6 | 96.9231 | 195.7354 | 6.7542 | 0.197 | 87.8317
| 3 |  | 热镀锌钢连接件 | kg | 0.17476 | 3% | 0.18 | 6.0177 | 1.0832 | 19.4195 | [5 empty] | 0 | 0
| 4 |  | 热镀锌埋件 | kg | 0 | 3% | 0 | 6.0177 | 0 | 0 | M12化学锚栓 |  |  |  |  | 0 | 0 |  | 109.9039
| 5 |  | 光身料铝型材T5 | kg | 8.7366 | 3% | 8.9987 | 24.4336 | 219.8721 | 970.8391 | 耐候密封胶 |  |  |  |  | 0 | 0
| 6 |  | 铝材表面氟碳喷涂 | m2 | 0 | 0% | 0 | 49.5575 | 0 | 0 | M12膨胀螺栓 |  |  |  |  | 0 | 0
| 7 |  | M12x120不锈钢螺栓 | 套 | 0 | 0% | 0 | 2.4779 | 0 | 0
| 8 |  | M12化学锚栓 | 套 | 0 | 0% | 0 | 2.2124 | 0 | 0
| 9 |  | 耐候密封胶 | 支 | 0 | 15% | 0 | 11.5044 | 0 | 0
| 10 |  | M12膨胀螺栓 | 套 | 0 | 0% | 0 | 1.3274 | 0 | 0
| 11 | [8 empty] | 0
| 12 | [8 empty] | 0
| 13 | [8 empty] | 0
| 14 | [8 empty] | 0
15
16
17
18
19
20
21
22
23
| 24 |  | 其他材料费 | m2 |  | 1 | 1 | 10 | 10
| 25 |  | 材料费合计 | [5 empty] | 230.9553
| 1 | 其他费 | 机械费+运输费 | m2 |  |  | 1 | 5 | 5
综合单价分析表
1 | 序号 | 清单项名称： | 香槟色格栅线条（40*50） |  |  |  | 费率 | 金额 | 单位 | 5432.62
| 1 | 直接工程费 | 人工费 |  |  |  |  | 15 | 元 |  |  |  |  | 1 | 1 | 1 | 1
| 2 |  | 材料费 |  |  |  |  | 29.0956 | 元
| 3 |  | 机械费 |  |  |  |  | 1 | 元 |  |  | 名称 | 米重 | 长/宽 | 数量 | 总重 | 单方
| 4 | 直接费 | (1)+（2）+（3） |  |  |  |  | 45.0956 | 元
| 5 | 公司管理、利润 | （4）*a% |  |  |  | 0% | 0 | 元
| 6 | 现场管理费 | （4）*b% |  |  |  | 0% | 0 | 元
| 7 | 税金 | [(4)+(5)+(6)]*c% |  |  |  | 9% | 4.0586 | 元
香槟色格栅线条（40*50） | 8 | 综合单价 | （4）-（7）之和 |  |  |  |  | 49.1543 | 元/米
其中
| 1 | 人工费 | 名称 | 单位 |  |  | 数量 | 单价 | 金额（元） |  | 阳极氧化铝型材T5 | 压板 | 0.28726 | 1 | 1 | 0.28726 | 0.28726
| 2 |  | 铝合金线条人工制作安装费 | ㎡ |  |  | 1 | 15 | 15 |  | 光身料铝型材T5 | 装饰线条 | 0.49864 | 1 | 1 | 0.49864 | 0.49864 | 0.125 | 0.125
| 3 | [9 empty] | 光身料铝型材T5 |  |  |  | 1 | 0 | 0 |  | 0
| 4 |  | 人工费合计 | 元 |  |  |  |  | 15
| 1 | 材料费 | [7 empty] | 0
| 2 | [8 empty] | 0
| 3 | [8 empty] | 0
| 4 |  | 阳极氧化铝型材T5 | kg | 0.28726 | 3% | 0.29588 | 26.115 | 7.7269 | 1607.3917 | [8 empty] | 0.125
| 5 |  | 光身料铝型材T5 | kg | 0.49864 | 3% | 0.5136 | 24.4336 | 12.5491 | 2790.1893 | 耐候密封胶 |  |  |  |  | 0 | 0
| 6 |  | 铝材表面氟碳喷涂 | m2 | 0.125 | 0% | 0.125 | 54.5575 | 6.8197 | 679.0775
| 7 |  | 铝型材拉弯 | kg | 0 | 3% | 0 | 14.1593 | 0 | 0
| 8 | [8 empty] | 0
| 9 |  | 耐候密封胶 | 支 | 0 | 15% | 0 | 11.5044 | 0 | 0
| 10 | [8 empty] | 0
| 11 | [8 empty] | 0
| 12 | [8 empty] | 0
| 13 | [8 empty] | 0
| 14 | [8 empty] | 0
15
16
17
18
19
20
21
22
23
| 24 |  | 其他材料费 | m2 |  | 1 | 1 | 2 | 2
| 25 |  | 材料费合计 | [5 empty] | 29.0956
| 1 | 其他费 | 机械费+运输费 | m2 |  |  | 1 | 1 | 1
综合单价分析表
2 | 序号 | 清单项名称： | 香槟色铝合金线条（169*100） |  |  |  | 费率 | 金额 | 单位 | 341.661
| 1 | 直接工程费 | 人工费 |  |  |  |  | 15 | 元 |  |  |  |  | 1 | 1 | 1 | 1
| 2 |  | 材料费 |  |  |  |  | 136.7639 | 元
| 3 |  | 机械费 |  |  |  |  | 1 | 元 |  |  | 名称 | 米重 | 长/宽 | 数量 | 总重 | 单方
| 4 | 直接费 | (1)+（2）+（3） |  |  |  |  | 152.7639 | 元
| 5 | 公司管理、利润 | （4）*a% |  |  |  | 0% | 0 | 元
| 6 | 现场管理费 | （4）*b% |  |  |  | 0% | 0 | 元
| 7 | 税金 | [(4)+(5)+(6)]*c% |  |  |  | 9% | 13.7488 | 元
香槟色铝合金线条（169*100） | 8 | 综合单价 | （4）-（7）之和 |  |  |  |  | 166.5127 | 元/米
其中
| 1 | 人工费 | 名称 | 单位 |  |  | 数量 | 单价 | 金额（元） |  | 阳极氧化铝型材T5 | 压板 | 0.28726 | 0 | 1 | 0 | 0
| 2 |  | 铝合金线条人工制作安装费 | ㎡ |  |  | 1 | 15 | 15 |  | 光身料铝型材T5 | 装饰线条 | 2.9512 | 1 | 1 | 2.9512 | 2.9512 | 0.502 | 0.502
| 3 | [9 empty] | 光身料铝型材T5 |  | 0.4065 | 1 | 1 | 0.4065 | 0.4065 | 0.15 | 0.15
| 4 |  | 人工费合计 | 元 |  |  |  |  | 15
| 1 | 材料费 | [7 empty] | 0
| 2 | [8 empty] | 0
| 3 | [8 empty] | 0
| 4 |  | 阳极氧化铝型材T5 | kg | 0 | 3% | 0 | 26.115 | 0 | 0
| 5 |  | 光身料铝型材T5 | kg | 3.3577 | 3% | 3.4584 | 24.4336 | 84.5018 | 1181.6075 | 耐候密封胶 |  |  |  |  | 0 | 0
| 6 |  | 铝材表面氟碳喷涂 | m2 | 0.652 | 0% | 0.652 | 54.5575 | 35.5715 | 222.763
| 7 |  | 铝型材拉弯 | kg | 1.0073 | 3% | 1.0375 | 14.1593 | 14.6906 | 354.4822
| 8 | [8 empty] | 0
| 9 |  | 耐候密封胶 | 支 | 0 | 15% | 0 | 11.5044 | 0 | 0
| 10 | [8 empty] | 0
| 11 | [8 empty] | 0
| 12 | [8 empty] | 0
| 13 | [8 empty] | 0
| 14 | [8 empty] | 0
15
16
17
18
19
20
21
22
23
| 24 |  | 其他材料费 | m2 |  | 1 | 1 | 2 | 2
| 25 |  | 材料费合计 | [5 empty] | 136.7639
| 1 | 其他费 | 机械费+运输费 | m2 |  |  | 1 | 1 | 1
综合单价分析表
3 | 序号 | 清单项名称： | 铝合金线条（80*160） |  |  |  | 费率 | 金额 | 单位 | 27.6
| 1 | 直接工程费 | 人工费 |  |  |  |  | 15 | 元 |  |  |  |  | 1 | 1 | 1 | 1
| 2 |  | 材料费 |  |  |  |  | 128.1784 | 元
| 3 |  | 机械费 |  |  |  |  | 1 | 元 |  |  | 名称 | 米重 | 长/宽 | 数量 | 总重 | 单方
| 4 | 直接费 | (1)+（2）+（3） |  |  |  |  | 144.1784 | 元
| 5 | 公司管理、利润 | （4）*a% |  |  |  | 0% | 0 | 元
| 6 | 现场管理费 | （4）*b% |  |  |  | 0% | 0 | 元
| 7 | 税金 | [(4)+(5)+(6)]*c% |  |  |  | 9% | 12.9761 | 元
铝合金线条（80*160） | 8 | 综合单价 | （4）-（7）之和 |  |  |  |  | 157.1545 | 元/米
其中
| 1 | 人工费 | 名称 | 单位 |  |  | 数量 | 单价 | 金额（元） |  | 阳极氧化铝型材T5 | 压板 | 0.53116 | 1 | 1 | 0.53116 | 0.53116
| 2 |  | 铝合金线条人工制作安装费 | ㎡ |  |  | 1 | 15 | 15 |  | 光身料铝型材T5 | 装饰线条 | 2.9702 | 1 | 1 | 2.9702 | 2.9702 | 0.4 | 0.4
| 3 | [9 empty] | 光身料铝型材T5 |  | 0 | 1 | 1 | 0 | 0 | 0 | 0
| 4 |  | 人工费合计 | 元 |  |  |  |  | 15
| 1 | 材料费 | [7 empty] | 0
| 2 | [8 empty] | 0
| 3 | [8 empty] | 0
| 4 |  | 阳极氧化铝型材T5 | kg | 0.53116 | 3% | 0.54709 | 26.115 | 14.2874 | 15.0998
| 5 |  | 光身料铝型材T5 | kg | 2.9702 | 3% | 3.0593 | 24.4336 | 74.7489 | 84.4357 | 耐候密封胶 |  |  |  |  | 0 | 0
| 6 |  | 铝材表面氟碳喷涂 | m2 | 0.4 | 0% | 0.4 | 54.5575 | 21.823 | 11.04
| 7 |  | 铝型材拉弯 | kg | 1.0504 | 3% | 1.0819 | 14.1593 | 15.319 | 29.8607
| 8 | [8 empty] | 0
| 9 |  | 耐候密封胶 | 支 | 0 | 15% | 0 | 11.5044 | 0 | 0
| 10 | [8 empty] | 0
| 11 | [8 empty] | 0
| 12 | [8 empty] | 0
| 13 | [8 empty] | 0
| 14 | [8 empty] | 0
15
16
17
18
19
20
21
22
23
| 24 |  | 其他材料费 | m2 |  | 1 | 1 | 2 | 2
| 25 |  | 材料费合计 | [5 empty] | 128.1784
| 1 | 其他费 | 机械费+运输费 | m2 |  |  | 1 | 1 | 1
综合单价分析表
4 | 序号 | 清单项名称： | 浅灰色铝合金线条（200*50） |  |  |  | 费率 | 金额 | 单位 | 353.945
| 1 | 直接工程费 | 人工费 |  |  |  |  | 15 | 元 |  |  |  |  | 1 | 1 | 1 | 1
| 2 |  | 材料费 |  |  |  |  | 97.4805 | 元
| 3 |  | 机械费 |  |  |  |  | 1 | 元 |  |  | 名称 | 米重 | 长/宽 | 数量 | 总重 | 单方
| 4 | 直接费 | (1)+（2）+（3） |  |  |  |  | 113.4805 | 元
| 5 | 公司管理、利润 | （4）*a% |  |  |  | 0% | 0 | 元
| 6 | 现场管理费 | （4）*b% |  |  |  | 0% | 0 | 元
| 7 | 税金 | [(4)+(5)+(6)]*c% |  |  |  | 9% | 10.2132 | 元
浅灰色铝合金线条（200*50） | 8 | 综合单价 | （4）-（7）之和 |  |  |  |  | 123.6937 | 元/米
其中
| 1 | 人工费 | 名称 | 单位 |  |  | 数量 | 单价 | 金额（元） |  | 阳极氧化铝型材T5 | 压板 | 0.36856 | 1 | 1 | 0.36856 | 0.36856
| 2 |  | 铝合金线条人工制作安装费 | ㎡ |  |  | 1 | 15 | 15 |  | 光身料铝型材T5 | 装饰线条 | 2.0108 | 1 | 1 | 2.0108 | 2.0108 | 0.45 | 0.45
| 3 | [9 empty] | 光身料铝型材T5 |  | 0 | 1 | 1 | 0 | 0 | 0 | 0
| 4 |  | 人工费合计 | 元 |  |  |  |  | 15
| 1 | 材料费 | [7 empty] | 0
| 2 | [8 empty] | 0
| 3 | [8 empty] | 0
| 4 |  | 阳极氧化铝型材T5 | kg | 0.36856 | 3% | 0.37962 | 26.115 | 9.9137 | 134.3635
| 5 |  | 光身料铝型材T5 | kg | 2.0108 | 3% | 2.0711 | 24.4336 | 50.6056 | 733.0713 | 耐候密封胶 |  |  |  |  | 0 | 0
| 6 |  | 铝材表面氟碳喷涂 | m2 | 0.45 | 0% | 0.45 | 54.5575 | 24.5509 | 159.2752
| 7 |  | 铝型材拉弯 | kg | 0.71381 | 3% | 0.73523 | 14.1593 | 10.4103 | 260.2304
| 8 | [8 empty] | 0
| 9 |  | 耐候密封胶 | 支 | 0 | 15% | 0 | 11.5044 | 0 | 0
| 10 | [8 empty] | 0
| 11 | [8 empty] | 0
| 12 | [8 empty] | 0
| 13 | [8 empty] | 0
| 14 | [8 empty] | 0
15
16
17
18
19
20
21
22
23
| 24 |  | 其他材料费 | m2 |  | 1 | 1 | 2 | 2
| 25 |  | 材料费合计 | [5 empty] | 97.4805
| 1 | 其他费 | 机械费+运输费 | m2 |  |  | 1 | 1 | 1
综合单价分析表
5 | 序号 | 清单项名称： | 银灰色铝合金线条（120*30） |  |  |  | 费率 | 金额 | 单位 | 106.125
| 1 | 直接工程费 | 人工费 |  |  |  |  | 15 | 元 |  |  |  |  | 1 | 1 | 1 | 1
| 2 |  | 材料费 |  |  |  |  | 102.5009 | 元
| 3 |  | 机械费 |  |  |  |  | 1 | 元 |  |  | 名称 | 米重 | 长/宽 | 数量 | 总重 | 单方
| 4 | 直接费 | (1)+（2）+（3） |  |  |  |  | 118.5009 | 元
| 5 | 公司管理、利润 | （4）*a% |  |  |  | 0% | 0 | 元
| 6 | 现场管理费 | （4）*b% |  |  |  | 0% | 0 | 元
| 7 | 税金 | [(4)+(5)+(6)]*c% |  |  |  | 9% | 10.6651 | 元
银灰色铝合金线条（120*30） | 8 | 综合单价 | （4）-（7）之和 |  |  |  |  | 129.166 | 元/米
其中
| 1 | 人工费 | 名称 | 单位 |  |  | 数量 | 单价 | 金额（元） |  | 阳极氧化铝型材T5 | 压板 | 0.38211 | 1 | 1 | 0.38211 | 0.38211
| 2 |  | 铝合金线条人工制作安装费 | ㎡ |  |  | 1 | 15 | 15 |  | 光身料铝型材T5 | 装饰线条 | 2.374 | 1 | 1 | 2.374 | 2.374 | 0.273 | 0.273
| 3 | [9 empty] | 光身料铝型材T5 |  | 0.07317 | 1 | 1 | 0.07317 | 0.07317 | 0.025 | 0.025
| 4 |  | 人工费合计 | 元 |  |  |  |  | 15
| 1 | 材料费 | [7 empty] | 0
| 2 | [8 empty] | 0
| 3 | [8 empty] | 0
| 4 |  | 阳极氧化铝型材T5 | kg | 0.38211 | 3% | 0.39357 | 26.115 | 10.2782 | 41.768
| 5 |  | 光身料铝型材T5 | kg | 2.4471 | 3% | 2.5205 | 24.4336 | 61.586 | 267.4927 | 耐候密封胶 |  |  |  |  | 0 | 0
| 6 |  | 铝材表面氟碳喷涂 | m2 | 0.298 | 0% | 0.298 | 54.5575 | 16.2581 | 31.6253
| 7 |  | 铝型材拉弯 | kg | 0.84877 | 3% | 0.87424 | 14.1593 | 12.3786 | 92.7782
| 8 | [8 empty] | 0
| 9 |  | 耐候密封胶 | 支 | 0 | 15% | 0 | 11.5044 | 0 | 0
| 10 | [8 empty] | 0
| 11 | [8 empty] | 0
| 12 | [8 empty] | 0
| 13 | [8 empty] | 0
| 14 | [8 empty] | 0
15
16
17
18
19
20
21
22
23
| 24 |  | 其他材料费 | m2 |  | 1 | 1 | 2 | 2
| 25 |  | 材料费合计 | [5 empty] | 102.5009
| 1 | 其他费 | 机械费+运输费 | m2 |  |  | 1 | 1 | 1
综合单价分析表
1 | 序号 | 清单项名称： | 6+1.14PVB+6㎜超白钢化夹层玻璃栏杆 |  |  |  | 费率 | 金额 | 单位 | 84.128
| 1 | 直接工程费 | 人工费 |  |  |  |  | 135 | 元 |  | 7~10轴 | JD120 |  | 8.65 | 1.2 | 1 | 8.65
| 2 |  | 材料费 |  |  |  |  | 625.7471 | 元 |  | 玻璃栏杆
| 3 |  | 机械费 |  |  |  |  | 5 | 元 |  |  | 名称 | 米重 | 长/宽 | 数量 | 总重 | 单方
| 4 | 直接费 | (1)+（2）+（3） |  |  |  |  | 765.7471 | 元 |  | 不锈钢栏杆立柱 | 75*30 | 17.8875 | 1.2 | 6 | 128.79 | 14.889
| 5 | 公司管理、利润 | （4）*a% |  |  |  | 0% | 0 | 元 |  | 热镀锌钢连接件 | U型钢 | 3.8465 | 8.65 | 1 | 33.2722 | 3.8465
| 6 | 现场管理费 | （4）*b% |  |  |  | 0% | 0 | 元 |  | 热镀锌角钢 | L50*5 | 3.77 | 0.165 | 12 | 7.4646 | 0.86296
| 7 | 税金 | [(4)+(5)+(6)]*c% |  |  |  | 9% | 68.9172 | 元 |  | 热镀锌埋件 | 180*200*10 | 2.826 | 1 | 6 | 16.956 | 1.9602
6+1.14PVB+6㎜超白钢化夹层玻璃栏杆 | 8 | 综合单价 | （4）-（7）之和 |  |  |  |  | 834.6644 | 元/米 |  | 热镀锌钢连接件 | L=150 | 10.0394 | 0.105 |  | 0 | 0
| 其中 | [9 empty] | 光身料铝型材T6 | 铝合金扶手 | 4.185 | 8.65 | 1 | 36.2002 | 4.185 | 0.356 | 3.0794
| 1 | 人工费 | 名称 | 单位 |  |  | 数量 | 单价 | 金额（元） |  | 光身料铝型材T5 | 铝合金扶手扣盖 | 0.319 | 8.65 | 1 | 2.7593 | 0.319
| 2 |  | 玻璃栏杆人工制作安装费 | 米 |  |  | 1 | 135 | 135 |  | 光身料铝型材T5
| 3 | [9 empty] | 光身料铝型材T5 | 包立柱 | 0.851 | 1.2 | 6 | 6 | 0.69364 | 0.245 | 1.764
| 4 |  | 人工费合计 | 元 |  |  |  |  | 135 | [6 empty] | 0 | 0
| 1 | 材料费 | 不锈钢栏杆立柱 | kg | 14.889 | 3% | 15.3357 | 13.2743 | 203.5711 | 1290.1607 | [5 empty] | 0 | 0
| 2 |  | 热镀锌钢连接件 | kg | 3.8465 | 3% | 3.9619 | 6.0177 | 23.8415 | 333.3063 | 6+1.14PVB+6超白钢化夹层玻璃 |  |  | 8.65 | 1.2 | 10.38 | 1.2
| 3 |  | 光身料铝型材T6 | kg | 4.185 | 3% | 4.3106 | 24.6106 | 106.0853 | 362.638 | [5 empty] | 0 | 0
| 4 |  | 光身料铝型材T5 | kg | 1.0126 | 3% | 1.043 | 24.4336 | 25.4848 | 87.7473 | M12化学锚栓 |  |  |  |  | 24 | 2.7746
| 5 |  | 铝材表面氟碳喷涂 | m2 | 0 | 0% | 0 | 49.5575 | 0 | 0 | 耐候密封胶 |  |  |  | 15.6672 | 15.6672 | 1.8112
| 6 |  | 耐候密封胶 | 支 | 1.8112 | 15% | 2.0829 | 11.5044 | 23.9628 | 175.2321
| 7 |  | 6+1.14PVB+6超白钢化夹层玻璃 | m2 | 1.2 | 1% | 1.212 | 176.9912 | 214.5133 | 101.9631
| 8 |  | M12化学锚栓 | 套 | 2.7746 | 0% | 2.7746 | 2.2124 | 6.1384 | 233.4187
| 9 |  | 三元乙丙胶条 | kg | 0 | 3% | 0 | 19.469 | 0 | 0
| 10 |  | 热镀锌埋件 | kg | 1.9602 | 3% | 2.019 | 6.0177 | 12.15 | 169.8576
| 11 | [8 empty] | 0
12
13
14
15
16
17
18
19
20
21
22
23
| 24 |  | 其他材料费 | m2 |  | 1 | 1 | 10 | 10
| 25 |  | 材料费合计 | [5 empty] | 625.7471
| 1 | 其他费 | 机械费+运输费 | m2 |  |  | 1 | 5 | 5
综合单价分析表
2 | 序号 | 清单项名称： | 6+1.14PVB+6㎜超白钢化夹层玻璃栏杆（弧形） |  |  |  | 费率 | 金额 | 单位 | 8.702
| 1 | 直接工程费 | 人工费 |  |  |  |  | 135 | 元 |  | 7~10轴 | JD120 |  | 8.65 | 1.2 | 1 | 8.65
| 2 |  | 材料费 |  |  |  |  | 701.5499 | 元 |  | 玻璃栏杆
| 3 |  | 机械费 |  |  |  |  | 5 | 元 |  |  | 名称 | 米重 | 长/宽 | 数量 | 总重 | 单方
| 4 | 直接费 | (1)+（2）+（3） |  |  |  |  | 841.5499 | 元 |  | 不锈钢栏杆立柱 | 75*30 | 17.8875 | 1.2 | 6 | 128.79 | 14.889
| 5 | 公司管理、利润 | （4）*a% |  |  |  | 0% | 0 | 元 |  | 热镀锌钢连接件 | U型钢 | 3.8465 | 8.65 | 1 | 33.2722 | 3.8465
| 6 | 现场管理费 | （4）*b% |  |  |  | 0% | 0 | 元 |  | 热镀锌角钢 | L50*5 | 3.77 | 0.165 | 12 | 7.4646 | 0.86296
| 7 | 税金 | [(4)+(5)+(6)]*c% |  |  |  | 9% | 75.7395 | 元 |  | 热镀锌埋件 | 180*200*10 | 2.826 | 1 | 6 | 16.956 | 1.9602
6+1.14PVB+6㎜超白钢化夹层玻璃栏杆（弧形） | 8 | 综合单价 | （4）-（7）之和 |  |  |  |  | 917.2894 | 元/米 |  | 热镀锌钢连接件 | L=150 | 10.0394 | 0.105 |  | 0 | 0
| 其中 | [9 empty] | 光身料铝型材T6 | 铝合金扶手 | 4.185 | 8.65 | 1 | 36.2002 | 4.185 | 0.356 | 3.0794
| 1 | 人工费 | 名称 | 单位 |  |  | 数量 | 单价 | 金额（元） |  | 光身料铝型材T5 | 铝合金扶手扣盖 | 0.319 | 8.65 | 1 | 2.7593 | 0.319
| 2 |  | 玻璃栏杆人工制作安装费 | 米 |  |  | 1 | 135 | 135 |  | 光身料铝型材T5
| 3 | [9 empty] | 光身料铝型材T5 | 包立柱 | 0.851 | 1.2 | 6 | 6 | 0.69364 | 0.245 | 1.764
| 4 |  | 人工费合计 | 元 |  |  |  |  | 135 | [6 empty] | 0 | 0
| 1 | 材料费 | 不锈钢栏杆立柱 | kg | 14.889 | 3% | 15.3357 | 13.2743 | 203.5711 | 133.4512 | [5 empty] | 0 | 0
| 2 |  | 热镀锌钢连接件 | kg | 3.8465 | 3% | 3.9619 | 6.0177 | 23.8415 | 34.4764 | 6+1.14PVB+6超白钢化夹层玻璃（弯弧） |  |  | 8.65 | 1.2 | 10.38 | 1.2
| 3 |  | 光身料铝型材T6 | kg | 4.185 | 3% | 4.3106 | 24.6106 | 106.0853 | 37.5104 | [5 empty] | 0 | 0
| 4 |  | 光身料铝型材T5 | kg | 1.0126 | 3% | 1.043 | 24.4336 | 25.4848 | 9.0764 | M12化学锚栓 |  |  |  |  | 24 | 2.7746
| 5 |  | 铝材表面氟碳喷涂 | m2 | 0 | 0% | 0 | 49.5575 | 0 | 0 | 耐候密封胶 |  |  |  | 15.6672 | 15.6672 | 1.8112
| 6 |  | 耐候密封胶 | 支 | 1.8112 | 15% | 2.0829 | 11.5044 | 23.9628 | 18.1256
| 7 |  | 6+1.14PVB+6超白钢化夹层玻璃（弯弧） | m2 | 1.2 | 1% | 1.212 | 176.9912 | 214.5133 | 10.5468
| 8 |  | M12化学锚栓 | 套 | 2.7746 | 0% | 2.7746 | 2.2124 | 6.1384 | 24.1443
| 9 |  | 三元乙丙胶条 | kg | 0 | 3% | 0 | 19.469 | 0 | 0
| 10 |  | 热镀锌埋件 | kg | 1.9602 | 3% | 2.019 | 6.0177 | 12.15 | 17.5697
| 11 |  | 铝型材拉弯 | kg | 5.1976 | 3% | 5.3536 | 14.1593 | 75.8028 | 46.5868
12
13
14
15
16
17
18
19
20
21
22
23
| 24 |  | 其他材料费 | m2 |  | 1 | 1 | 10 | 10
| 25 |  | 材料费合计 | [5 empty] | 701.5499
| 1 | 其他费 | 机械费+运输费 | m2 |  |  | 1 | 5 | 5
综合单价分析表
1 | 序号 | 清单项名称： | 不锈钢天沟 |  |  |  | 费率 | 金额 | 单位 | 491.004
| 1 | 直接工程费 | 人工费 |  |  |  |  | 130 | 元 | [6 empty] | 1 | 0
| 2 |  | 材料费 |  |  |  |  | 305.1496 | 元
| 3 |  | 机械费 |  |  |  |  | 1 | 元 |  |  | 名称 | 米重 | 长/宽 | 数量 | 总重 | 单方
| 4 | 直接费 | (1)+（2）+（3） |  |  |  |  | 436.1496 | 元
| 5 | 公司管理、利润 | （4）*a% |  |  |  | 0% | 0 | 元
| 6 | 现场管理费 | （4）*b% |  |  |  | 0% | 0 | 元
| 7 | 税金 | [(4)+(5)+(6)]*c% |  |  |  | 9% | 39.2535 | 元
不锈钢天沟 | 8 | 综合单价 | （4）-（7）之和 |  |  |  |  | 475.403 | 元/m²
其中
| 1 | 人工费 | 名称 | 单位 |  |  | 数量 | 单价 | 金额（元）
| 2 |  | 人工制作安装费 | ㎡ |  |  | 1 | 130 | 130
3
| 4 |  | 人工费合计 | 元 |  |  |  |  | 130
| 1 | 材料费 | 2mm不锈钢 | m2 | 0.787 | 1% | 0.79487 | 353.9823 | 281.3699 | 390.2843
| 2 | [8 empty] | 0
| 3 |  | 耐候密封胶 | 支 | 0.2 | 15% | 0.23 | 11.5044 | 2.646 | 112.9309
| 4 |  | 热镀锌角钢 | kg | 1.2 | 3% | 1.236 | 3.5398 | 4.3752 | 606.8809
| 5 |  | 热镀锌钢管 | kg | 3 | 3% | 3.09 | 3.8053 | 11.7584 | 1517.2024
| 6 | [8 empty] | 0
| 7 | [8 empty] | 0
| 8 | [8 empty] | 0
| 9 | [8 empty] | 0
| 10 | [8 empty] | 0
| 11 | [8 empty] | 0
12
13
14
15
16
17
18
19
20
21
22
23
| 24 |  | 其他材料费 | ㎡ |  | 1 | 1 | 5 | 5
| 25 |  | 材料费合计 | [5 empty] | 305.1496
| 1 | 其他费 | 机械费+运输费 | ㎡ |  |  | 1 | 1 | 1
综合单价分析表
3 | 序号 | 清单项名称： | 防火隔断 |  |  |  | 费率 | 金额 | 单位 | 1368
| 1 | 直接工程费 | 人工费 |  |  |  |  | 25 | 元 |  | 7~10轴 | JD120
| 2 |  | 材料费 |  |  |  |  | 33.1947 | 元
| 3 |  | 机械费 |  |  |  |  | 2 | 元 |  |  | 名称 | 米重 | 长/宽 | 数量 | 总重 | 单方
| 4 | 直接费 | (1)+（2）+（3） |  |  |  |  | 60.1947 | 元
| 5 | 公司管理、利润 | （4）*a% |  |  |  | 0% | 0 | 元
| 6 | 现场管理费 | （4）*b% |  |  |  | 0% | 0 | 元
| 7 | 税金 | [(4)+(5)+(6)]*c% |  |  |  | 9% | 5.4175 | 元
防火隔断 | 8 | 综合单价 | （4）-（7）之和 |  |  |  |  | 65.6122 | 元/米
其中
| 1 | 人工费 | 名称 | 单位 |  |  | 数量 | 单价 | 金额（元）
| 2 |  | 防火隔断人工制作安装费 | 米 |  |  | 1 | 25 | 25
3
| 4 |  | 人工费合计 | 元 |  |  |  |  | 25
| 1 | 材料费 | 200mm厚防火岩棉 | ㎡ | 0.2 | 0% | 0.2 | 30.9735 | 6.1947 | 273.6
| 2 |  | 1.5mm镀锌钢板 | m2 | 0.4 | 1% | 0.404 | 44.2478 | 17.8761 | 552.672
| 3 |  | 防火密封胶 | 支 | 0.2 | 15% | 0.23 | 30.9735 | 7.1239 | 314.64
| 4 | [8 empty] | 0
| 5 | [8 empty] | 0
| 6 | [8 empty] | 0
| 7 | [8 empty] | 0
| 8 | [8 empty] | 0
| 9 | [8 empty] | 0
| 10 | [8 empty] | 0
| 11 | [8 empty] | 0
12
13
14
15
16
17
18
19
20
21
22
23
| 24 |  | 其他材料费 | 米 |  | 1 | 1 | 2 | 2
| 25 |  | 材料费合计 | [5 empty] | 33.1947
| 1 | 其他费 | 机械费+运输费 | 米 |  |  | 1 | 2 | 2
综合单价分析表
4 | 序号 | 清单项名称： | 1.5㎜镀锌钢板封堵 |  |  |  | 费率 | 金额 | 单位 | 50
| 1 | 直接工程费 | 人工费 |  |  |  |  | 35 | 元 |  | 7~10轴 | JD120 |  | 3.23 | 1.2 | 1 | 3.23
| 2 |  | 材料费 |  |  |  |  | 48.3363 | 元 |  | 玻璃栏杆
| 3 |  | 机械费 |  |  |  |  | 1 | 元 |  |  | 名称 | 米重 | 长/宽 | 数量 | 总重 | 单方
| 4 | 直接费 | (1)+（2）+（3） |  |  |  |  | 84.3363 | 元
| 5 | 公司管理、利润 | （4）*a% |  |  |  | 0% | 0 | 元
| 6 | 现场管理费 | （4）*b% |  |  |  | 0% | 0 | 元
| 7 | 税金 | [(4)+(5)+(6)]*c% |  |  |  | 9% | 7.5903 | 元
1.5㎜镀锌钢板封堵 | 8 | 综合单价 | （4）-（7）之和 |  |  |  |  | 91.9265 | 元/m²
| 其中 | [16 empty] | 0.356 | 0
| 1 | 人工费 | 名称 | 单位 |  |  | 数量 | 单价 | 金额（元）
| 2 |  | 人工制作安装费 | ㎡ |  |  | 1 | 35 | 35
| 3 | [16 empty] | 0.245 | 0
| 4 |  | 人工费合计 | 元 |  |  |  |  | 35
| 1 | 材料费 | 1.5mm镀锌钢板 | m2 | 1 | 1% | 1.01 | 44.2478 | 44.6903 | 50.5
| 2 | [8 empty] | 0
| 3 |  | 耐候密封胶 | 支 | 0.2 | 15% | 0.23 | 11.5044 | 2.646 | 11.5
| 4 | [8 empty] | 0
| 5 | [8 empty] | 0
| 6 | [8 empty] | 0
| 7 | [8 empty] | 0
| 8 | [8 empty] | 0
| 9 | [8 empty] | 0
| 10 | [8 empty] | 0
| 11 | [8 empty] | 0
12
13
14
15
16
17
18
19
20
21
22
23
| 24 |  | 其他材料费 | ㎡ |  | 1 | 1 | 1 | 1
| 25 |  | 材料费合计 | [5 empty] | 48.3363
| 1 | 其他费 | 机械费+运输费 | ㎡ |  |  | 1 | 1 | 1

## 工程量计算式（商业）
名称 | 位置 | 单位 | 计算式 | 面积 | 备注
玻璃幕墙 |  |  |  | 1528.5488
首层座槽式玻璃幕墙（15+2.25SGP+15㎜全超白钢化夹层玻璃）（超宽） | 1#楼南立面2/01~1/01轴 | ㎡ | 7.2*3.6 | 25.92 | 1#
首层座槽式玻璃幕墙（12Low-E(双银)+12A+12全超白钢化中空玻璃） | 1#楼南立面1~2轴 | ㎡ | （1.85+1.2）*3.6 | 10.98 | 1#
首层座槽式玻璃幕墙（12Low-E(双银)+12A+12全超白钢化中空玻璃）（直+弯弧）（直段宽度300㎜+弧长942㎜，圆弧半径600㎜，高3600㎜） | 1#楼南立面2/01~1/01轴 | ㎡ | （0.942+0.3）*2*3.6 | 8.9424 | 1#
首层座槽式玻璃幕墙（12+1.9SGP+12㎜全超白钢化夹层玻璃） | 1#楼南立面2~22轴 | ㎡ | （1.4*2+30.8+3.9+0.22+1.05*2+5.8）*3.6 | 164.232 | 1#
首层座槽式玻璃幕墙（12+1.9SGP+12㎜全超白钢化夹层玻璃）（弯弧）（弧长1414㎜，圆弧半径900㎜，高3600㎜） | 1#楼南立面2~22轴 | ㎡ | （1.414*4）*3.6 | 20.3616 | 1#
二层T型钢龙骨玻璃幕墙（8+1.52PVB+8㎜全超白钢化夹层玻璃） | 1#南立面2/01~22轴 | ㎡ | （7.2+1.65+0.985）*3.035+（2.785+30.8+3.9+3.58+5.785）*3.035 | 172.039 | 1#
二层T型钢龙骨玻璃幕墙（8+1.52PVB+8㎜全超白钢化夹层玻璃）（直+弯弧）（直段宽度300㎜+弧长942㎜，圆弧半径600㎜，高3035㎜） | 1#南立面2/01~22轴 | ㎡ | （0.942+0.3）*2*3.035 | 7.5389 | 1#
二层T型钢龙骨玻璃幕墙（8+1.52PVB+8㎜全超白钢化夹层玻璃）（弯弧）（弧长1414㎜，圆弧半径900㎜，高3035㎜） | 1#南立面2/01~22轴 | ㎡ | （1.414*4）*2*3.035 | 34.3319 | 1#
首层明框玻璃幕墙（10Low-E(双银)+12A+10㎜全超白钢化中空玻璃） | 1#北立面24~4轴，24~15轴二层 | ㎡ | （18.5+1.9-1.8*4-2.48）*2.5 | 26.8 | 1#
首层明框玻璃幕墙（10Low-E(双银)+12A+10㎜全超白钢化中空玻璃）（直+弯弧+直）（直段宽度210㎜+弧长1414㎜+直段宽度210㎜，圆弧半径900㎜，高2500㎜） | 1#北立面24~4轴 | ㎡ | （0.21+1.414+0.21）*2.5*5 | 22.925 | 1#
首层明框玻璃幕墙（15Low-E(双银)+12A+15㎜全超白钢化中空玻璃） | 北立面24~3/01轴 | ㎡ | （3.103*2）*2.5 | 15.515 | 1#
首层明框玻璃幕墙（8+1.52PVB+8Low-E(双银)+12A+8+1.52PVB+8㎜全超白钢化夹层中空玻璃）（超高）（宽2175㎜，高6800㎜） | 北立面4~2轴 | ㎡ | 2.175*6.8 | 14.79 | 1#
首层明框玻璃幕墙（10Low-E(双银)+12A+10㎜全超白钢化中空玻璃）（直+弯弧+直）（直段宽度210㎜+弧长942㎜+直段宽度210㎜，圆弧半径600㎜，高2500㎜） | 北立面2~2/01轴 | ㎡ | （0.21+0.942+0.21）*2.5*2 | 6.81 | 1#
首层明框玻璃幕墙（12Low-E(双银)+12A+12㎜全超白钢化中空玻璃） | 北立面2~2/01轴 | ㎡ | （2.79*2）*2.5 | 13.95 | 1#
首层明框玻璃幕墙（6Low-E(双银)+12A+6㎜全超白钢化中空玻璃） | 北立面2~2/01轴 | ㎡ | （0.45*3）*2.5 | 3.375 | 1#
二层明框玻璃幕墙（6Low-E(双银)+12A+6㎜全超白钢化中空玻璃） | 北立面24~14轴 | ㎡ | （11.4+1.85+1.8+1.08）*0.62 | 10.0006 | 1#
二层明框玻璃幕墙（6Low-E(双银)+12A+6㎜全超白钢化中空玻璃）（直+弯弧+直）（直段宽度210㎜+弧长1414㎜+直段宽度210㎜，圆弧半径900㎜，高620㎜） | 北立面24~14轴 | ㎡ | （0.21*2+1.414）*3*0.62 | 3.4112 | 1#
二层明框玻璃幕墙（10Low-E(双银)+12A+10㎜全超白钢化中空玻璃） | 北立面24~14轴 | ㎡ | （11.4-1.8+1.85+1.08）*2.345 | 29.3829 | 1#
二层明框玻璃幕墙（10Low-E(双银)+12A+10㎜全超白钢化中空玻璃）（直+弯弧+直）（直段宽度210㎜+弧长1414㎜+直段宽度210㎜，圆弧半径900㎜，高2345㎜） | 北立面24~14轴，剖3 | ㎡ | （0.21*2+1.414）*3*2.345 | 12.9022 | 1#
二层明框玻璃幕墙（6+1.52PVB+6Low-E(双银)+12A+6㎜全超白钢化夹层中空玻璃） | 北立面14~4轴，剖5 | ㎡ | （11.605+1.4）*0.62+（10.53）*0.62+（0.45*3）*3.515 | 19.337 | 1#
二层明框玻璃幕墙（6+1.52PVB+6Low-E(双银)+12A+6㎜全超白钢化夹层中空玻璃）（直+弯弧+直）（直段宽度210㎜+弧长1414㎜+直段宽度210㎜，圆弧半径900㎜，高620㎜） | 北立面14~4轴，剖5 | ㎡ | （0.21*2+1.414）*2*0.62 | 2.2742 | 1#
二层明框玻璃幕墙（8+1.52PVB+8Low-E(双银)+12A+12㎜全超白钢化夹层中空玻璃） | 北立面14~4轴，剖5 | ㎡ | （11.605+1.4）*2.33+（1.8+1.8）*3.515 | 42.9556 | 1#
二层明框玻璃幕墙（8+1.52PVB+8Low-E(双银)+12A+12㎜全超白钢化夹层中空玻璃）（直+弯弧+直）（直段宽度210㎜+弧长1414㎜+直段宽度210㎜，圆弧半径900㎜，高2330㎜） | 北立面14~4轴，剖5 | ㎡ | （0.21*2+1.414）*2*2.33 | 8.5464 | 1#
二层明框玻璃幕墙（6+1.52PVB+6Low-E(双银)+12A+6㎜全超白钢化夹层中空玻璃）（直+弯弧+直）（直段宽度210㎜+弧长942㎜+直段宽度210㎜，圆弧半径600㎜，高620㎜） | 北立面14~4轴，剖5 | ㎡ | （0.21*2+0.942）*2*0.62 | 1.6889 | 1#
二层明框玻璃幕墙（8+1.52PVB+8Low-E(双银)+12A+15㎜全超白钢化夹层中空玻璃） | 北立面4~2/01轴二层 | ㎡ | （2.79*2）*3.515 | 19.6137 | 1#
二层明框玻璃幕墙（8+1.52PVB+8Low-E(双银)+12A+12㎜全超白钢化夹层中空玻璃）（直+弯弧+直）（直段宽度210㎜+弧长942㎜+直段宽度210㎜，圆弧半径600㎜，高3515㎜） | 北立面4~2/01轴二层 | ㎡ | （0.21*2+0.942）*2*3.515 | 9.5749 | 1#
首层座槽式玻璃幕墙（10+1.9SGP+10Low-E(双银)+12A+12㎜全超白钢化夹层中空玻璃） | 2#楼南立面5/01~4/01轴,12剖 | ㎡ | （6.1+5.4+6.1）*3.6 | 63.36 | 2#
首层座槽式玻璃幕墙（10+1.9SGP+10Low-E(双银)+12A+12㎜全超白钢化夹层中空玻璃）（弯弧）（弧长1414㎜，圆弧半径900㎜，高3600㎜） | 2#楼南立面5/01~4/01轴,12剖 | ㎡ | （1.414*2）*3.6 | 10.1808 | 2#
首层座槽式玻璃幕墙（12+1.9SGP+12㎜全超白钢化夹层玻璃） | 2#楼南立面2~18轴，10剖 | ㎡ | （3.85+8.7+1.65+0.835*2+1.65+8.7）*3.6 | 94.392 | 2#
首层座槽式玻璃幕墙（12+1.9SGP+12㎜全超白钢化夹层玻璃）（弯弧）（弧长1498㎜，圆弧半径900㎜，高3600㎜） | 2#楼南立面2~18轴，10剖 | ㎡ | （1.498+1.135）*3.6 | 9.4788 | 2#
首层座槽式玻璃幕墙（12+1.9SGP+12㎜全超白钢化夹层玻璃）（直+弯弧）（直段宽度840㎜+弧长1135㎜，圆弧半径900㎜，高3600㎜） | 2#楼南立面2~18轴，10剖 | ㎡ | （1.135+0.84）*3.6 | 7.11 | 2#
首层座槽式玻璃幕墙（12+1.9SGP+12㎜全超白钢化夹层玻璃）（直+弯弧+直）（直段宽度840㎜+弧长1498㎜+直段宽度450㎜，圆弧半径900㎜，高3600㎜） | 2#楼南立面2~18轴，10剖 | ㎡ | （0.84+1.198+0.45）*3.6 | 8.9568 | 2#
首层座槽式玻璃幕墙（10+1.9SGP+10Low-E(双银)+12A+10㎜全超白钢化夹层中空玻璃） | 2#楼南立面18~23轴，9剖 | ㎡ | （1.7+13.55）*3.6 | 54.9 | 2#
首层座槽式玻璃幕墙（10+1.9SGP+10Low-E(双银)+12A+10㎜全超白钢化夹层中空玻璃）（弯弧）（弧长1100㎜，圆弧半径900㎜，高3600㎜） | 2#楼南立面18~23轴，9剖 | ㎡ | （1.1）*3.6 | 3.96 | 2#
首层座槽式玻璃幕墙（10+1.9SGP+10Low-E(双银)+12A+10㎜全超白钢化夹层中空玻璃）（直+弯弧）（直段宽度600㎜+弧长1100㎜，圆弧半径700㎜，高3600㎜） | 2#楼南立面18~23轴，9剖 | ㎡ | （0.6+1.1）*3.6 | 6.12 | 2#
二层T型钢龙骨玻璃幕墙（6+1.52PVB+6Low-E(双银)+12A+10㎜全超白钢化夹层玻璃） | 2#南立面5/01~4/01轴 | ㎡ | （6.05*2+5.4）*3.035 | 53.1125 | 2#
二层T型钢龙骨玻璃幕墙（6+1.52PVB+6Low-E(双银)+12A+10㎜全超白钢化夹层玻璃）（弯弧）（弧长1414㎜，圆弧半径900㎜，高3035㎜） | 2#南立面5/01~4/01轴 | ㎡ | （1.414*2）*2*3.035 | 17.166 | 2#
二层T型钢龙骨玻璃幕墙（8+1.52PVB+8㎜全超白钢化夹层玻璃） | 2#楼南立面2~18轴，10剖 | ㎡ | （3.835+8.7+1.65+3.42+1.65+8.7）*3.6 | 100.638 | 2#
二层T型钢龙骨玻璃幕墙（8+1.52PVB+8㎜全超白钢化夹层玻璃）（弯弧）（弧长1414㎜，圆弧半径900㎜，高3035㎜） | 2#楼南立面2~18轴，10剖 | ㎡ | （1.498+1.135）*3.035 | 7.9912 | 2#
二层T型钢龙骨玻璃幕墙（8+1.52PVB+8㎜全超白钢化夹层玻璃）（直+弯弧）（直段宽度840㎜+弧长1135㎜，圆弧半径900㎜，高3035㎜） | 2#楼南立面2~18轴，10剖 | ㎡ | （1.135+0.84）*3.035 | 5.9941 | 2#
二层T型钢龙骨玻璃幕墙（8+1.52PVB+8㎜全超白钢化夹层玻璃）（直+弯弧+直）（直段宽度840㎜+弧长1681㎜+直段宽度400㎜，圆弧半径900㎜，高3035㎜） | 2#楼南立面2~18轴，10剖 | ㎡ | （1.681+0.84+0.4）*3.035 | 8.8652 | 2#
二层T型钢龙骨玻璃幕墙（6+1.52PVB+6Low-E(双银)+12A+10㎜全超白钢化夹层玻璃） | 2#楼南立面18~23轴，9剖 | ㎡ | （3.45+13.55+0.55）*3.035 | 53.2642 | 2#
二层T型钢龙骨玻璃幕墙（6+1.52PVB+6Low-E(双银)+12A+10㎜全超白钢化夹层玻璃）（弯弧）（弧长1414㎜，圆弧半径900㎜，高3035㎜） | 2#楼南立面18~23轴，9剖 | ㎡ | （1.1*2）*3.035 | 6.677 | 2#
首层明框玻璃幕墙（10Low-E(双银)+12A+10㎜全超白钢化中空玻璃） | 2#北立面23~3/01轴 | ㎡ | （15.88+2.97+0.96+0.96+1.36*2+1.8*3+1.27）*2.5 | 75.4 | 2#
首层明框玻璃幕墙（12Low-E(双银)+12A+12㎜全超白钢化中空玻璃） | 2#北立面23~3/01轴 | ㎡ | （2.8*4）*2.5 | 28 | 2#
首层明框玻璃幕墙（10Low-E(双银)+12A+10㎜全超白钢化中空玻璃）（直+弯弧+直）（直段宽度210㎜+弧长1414㎜+直段宽度210㎜，圆弧半径900㎜，高2500㎜） | 2#北立面23~3/01轴 | ㎡ | （0.21*2+1.414）*2.5*4 | 18.34 | 2#
二层明框玻璃幕墙（6+1.52PVB+6Low-E(双银)+12A+6㎜全超白钢化夹层中空玻璃） | 2#北立面23~18轴 | ㎡ | （12.18+5.6）*0.62 | 11.0236 | 2#
二层明框玻璃幕墙（6+1.52PVB+6Low-E(双银)+12A+6㎜全超白钢化夹层中空玻璃）（直+弯弧+直）（直段宽度210㎜+弧长1414㎜+直段宽度210㎜，圆弧半径900㎜，高620㎜） | 2#北立面23~18轴 | ㎡ | （0.21*2+1.414）*0.62*2 | 2.2742 | 2#
二层明框玻璃幕墙（6+1.52PVB+6Low-E(双银)+12A+10㎜全超白钢化夹层中空玻璃） | 2#北立面23~18轴,2剖 | ㎡ | （12.18+5.6-1.8）*2.33 | 37.2334 | 2#
二层明框玻璃幕墙（6+1.52PVB+6Low-E(双银)+12A+10㎜全超白钢化夹层中空玻璃）（直+弯弧+直）（直段宽度210㎜+弧长1414㎜+直段宽度210㎜，圆弧半径900㎜，高2330㎜） | 2#北立面23~18轴,2剖 | ㎡ | （0.21*2+1.414）*2.33*2 | 8.5464 | 2#
二层明框玻璃幕墙（6Low-E(双银)+12A+6㎜全超白钢化中空玻璃） | 2#北立面18~2/01轴 | ㎡ | （1.85+15.08+1.8*2+1.09*2+1.8+4.49+6.3+2.7+1.8）*0.62 | 24.676 | 2#
二层明框玻璃幕墙（6Low-E(双银)+12A+6㎜全超白钢化中空玻璃）（直+弯弧+直）（直段宽度210㎜+弧长1414㎜+直段宽度210㎜，圆弧半径900㎜，高620㎜） | 2#北立面18~2/01轴 | ㎡ | （0.21*2+1.414）*0.62*4+（0.21*2+1.095）*0.62 | 5.4876 | 2#
二层明框玻璃幕墙（10Low-E(双银)+12A+10㎜全超白钢化中空玻璃） | 2#北立面18~2/01轴,3剖 | ㎡ | （1.85+15.08+1.09*2+4.49+6.3+2.7）*2.345 | 76.447 | 2#
二层明框玻璃幕墙（10Low-E(双银)+12A+10㎜全超白钢化中空玻璃）（直+弯弧+直）（直段宽度210㎜+弧长1414㎜+直段宽度210㎜，圆弧半径900㎜，高2345㎜） | 2#北立面18~2/01轴,3剖 | ㎡ | （0.21*2+1.414）*2.345*4+（0.21*2+1.095）*2.345 | 20.7556 | 2# | 23.0298
玻璃栏板
6+1.14PVB+6㎜超白钢化夹层玻璃栏杆 | 1#楼 | m | 26.549-（0.27+0.754）*2 | 24.501 | 1#
6+1.14PVB+6㎜超白钢化夹层玻璃栏杆（弧形） | 1#楼 | m | （0.27+0.754）*2 | 2.048 | 1#
6+1.14PVB+6㎜超白钢化夹层玻璃栏杆 | 2#楼 | m | 66.281-（0.46+0.754+0.44+0.754）-（0.44+0.754+0.41+0.754）-（0.19+0.754+0.19+0.754） | 59.627 | 2#
6+1.14PVB+6㎜超白钢化夹层玻璃栏杆（弧形） | 2#楼 | m | （0.46+0.754+0.44+0.754）+（0.44+0.754+0.41+0.754）+（0.19+0.754+0.19+0.754） | 6.654 | 2#
地弹门 |  |  |  | 138.492
地弹门（6Low-E(双银)+12A+6㎜全超白钢化中空玻璃） | 1#楼南立面 | ㎡ | 1.8*3.6 | 6.48 | 1#
地弹门（6Low-E(双银)+12A+6㎜全超白钢化中空玻璃） | 1#楼北立面 | ㎡ | 1.8*2.5*9 | 40.5 | 1#
地弹门（6Low-E(双银)+12A+6㎜全超白钢化中空玻璃） | 2#楼南立面 | ㎡ | 0.9*3.6*2 | 6.48 | 2#
地弹门（6Low-E(双银)+12A+6㎜全超白钢化中空玻璃） | 2#楼南立面 | ㎡ | 1.75*3.6+1.75*3.6+1.8*3.6 | 19.08 | 2#
地弹门（6Low-E(双银)+12A+6㎜全超白钢化中空玻璃） | 2#楼北立面 | ㎡ | 1.8*2.5*8 | 36 | 2#
地弹门（6Low-E(双银)+12A+6㎜全超白钢化中空玻璃） | 2#楼北立面二层 | ㎡ | 1.8*2.33+1.8*2.345*4 | 21.078 | 2#
地弹门（6Low-E(双银)+12A+6㎜全超白钢化中空玻璃） | 2#楼东立面 | ㎡ | 1.7*2.8+1.7*2.42 | 8.874 | 2#
㎡
金属幕墙 |  | ㎡ |  | 431.6313
二层金属网 | 1#楼南立面2/01~22轴 | ㎡ | （11.849+0.95-1.21*2）*3.043+（42.512+3.5+7.471-1.681*4）*3.043 | 173.8709 | 1#
二层金属网（圆弧） | 1#楼南立面2/01~22轴 | ㎡ | （1.21*2）*3.043+（1.681*4）*3.043 | 27.8252 | 1#
二层金属网 | 2#楼南立面5/01~23轴，9剖 | ㎡ | （6.05+5.4+6.05+3.835+0.84+8.7+1.65+3.42+1.65+8.7+0.84+0.4+3.45+13.55+0.55）*3.043 | 198.0537 | 2#
二层金属网（圆弧） | 2#楼南立面5/01~23轴，9剖 | ㎡ | （1.414*2+1.135+1.498+1.135+1.681+1.1*2）*3.043 | 31.8815 | 2#
|  | ㎡ |  | 4585.9053
中灰色仿石材铝单板 | 1#楼北立面 | ㎡ | （18.5+1.9-2.48）*0.535+（11.605）*0.935 | 20.4379 | 1#
中灰色仿石材铝单板（弧形） | 1#楼北立面 | ㎡ | （0.21*2+1.414）*0.535+（0.21*2+1.414）*0.935*2 | 4.4108 | 1#
香槟色瓦楞板 | 1#楼北立面，JD-202/203 | ㎡ | (11.4+1.85+2.88+1.5)*0.64+（11.605+1.4）*0.27 | 14.7945 | 1#
香槟色瓦楞板（弧形） | 1#楼北立面 | ㎡ | （0.21*2+1.414）*0.64*3+(0.21*2+1.414)*0.27*2 | 4.5116 | 1#
银灰色铝合金瓦楞板（异形） | 1#楼北立面，JD-205 | ㎡ | （11.4+1.85+2.88）*0.25+（11.605）*0.25+10.53*0.25 | 9.5663 | 1#
银灰色铝合金瓦楞板（异形）（弧形） | 1#楼北立面，JD-205 | ㎡ | （0.21*2+1.414）*0.25+（0.21*2+1.414）*0.25*4+（0.21*2+0.942）*0.25*2 | 2.9735 | 1#
中灰色铝单板 | 1#楼北立面15~14轴 | ㎡ | 1.5*0.7 | 1.05 | 1#
吊顶：25㎜香槟色蜂窝铝板 | 1#楼 | ㎡ | 182.686+50.2*0.1+61.877*0.1 | 193.8937 | 1#
吊顶：香槟色铝板 | 1#楼 | ㎡ | 187.79+（44.896+9.718+133.309-51）+51.194*0.1 | 329.8324 | 1#
雨蓬上表面：银灰色铝板 | 1#楼，JD-211 | ㎡ | 50.2*2.956+51.194*2.956+61.877*2.956 | 482.6291 | 1#
银灰色铝单板 | 1#楼北立面24轴造型柱，JD-235 | ㎡ | 3.766*6.85 | 25.7971 | 1#
银灰色铝单板 | 1#楼北立面3/01轴造型柱 | ㎡ | 3.68*6.85 | 25.208 | 1#
墙面：25㎜香槟色蜂窝铝板 | 1#楼北立面24轴造型柱，JD-235 | ㎡ | 3.6*6.85 | 24.66 | 1#
墙面：25㎜香槟色蜂窝铝板 | 1#楼北立面3/01轴造型柱 | ㎡ | （1.659+2.174）*6.85 | 26.256 | 1#
墙面：25㎜香槟色蜂窝铝板 | 1#楼北立面栏杆下，剖3 | ㎡ | 2.23*26.549 | 59.2043 | 1#
屋面上表面：浅灰色铝板 | 1#楼 | ㎡ | （474.446-12.125-31.56-53.53）+（23.509+34.1+14.73）*0.5+（983.207-722.124）+126.86*0.2 | 699.8555 | 1#
银灰色铝合金瓦楞板（异形） | 1#楼南立面，雨棚下 | ㎡ | （12.685+53.253）*0.25 | 16.4845 | 1#
银灰色铝单板 | 1#楼南立面3/01轴造型柱 | ㎡ | （6.8+0.81）*7.857 | 59.7918 | 1#
墙面：25㎜香槟色蜂窝铝板 | 1#楼南立面3/01轴造型柱 | ㎡ | 2.69*6.85 | 18.4265 | 1#
香槟色瓦楞板 | 1#楼南立面2/01轴造型柱 | ㎡ | 0.85*6.85 | 5.8225 | 1#
浅灰色铝板 | 1#设备庭院墙面，剖7 | ㎡ | 14.384*（7.825+0.225+0.2） | 118.668 | 1#
2.5㎜铝单板（无龙骨） | 1#收边收口 | ㎡ | 0.5*6.8*30 | 102 | 1#
2㎜铝单板（背衬） | 1#楼北立面二层梁，剖6 | ㎡ | （10.53+（0.21*2+0.942）*2）*1.09 | 14.4469 | 1#
中灰色仿石材铝单板 | 2#楼北立面 | ㎡ | （15.88+2.97+23.72+9+1.27）*0.535 | 28.2694 | 2#
中灰色仿石材铝单板（弧形） | 2#楼北立面 | ㎡ | （0.21*2+1.414）*0.535*4 | 3.9248 | 2#
香槟色瓦楞板 | 2#楼北立面 | ㎡ | （12.18+66.281-0.754*4）*0.64 | 48.2848 | 2#
香槟色瓦楞板（弧形） | 2#楼北立面 | ㎡ | （0.754*4+0.44*4）*0.64 | 3.0566 | 2#
墙面：25㎜香槟色蜂窝铝板 | 2#楼北立面23轴 | ㎡ | （4.414+1.11）*6.85 | 37.8394 | 2#
银灰色铝合金瓦楞板（异形） | 2#楼南立面，雨棚下 | ㎡ | （12.18+5.6+1.85+15.08+1.8*2+4.5+6.3+1.8+2.7）*0.25 | 13.4025 | 2#
银灰色铝合金瓦楞板（异形）（弧形） | 2#楼南立面，雨棚下 | ㎡ | （0.21*2+1.414）*0.25*7 | 3.2095 | 2#
吊顶：25㎜香槟色蜂窝铝板 | 2#楼 | ㎡ | 231.44+28.26*0.5+15.51*0.5 | 253.325 | 2#
吊顶：香槟色铝板 | 2#楼 | ㎡ | 345.557+67.62*0.1 | 352.319 | 2#
雨蓬上表面：银灰色铝板 | 2#楼 | ㎡ | 170.773*2.956 | 504.805 | 2#
屋面上表面：浅灰色铝板 | 2#楼 | ㎡ | 337.093-（59.89+6.44+31.92+35.712）+（33.71+22.6+24.66）*0.5 | 243.616 | 2#
屋面上表面：浅灰色铝板 | 2#楼 | ㎡ | 1071.588-722.124+126.86*0.2 | 374.836 | 2#
东立面墙面：银灰色铝板 | 2#楼东立面 | ㎡ | 28.334*8.528-（4.6*6.3+11.02*6.3）+（4.6+6.3）*2*0.5+（11.02+6.3）*2*0.5 | 171.4464 | 2#
香槟色铝板 | 剖19 | ㎡ | 1.925*2.4+0.075*（114.395+68.777） | 18.3579 | 1#
香槟色铝板 | 剖19 | ㎡ | 0.075*（170.773） | 12.808 | 2#
2.5㎜铝单板（无龙骨） | 2#收边收口 | ㎡ | 0.5*6.8*30 | 102 | 2#
3㎜浅灰色穿孔铝板 | 不锈钢天沟上盖板 | ㎡ | 0.313*（103.686+29.83+73.354+7.545+22.294+8.875+（2.501+8.01+3.4+3.405）） | 82.2877 | 1#
3㎜浅灰色穿孔铝板 | 不锈钢天沟上盖板 | ㎡ | 0.313*（34.7+138.182+48.617+6.605） | 71.3966 | 2#
石材幕墙 |  |  |  | 817.9103
30mm厚光面贝金米黄石材 | 1#楼南立面2轴交A轴位置石材造型柱 | ㎡ | 2.292*6.61 | 15.1501 | 1#
30mm厚光面贝金米黄石材 | 1#楼南立面22轴至24轴交C轴 | ㎡ | 6.8*9.3 | 63.24 | 1#
40mm厚自然面贝金米黄石材 | 1#楼南立面22轴至24轴交C轴 | ㎡ | 2.4*1.02+0.92*2.62+1.1*3 | 8.1584 | 1#
40mm厚拉槽面贝金米黄石材 | 1#楼南立面22轴至24轴，下沉庭院 | ㎡ | (5.4+4.48+8.6+5.8)*(2.6+0.7+0.07) | 81.8236 | 1#
贝金米黄石材拉槽线条1 | 1#楼南立面22轴至24轴，下沉庭院上部线条 | m | 5.4+4.48+8.6+5.8 | 24.28 | 1#
贝金米黄石材拉槽线条2 | 1#楼南立面22轴至24轴，下沉庭院下部弧形线条 | m | 5.4+4.48+8.6+5.8 | 24.28 | 1#
30mm厚光面贝金米黄石材 | 1#楼北立面4轴至2轴交G轴 | ㎡ | 4.379*6.8*2 | 59.5544 | 1#
30mm厚光面贝金米黄石材 | 1#楼北立面21轴至18轴交J轴 | m | 2.108*3*2 | 12.648 | 1#
30mm厚光面贝金米黄石材 | 1#楼北立面3/01轴右侧柱中石材 | m | 2.347+2.308*2 | 6.963 | 1#
30mm厚光面深灰色石材 | 1#楼北立面2/01轴至3/01轴 | ㎡ | 0.81*6.8 | 5.508 | 1#
30mm厚光面深灰色石材 | 1#楼北立面15轴二层 | ㎡ | 0.75*3.1 | 2.325 | 1#
30mm厚光面福鼎黑石材（造型柱基座） | 1#楼北立面3/01轴至4/01轴中间 | ㎡ | （1.1+2.4）*2*0.9 | 6.3 | 1#
25mm厚透光云石造型柱 | 1#楼北立面24轴 | ㎡ | 2*6.8 | 13.6 | 1#
30mm厚光面贝金米黄石材 | 2#楼南立面4/01轴至2轴 | ㎡ | 15.6*6.8 | 106.08 | 2#
40mm厚自然面贝金米黄石材 | 2#楼南立面4/01轴至2轴 | ㎡ | 0.87*2.4+0.87*2.62+0.87*2.4+0.87*2.62 | 8.7348 | 2#
40mm厚拉槽面贝金米黄石材 | 2#楼南立面4/01轴至2轴 | ㎡ | (5.4+4.48+8.6+5.8)*(2.6+0.7+0.07) | 81.8236 | 2#
贝金米黄石材拉槽线条1 | 2#楼南立面4/01轴至2轴，下沉庭院上部线条 | m | 5.4+4.48+8.6+5.8 | 24.28 | 2#
贝金米黄石材拉槽线条2 | 2#楼南立面4/01轴至2轴，下沉庭院下部弧形线条 | m | 5.4+4.48+8.6+5.8 | 24.28 | 2#
30mm厚光面贝金米黄石材 | 2#楼北立面23轴 | ㎡ | 7.29 | 7.29 | 2#
30mm厚光面贝金米黄石材 | 2#楼北立面1/17轴至15轴 | ㎡ | 7.791 | 7.791 | 2#
30mm厚光面贝金米黄石材 | 2#楼北立面4轴至2轴 | ㎡ | 1.878*3*2 | 11.268 | 2#
30mm厚光面贝金米黄石材 | 2#楼北立面1轴 | ㎡ | 4.908*3 | 14.724 | 2#
30mm厚光面贝金米黄石材 | 2#楼北立面5/01轴左侧造型柱 | ㎡ | 2.347+2.308*2 | 6.963 | 2#
30mm厚光面贝金米黄石材 | 2#楼北立面5/01轴至4/01轴交B轴至F轴内庭 | ㎡ | 28.952+62.141+14.056 | 105.149 | 2#
30mm厚光面贝金米黄石材 | 2#楼北立面5/01轴至4/01轴交B轴至F轴内庭 | ㎡ | 12.61*2 | 25.22 | 2#
40mm厚自然面贝金米黄石材 | 2#楼北立面5/01轴至4/01轴交B轴至F轴内庭 | ㎡ | 2.08+2.28+2.09 | 6.45 | 2#
40mm厚拉槽面贝金米黄石材 | 2#楼北立面5/01轴至4/01轴交B轴至F轴内庭 | ㎡ | 9.318+3.07 | 12.388 | 2#
30mm厚光面贝金米黄石材（造型柱弧形） | 2#楼南立面1/01轴右侧柱子 | ㎡ | 3.912*6.6*2 | 30.828 | 2#
30mm厚透光云石（造型柱弧形） | 2#楼南立面1/01轴右侧柱子 | ㎡ | 1.131*4*4.6 | 20.8104 | 2#
铝合金格栅百叶 |  | m |  | 140.296
铝合金格栅 | 1#楼北立面 | ㎡ | 1.5*（3+3.1）+1.5*（3+3.1） | 18.3 | 1#
铝合金格栅 | 2#楼北立面 | ㎡ | 1.5*（3+3.1）+1.6*3.1 | 14.11 | 2#
铝合金百叶 | 2#楼北立面 | ㎡ | 2.3*2.6+1.4*2.5 | 9.48 | 2#
铝合金百叶 | 2#楼东立面 | ㎡ | 4.6*6.3+11.02*6.3 | 98.406 | 2#
铝合金线条 |  |  |  | 6195.201
香槟色格栅线条（40*50） | 1#楼北立面 | m | 4.42*511 | 2258.62 | 1#
香槟色铝合金线条（169*100） | 1#楼北立面雨棚灯槽 | m | 50.2+51.194+61.877 | 163.271 | 1#
铝合金线条（80*160） | 1#楼造型柱上，JD-235 | m | 6.9*4 | 27.6 | 1#
浅灰色铝合金线条（200*50） | 1#楼北立面 | m | 114.395 | 114.395 | 1#
浅灰色铝合金线条（200*50） | 1#楼南立面 | m | 68.777 | 68.777 | 1#
香槟色铝合金线条（169*100） | 1#楼南立面2/01造型柱 | m | 15.314*2 | 30.628 | 1#
银灰色铝合金线条（120*30） | 1#楼北立面 | m | (11.4+(0.21*2+1.414)*1)+1.5*2+(2.8+(0.21*2+1.414)*2)+(11.605+1.4+(0.21*2+1.414)*2) | 39.375 | 1#
香槟色铝合金线条（169*100） | 2#楼南立面23轴柱 | m | 7.8 | 7.8 | 2#
浅灰色铝合金线条（200*50） | 2#楼南立面 | m | 170.773 | 170.773 | 2#
香槟色铝合金线条（169*100） | 2#楼北立面雨棚灯槽 | m | 67.62+72.342 | 139.962 | 2#
香槟色格栅线条（40*50） | 2#楼 | m | 4.6*690 | 3174 | 2#
银灰色铝合金线条（120*30） | 2#楼 | m | (12.18+5.6+(0.21*2+1.414)*0)+(1.85+15.08+1.8*2+(0.21*2+1.414)*2)+(3.98+4.49+0.21*2+1.414)+(6.3+2.7+1.8+(0.21*2+1.414)*2) | 66.75 | 2#
不锈钢天沟 | 1#楼 | m | 103.686+29.83+73.354+7.545+22.294+8.875+（2.501+8.01+3.4+3.405） | 262.9 | 1#
不锈钢天沟 | 2#楼 | m | 34.7+138.182+48.617+6.605 | 228.104 | 2#
|  | m |  | #VALUE!
防火隔断 | 1#楼 | m | 228*3 | 684
防火隔断 | 2#楼 | m | 228*3 | 684
|  | ㎡ |  | #VALUE!
1.5㎜镀锌钢板封堵 | 1#楼 | m | 50*0.5 | 25
1.5㎜镀锌钢板封堵 | 2#楼 | m | 50*0.5 | 25
|  | ㎡ |  | #VALUE!
|  | m |  | #VALUE!
|  | m |  | #VALUE!
|  | m |  | #VALUE!
|  | m |  | #VALUE!
|  | ㎡ |  | #VALUE!
|  | ㎡ |  | #VALUE!
|  | m |  | #VALUE!
|  | ㎡ |  | #VALUE!
|  | ㎡ |  | #VALUE!
|  | ㎡ |  | #VALUE!
|  | ㎡ |  | #VALUE!
㎡
m
㎡
m
㎡
㎡
m
㎡
㎡
m
㎡
㎡
㎡
㎡
㎡
m
m
m
m
㎡
㎡
m
㎡
㎡
㎡
㎡
㎡
㎡
㎡
㎡
㎡
㎡
㎡
㎡
㎡
㎡
㎡
㎡
㎡
㎡
㎡
㎡
㎡
㎡
㎡
㎡
㎡
㎡
m
㎡
㎡
㎡
㎡
㎡
㎡
㎡
m
m
㎡
㎡
㎡
㎡
m
m
㎡
㎡
㎡
㎡
㎡
㎡
m
m
㎡
㎡
㎡
㎡
㎡
㎡
㎡
㎡
㎡
㎡
㎡
m
m
㎡
m
m
㎡
㎡
㎡
㎡
㎡
㎡
㎡
㎡
㎡
㎡
㎡
㎡
㎡
㎡
㎡
㎡