## 一工区路基1队
一工区路基综合1队分包报价清单
工程项目名称：临哈铁路临河至额济纳段扩能改造工程LEKNSG-5标 合同编号：2026-HHLH-LWFB-
序号 | 工程计价细目 | 单位 | 数量 （暂定） | 不含增值税单 价（元） | 不含增值税合 价（元） | 计量规则 | 费用组成 | 工作内容 | 备注
路基土石方工程 |  |  |  |  | 15026458.02
一 | 区间土石方 | 元 |  |  | 7350661.5
（一） | 土方 | 元 |  |  | 791320.7
1 | 挖土方 | m³ | 27145 | 7.6 | 206302 | 按施工图断面尺寸计算 | 包含全部费用 | 施工准备、就位、挖、装车，等待装车、安全防护、文明施工等全部工作内容。
2 | 1km运输 | m³ | 27145 | 2.2 | 59719 | 按施工图断面尺寸计算 | 包含全部费用 | 1km运输、卸、空回等全部工作内容。
3 | 利用土填方压实 | m³ | 27145 | 7.2 | 195444 | 按施工图断面压实方计算 | 包含全部费用 | 打碎土块、分层匀平、洒水、压实、修整路堤边坡及路面、安全防护、文明施工。
4 | 借土填方挖装车（1km运输） | m³ | 15348 | 7.8 | 119714.4 | 按施工图断面尺寸计算 | 包含全部费用 | 施工准备、就位、挖、装车，等待装车、1KM运输。
5 | 增运2km | m³ | 15348 | 4 | 61392 | 按施工图断面尺寸和现场实际测量运距计算 | 包含全部费用 | 运输、卸、空回等全部工作内容。
6 | 借土填方压实土方 | m³ | 15348 | 7.2 | 110505.6 | 按施工图断面压实方计算 | 包含全部费用 | 打碎土块、分层匀平、洒水、压实、修整路堤边坡及路面、安全防护、文明施工等全部工作内容。
7 | 施工用水 | t | 2124.65 | 18 | 38243.7 | 固定费用 | 包含全部费用 | 水资源购置
（二） | AB组填料 | 元 |  |  | 2037082
1 | AB组填料借方挖装车（1km运输） | m³ | 94748 | 8.6 | 814832.8 | 按施工图断面尺寸计算 | 包含全部费用 | 施工准备、就位、挖、装车，等待装车、1KM运输。
2 | AB组填料借方增运2km | m³ | 94748 | 4 | 378992 | 按施工图断面尺寸和现场实际测量运距计算 | 包含全部费用 | 运输、卸、空回等全部工作内容。
3 | AB组填料压实方 | m³ | 94748 | 8 | 757984 | 按施工图断面压实方计算 | 包含全部费用 | 施工准备，分层摊铺、推平、洒水、碾压、整平，路面及边坡修整、安全防护、文明施工等全部工作内容。
4 | 施工用水 | t | 4737.4 | 18 | 85273.2 | 固定费用 | 包含全部费用 | 水资源购置
（三） | 石方 | 元 |  |  | 4310230.8
1 | 挖石方利用方（机械破碎开挖） | m³ | 77802 | 38 | 2956476 | 按施工图断面尺寸计算 | 包含全部费用 | 挖石，装石，清理，修整边坡，人工清槽、安全防护、文明施工等全部工作内容。
2 | 1km运输 | m³ | 77802 | 8 | 622416 | 按施工图断面尺寸计算 | 包含全部费用 | 1km运输、卸、空回等全部工作内容。
3 | 利用石填方 | m³ | 77802 | 8.5 | 661317 | 按施工图断面压实方计算 | 包含全部费用 | 施工准备，分层摊铺、推平、洒水、碾压、整平，路面及边坡修整、安全防护、文明施工等全部工作内容。
4 | 施工用水 | t | 3890.1 | 18 | 70021.8 | 固定费用 | 包含全部费用 | 水资源购置
（四） | 挖台阶 | ㎡ | 35338 | 6 | 212028 | 按开挖平面尺寸水平投影面积计算 |  | 挂线、开挖，散土，修整断面、安全防护、文明施工等全部工作内容。
二 | 站场土石方（海日罕站） | 元 |  |  | 3513248
（一） | 土方 | 元 |  |  | 1305920.5
1 | 挖土方利用方 | m³ | 61733 | 5.4 | 333358.2 | 按施工图断面尺寸计算 | 包含全部费用 | 施工准备、就位、挖、装车，等待装车、安全防护、文明施工等全部工作内容。
| 1km运输 | m³ | 61733 | 2.2 | 135812.6 | 按施工图断面尺寸计算 | 包含全部费用 | 1km运输、卸、空回等全部工作内容。
2 | 利用土填方 | m³ | 61733 | 7.2 | 444477.6 | 按施工图断面压实方计算 | 包含全部费用 | 打碎土块、分层匀平、洒水、压实、修整路堤边坡及路面、安全防护、文明施工。
3 | 借土填方挖装车（1km运输） | m³ | 17092 | 7.6 | 129899.2 | 按施工图断面尺寸计算 | 包含全部费用 | 施工准备、就位、挖、装车，等待装车、1KM运输。
4 | 增运2km | m³ | 17092 | 4 | 68368 | 按施工图断面尺寸和现场实际测量运距计算 | 包含全部费用 | 运输、卸、空回等全部工作内容。
5 | 借土填方压实土方 | m³ | 17092 | 7.2 | 123062.4 | 按施工图断面压实方计算 | 包含全部费用 | 打碎土块、分层匀平、洒水、压实、修整路堤边坡及路面、安全防护、文明施工等全部工作内容。
6 | 施工用水 | t | 3941.25 | 18 | 70942.5 | 固定费用 | 包含全部费用 | 水资源购置
（二） | AB组填料 | 元 |  |  | 2001318
1 | AB组填料借方挖装车（1km运输） | m³ | 90969 | 8.6 | 782333.4 | 按施工图断面尺寸计算 | 包含全部费用 | 施工准备、就位、挖、装车，等待装车、1KM运输。
2 | AB组填料借方增运2km | m³ | 90969 | 4 | 363876 | 按施工图断面尺寸和现场实际测量运距计算 | 包含全部费用 | 运输、空回等全部工作内容。
3 | AB组填料压实方 | m³ | 90969 | 8.5 | 773236.5 | 按施工图断面压实方计算 | 包含全部费用 | 施工准备，分层摊铺、推平、洒水、碾压、整平，路面及边坡修整、安全防护、文明施工等全部工作内容。
4 | 施工用水 | t | 4548.45 | 18 | 81872.1 | 固定费用 | 包含全部费用 | 水资源购置
（三） | 石方 | 元 |  |  | 1739.5
1 | 挖石方利用方（机械破碎开挖） | m³ | 35 | 38 | 1330 | 按施工图断面尺寸计算 | 包含全部费用 | 挖石，装石，清理，修整边坡，人工清槽、安全防护、文明施工等全部工作内容。
2 | 1km运输 | m³ | 35 | 2.2 | 77 | 按施工图断面尺寸计算 | 包含全部费用 | 1km运输、卸、空回等全部工作内容。
3 | 利用石填方 | m³ | 35 | 8.6 | 301 | 按施工图断面压实方计算 | 包含全部费用 | 施工准备，分层摊铺、推平、洒水、碾压、整平，路面及边坡修整等全部工作内容。
4 | 施工用水 | t | 1.75 | 18 | 31.5 | 固定费用 | 包含全部费用 | 水资源购置
（四） | 挖台阶 | ㎡ | 34045 | 6 | 204270 | 按开挖平面尺寸水平投影面积计算 |  | 挂线、开挖，散土，修整断面、安全防护、文明施工等全部工作内容。
三 | 房屋土方 | 元 |  |  | 202895
1 | 借土填方挖装车（1km运输） | m³ | 9350 | 7.6 | 71060 | 按施工图断面尺寸计算 | 包含全部费用 | 施工准备、就位、挖、装车，等待装车、1KM运输。
2 | 增运3km | m³ | 9350 | 6 | 56100 | 按施工图断面尺寸和现场实际测量运距计算 | 包含全部费用 | 运输、卸、空回等全部工作内容。
3 | 借土填方压实土方 | m³ | 9350 | 7.2 | 67320 | 按施工图断面压实方计算 | 包含全部费用 | 打碎土块、分层匀平、洒水、压实、修整路堤边坡及路面、安全防护、文明施工等全部工作内容。
4 | 施工用水 | t | 467.5 | 18 | 8415 | 固定费用 | 包含全部费用 | 水资源购置
四 | 附属工程 | 元 |  |  | 3959653.52 |  | 全部费用
（一） | 区间路基附属 | 元 |  |  | 2184564.6
1 | 基底重型碾压 | ㎡ | 40355 | 28 | 1129940 | 按实际施工有效碾压面积计算 | 包含全部费用 | 冲击碾压20遍，压实度复合设计要求、安全防护、文明施工。
2 | 中粗砂填筑 | m3 | 1562 | 32.8 | 51233.6 | 按施工图断面尺寸计算 | 包含除中粗砂外全部费用 | 分层推平、铺筑、整平、洒水、碾压、安全防护、文明施工等全部工作内容。
3 | 拆除护坡浆砌片石 | m3 | 46 | 80 | 3680 | 按拆除构筑物实际尺寸计算 | 包含除弃碴费外的全部费用 | 机械凿除、清理、安全防护、文明施工。
4 | 弃运10km | m3 | 46 | 26 | 1196 | 按施工图断面尺寸压实方和现场实际测量运距计算 | 包含全部费用 | 施工准备、就位；挖掘机装车，自卸汽车运10Km、卸、空回等全部工作内容。
5 | 拆除既有排水沟 | m3 | 906 | 86 | 77916 | 按拆除构筑物实际尺寸计算 | 包含除弃碴费外的全部费用 | 机械凿除、清理、安全防护、文明施工。
6 | 弃运10km | m3 | 906 | 26 | 23556 | 按施工图断面尺寸压实方和现场实际测量运距计算 | 包含全部费用 | 施工准备、就位；挖掘机装车，自卸汽车运10Km、卸、空回等全部工作内容。
7 | 铺设复合土工膜 | ㎡ | 10934 | 4 | 43736 | 按实际铺设面积计算 | 单价包含除土工膜以外的全部费用 | 材料拉运、场内倒运、基底清理整平，锚固沟挖填，土工膜铺设、缝合及锚固、安全防护、文明施工等全部工作内容。
8 | 铺设土工格栅 | ㎡ | 75710 | 2.5 | 189275 | 按实际铺设面积计算 | 单价包含除土工格栅以外的全部费用 | 材料拉运、场内倒运、基底清理整平，锚固沟挖填，土工格栅铺设缝合及锚固、安全防护、文明施工等全部工作内容。
9 | 铺设土工格室 | ㎡ | 60849 | 2 | 121698 | 按实际铺设面积计算 | 单价包含除土工格室以外的全部费用 | 材料拉运、场内倒运、基底清理整平，锚固沟挖填，土工格室铺设、缝合及锚固、安全防护、文明施工等全部工作内容。
10 | 铺设高强土工布 | ㎡ | 14122 | 3 | 42366 | 按实际铺设面积计算 | 单价包含除土工布栅以外的全部费用 | 材料拉运、场内倒运、基底清理整平，锚固沟挖填，土工布铺设、缝合及锚固、安全防护、文明施工等全部工作内容。
11 | 防护隔离网 | m | 3906 | 128 | 499968 | 按实际完成长度计算 | 包含除隔离网主要材料费外全部费用 | 材料拉运、场内倒运、钻孔、角钢立柱插入深1m、外露2m、拌制砂浆、运输、水泥砂浆对钻孔灌注、铁丝网利用铁丝绑扎立柱上，施工完毕后拆除、归还指定地点、安全防护、文明施工。
（二） | 站场路基附属 | 元 |  |  | 1775088.92
1 | 基底重型碾压 | ㎡ | 13300.63 | 28.6 | 380398.02 | 按实际施工有效碾压面积计算 | 包含全部费用 | 冲击碾压20遍，压实度复合设计要求、安全防护、文明施工。
2 | 中粗砂填筑 | m3 | 2053 | 32.8 | 67338.4 | 按施工图断面尺寸计算 | 包含除中粗砂外全部费用 | 分层推平、铺筑、整平、洒水、碾压、安全防护、文明施工等全部工作内容。
3 | 铺设复合土工膜 | ㎡ | 13345 | 4 | 53380 | 按实际铺设面积计算 | 单价包含除土工膜以外的全部费用 | 材料拉运、场内倒运、基底清理整平，锚固沟挖填，土工膜铺设、缝合及锚固、安全防护、文明施工等全部工作内容。
4 | 铺设土工格栅 | ㎡ | 125453 | 2.5 | 313632.5 | 按实际铺设面积计算 | 单价包含除土工格栅以外的全部费用 | 材料拉运、场内倒运、基底清理整平，锚固沟挖填，土工格栅铺设缝合及锚固、安全防护、文明施工等全部工作内容。
5 | 铺设土工格室 | ㎡ | 25504 | 2 | 51008 | 按实际铺设面积计算 | 单价包含除土工格室以外的全部费用 | 材料拉运、场内倒运、基底清理整平，锚固沟挖填，土工格室铺设、缝合及锚固、安全防护、文明施工等全部工作内容。
6 | 铺设高强土工布 | ㎡ | 1242 | 3 | 3726 | 按实际铺设面积计算 | 单价包含除土工布栅以外的全部费用 | 材料拉运、场内倒运、基底清理整平，锚固沟挖填，土工布铺设、缝合及锚固、安全防护、文明施工等全部工作内容。
7 | 拆除圬工 | m3 | 2236 | 86 | 192296 | 按拆除构筑物实际尺寸计算 | 包含除弃碴费外的全部费用 | 机械凿除、清理、安全防护、文明施工。
8 | 弃运10km | m3 | 2236 | 26 | 58136 | 按施工图断面尺寸压实方和现场实际测量运距计算 | 包含全部费用 | 施工准备、就位；挖掘机装车，自卸汽车运10Km、卸、空回等全部工作内容。
9 | 防护隔离网安拆 | m | 2899 | 226 | 655174 | 按实际完成长度计算 | 包含除隔离网主要材料费外全部费用 | 材料拉运、场内倒运、钻孔、角钢立柱插入深1m、外露2m、拌制砂浆、运输、水泥砂浆对钻孔灌注、铁丝网利用铁丝绑扎立柱上，施工完毕后拆除、归还指定地点、安全防护、文明施工。
路基附属工程DYK358+700.00-DYK359+647、DYK363+100.00-DYK364+950 |  |  |  |  | 6032802.8
一 | 区间新线路基附属 |  |  |  | 4514115.6
（一） | 边坡防护与加固 |  |  |  | 3447202.2
1 | 护肩 |  |  |  | 274652
（1） | 现浇护肩C25混凝土 | m³ | 595 | 458 | 272510 | 按施工图尺寸计算实际圬工体积 | 单价包含除混凝土材料外全部费用 | 材料拉运、装卸车、挖路肩土方、弃土、模板制安拆、混凝土浇筑、振捣、养护，安装排水管、排水管端部设置透水土工布，清理工作场地、材料及机具场内倒运，安全防护及文明施工等全部工作内容。 | 排水管、土工布甲供
（2） | 养护用水 | t | 119 | 18 | 2142 | 固定费用 | 单价包含全部费用 | 水资源购置
2 | 坡面排水槽（路堤、路堑） |  |  |  | 174014.2
（1） | 排水槽预制块装卸运输（运距290km） | m³ | 21 |  | 0 | 按施工图尺寸计算实际圬工体积 | 单价包含除混凝土材料外全部费用 | 装卸车、运输至施工地点散落卸车、堆码、安全防护及文明施工等全部工作内容。
（2） | 铺砌排水槽C25混凝土预制块 | m³ | 21 | 360 | 7560 | 按施工图尺寸计算实际圬工体积 | 单价包含全部费用 | 边坡挖槽、搭、拆跳板、排水槽预制块搬运、拌制砂浆、安砌及勾缝，土方回填、弃土、清理工作场地、材料及机具场内倒运，安全防护及文明施工等全部工作内容。 | 砂浆自供
（3） | 现浇上镶边、下镶边、基础、踏步C25混凝土 | m³ | 319 | 520 | 165880 | 按施工图尺寸计算实际圬工体积 | 单价包含除预制块、泄水管、土工布外全部费用 | 挖土方、回填土方、弃土，搭、拆跳板、模板制安拆、混凝土浇筑、振捣、养护，伸缩缝设置及施工，清理工作场地、材料及机具场内倒运，安全防护及文明施工等全部工作内容。 | 伸缩缝材料自供
（4） | 养护用水 | t | 31.9 | 18 | 574.2 | 固定费用 | 单价包含全部费用 | 水资源购置
3 | 骨架拱型护坡 |  |  |  | 2923176
（1） | 现浇骨架护坡混凝土（镶边、骨架、踏步、基础） | m³ | 4588 | 586 | 2688568 | 按施工图尺寸计算实际圬工体积 | 单价包含除混凝土材料外全部费用 | 挖槽土、搭、拆跳板，模板制安拆、混凝土浇筑、振捣、养护，伸缩缝设置及施工，土方回填、弃土，材料及机具场内倒运，清理工作场地、安全防护及文明施工等全部工作内容。 | 伸缩缝材料自供
（2） | 边坡平台预制块装卸运输（运距290km） | m³ | 248 |  | 0 | 按施工图尺寸计算实际圬工体积 | 单价包含全部费用 | 装卸车、运输至施工地点散落卸车、堆码、安全防护及文明施工等全部工作内容。
（3） | 铺砌边坡平台预制混凝土块 | m³ | 248 | 280 | 69440 | 按施工图尺寸计算实际圬工体积 | 单价包含除预制块、泄水管、土工布外全部费用 | 边坡平台平整、预制块搬运、拌制砂浆、安砌及勾缝，材料及机具场内倒运、清理工作场地、安全防护及文明施工等全部工作内容。 | 砂浆自供
（4） | 养护用水 | t | 458.8 | 360 | 165168 | 固定费用 | 单价包含全部费用 | 水资源购置
4 | 踏步热浸锌工艺扶手栏杆 | m | 314 | 240 | 75360 | 按实际完成的施工图内数量计算 | 单价包含除栏杆外全部费用 | 材料拉运、装卸车、加工制作、安装，焊接、固定、拌制填塞砂浆、灌缝、精调、材料及机具场内倒运、清理工作场地、安全防护及文明施工等全部工作内容。 | 砂浆自供
（二） | 排水工程 |  |  |  | 495368
1 | 侧沟沟身 |  |  |  | 252058
（1） | 沟身预制混凝土块装卸运输(运距290km） | m³ | 653 |  | 0 | 按施工图尺寸计算实际圬工体积 | 单价包含除混凝土材料外全部费用 | 装卸车、运输至施工地点散落卸车、堆码、安全防护及文明施工等全部工作内容。
（2） | 安装沟身预制混凝土块 | m³ | 653 | 386 | 252058 | 按施工图尺寸计算实际圬工体积 | 单价包含全部费用 | 材料拉运、装卸车、挖槽、弃土、选修预制块及洗刷、拌制砂浆、铺浆找平、预制块搬运、安砌及勾缝、安泄水管及透水土工布、伸缩缝设置及施工、整理及养护，材料及机具场内倒运、清理工作场地、安全防护及文明施工等全部工作内容。 | 泄水管、土工布甲供，砂浆、伸缩缝材料自供
2 | 侧沟平台 |  |  |  | 237390
（1） | 侧沟平台预制混凝土块装卸运输(运距290km） | m³ | 615 |  | 0 | 按施工图尺寸计算实际圬工体积 | 单价包含除混凝土材料外全部费用 | 装卸车、运输至施工地点散落卸车、堆码、安全防护及文明施工等全部工作内容。
（2） | 安装侧沟平台预制块 | m³ | 615 | 386 | 237390 | 按施工图尺寸计算实际圬工体积 | 单价包含全部费用 | 平台挖土方、平整，预制块搬运、拌制砂浆、铺浆找平、安砌及勾缝、整理及养护，材料及机具场内倒运、清理工作场地、安全防护及文明施工等全部工作内容。 | 砂浆自供
3 | 侧沟搭板 |  |  |  | 3840
（1） | 预制C35混凝土搭板装卸运输(运距290km） | m³ | 8 |  | 0 | 按施工图尺寸计算实际圬工体积 | 单价包含除混凝土材料外全部费用 | 装卸车、运输至施工地点散落卸车、堆码、安全防护及文明施工等全部工作内容。
（2） | 安装搭板预制混凝土块0.5*2.6*0.15 | m³ | 8 | 480 | 3840 | 按施工图尺寸计算实际圬工体积 | 单价包含全部费用 | 场内倒运、构件就位、砂浆拌制、安砌，清理工作场地、安全防护、文明施工 | 砂浆自供
4 | 散水平台 |  |  |  | 2080
（1） | 现浇散水平台混凝土（直径为3m半圆形） | m³ | 4 | 520 | 2080 | 按施工图尺寸计算实际圬工体积 | 单价包含除混凝土材料外全部费用 | 挖基土、弃土、模板安拆、加固、混凝土浇筑、振捣及养护，材料及机具场内倒运、清理工作场地、安全防护及文明施工等全部工作内容。
（三） | 防护栅栏安装 | m | 3336 |  | 429348.8
1 | 基础挖土方 | m³ | 363 | 18 | 6534 | 按施工图尺寸体积计算 | 全部费用 | 按照设计尺寸挖基坑，坑底清理、安全防护、文明施工。
2 | 现浇混凝土基础 | m³ | 139.01 | 420 | 58384.2 | 按施工图所示，以体积计算 | 包含除混凝土外全部费用 | 模版安拆、混凝土浇筑、振捣、抹平、养护、混凝土倒运、安全防护、文明施工。
3 | 回填土方 | m³ | 224 | 12 | 2688 | 以基坑开挖数量减去基础圬工数量计算 | 全部费用 | 平土、夯实、安全防护、文明施工。
4 | 混凝土立柱装卸运输（运距290km） | m³ | 32.03 |  | 0 | 按施工图所示，以体积计算 | 单价包含全部费用 | 装卸车、运输至施工地点散落卸车、堆码、安全防护及文明施工等全部工作内容。
5 | 混凝土立柱安装 | m³ | 32.03 | 420 | 13452.6 | 按施工图所示，以体积计算 | 包含除立柱、角钢外全部费用 | 材料拉运、装卸车、立柱放入基坑内、定位、设置支撑、保证立柱纵横向不移位、竖向垂直、待基础混凝土强度达到要求后撤去支撑、立柱顶部插入角钢、封水材料填充缝隙、焊接连接板、安全防护、文明施工。
6 | 金属网片安装 | ㎡ | 6005 | 58 | 348290 | 按实际施工的有效防护栅栏面积计算 | 包含除金属网片、螺栓、连接板、警示标志、门锁外全部费用 | 金属网片拉运、现场途卸、场内倒运、与立柱螺栓连接、安装固定、安装栅栏门、警示标志及门锁、安全防护、文明施工。
（四） | 电缆槽及电缆井 |  |  |  | 142196.6
1 | 电缆槽 | m | 2735 |  | 122577
（1） | 预制C30混凝土电缆槽装卸运输(运距290km） | m³ | 187.07 |  | 0 | 按施工图尺寸计算实际圬工体积 | 单价包含除混凝土材料外全部费用 | 装卸车、运输至施工地点散落卸车、堆码、安全防护及文明施工等全部工作内容。
（2） | 电缆槽安装 | m³ | 187.07 | 420 | 78569.4 | 按施工图尺寸计算实际圬工体积 | 单价包含全部费用 | 材料拉运、装卸车、挖基、弃土、选修预制块及洗刷、拌制砂浆、铺浆找平、安砌、勾缝、安泄水管及铁丝网，清理工作场地，含现场倒运、安全防护、文明施工等全部工作内容。 | 泄水管、铁丝网甲供，砂浆自供
（3） | 预制C30混凝土电缆槽盖板装卸运输(运距290km） | m³ | 82.1 |  | 0 | 按施工图尺寸计算实际圬工体积 | 单价包含除预制块、泄水管、土工布外全部费用 | 装卸车、运输至施工地点散落卸车、堆码、安全防护及文明施工等全部工作内容。
（4） | 电缆槽盖板安装 | m³ | 82.1 | 420 | 34482 | 按施工图尺寸计算实际圬工体积 | 单价包含全部费用 | 构件就位、砂浆拌制、安砌，清理工作场地，含现场倒运、安全防护、文明施工等全部工作内容。 | 砂浆自供
（5） | 填筑碎石 | m³ | 305.8 | 12 | 3669.6 | 按实际完成的施工图数量计算 | 包含全部费用 | 材料拉运、装卸车、挖、装、运、卸，填筑、整平、夯实、安全防护、文明施工
（6） | 回填C25混凝土 | m³ | 73.2 | 80 | 5856 | 按施工图尺寸计算实际圬工体积 | 除电缆井盖板外全部费用 | 混凝土倒运、混凝土浇筑、振捣、养护、安全防护、文明施工等全部工作内容。
2 | 电缆井 |  |  |  | 19619.6
（1） | 挖土方弃土 | m³ | 33 | 28 | 924 | 按施工图尺寸体积计算 | 单价包含除混凝土材料外全部费用 | 挖、运至基坑外弃运，包括近坑底标高0.3m以内的土方人工挖运，坑壁及坑底修整，清理工作场地、安全防护、文明施工。
（2） | 现浇C35混凝土垫层 | m³ | 8 | 520 | 4160 | 按施工图尺寸计算实际圬工体积 | 单价包含全部费用 | 混凝土倒运、模版安拆、混凝土浇筑、振捣、养护、安全防护、文明施工等全部工作内容。
（3） | 现浇C35电缆井 | m³ | 18 | 520 | 9360 | 按施工图尺寸计算实际圬工体积 | 单价包含除预制块、泄水管、土工布外全部费用 | 材料拉运、装卸车、混凝土倒运、模版安拆、混凝土浇筑、振捣、养护、排水管安装、安全防护、文明施工等全部工作内容。 | 排水管甲供
（4） | 电缆井钢筋制安 | t | 3.263 | 1200 | 3915.6 | 按设计图示尺寸计数重量，不计搭接、损耗 | 单价包含全部费用 | 材料拉运、装卸车、堆放、调直、除锈、切断、弯制，钢筋半成品装运卸，现场焊接及绑扎、安放、定位、校正安装、安全防护、文明施工等全部工作内容
（5） | 预制C30混凝土电缆井盖板装卸运输(运距290km） | m³ | 3 |  | 0 | 按施工图尺寸计算实际圬工体积 | 包含全部费用 | 装卸车、运输至施工地点散落卸车、堆码、安全防护及文明施工等全部工作内容。
（6） | 电缆井盖板安装 | m³ | 3 | 420 | 1260 | 按施工图尺寸计算实际圬工体积 | 除电缆井盖板外全部费用 | 构件就位、砂浆拌制、安砌，清理工作场地，含现场倒运、安全防护、文明施工等全部工作内容。 | 砂浆自供
二 | 既有线提质改造 |  |  |  | 1518687.2
（一） | 边坡防护与加固 |  |  |  | 1245482.4
1 | 防冲刷脚墙 |  |  |  | 525398.4
（1） | 现浇C35混凝土全埋式脚墙 | m³ | 368 | 460 | 169280 | 按施工图尺寸计算实际圬工体积 | 单价包含除混凝土材料外全部费用 | 基坑开挖、回填土及夯实、土方外弃，模板整修、模板安拆、模板加固、混凝土浇筑、振捣及养护，伸缩缝设置及施工，材料及机具场内倒运、清理工作场地，安全防护及文明施工等全部工作内容。 | 伸缩缝材料自供
（2） | 边坡预制块装卸运输(运距290km） | m³ | 316 |  | 0 | 按施工图尺寸计算实际圬工体积 | 单价包含全部费用 | 装卸车、运输至施工地点散落卸车、堆码、安全防护及文明施工等全部工作内容。
（3） | 边坡铺砌钢筋混凝土预制板0.5*0.5*0.1 | m³ | 316 | 586 | 185176 | 按施工图尺寸计算实际圬工体积 | 单价包含除预制块、泄水管、土工布外全部费用 | 材料拉运、装卸车、施工准备，搭、拆跳板，挂线、预制板搬运、错位铺砌预制板，砂浆拌制、运输、砂浆抹缝、养护，安泄水孔、泄水孔端部设置透水土工布，伸缩缝设置及施工，材料及机具场内倒运、清理工作场地，安全防护及文明施工等全部工作内容。 | 泄水管、土工布甲供，砂浆、伸缩缝材料自供
（4） | 边坡袋装砂砾石反滤层 | m³ | 473 | 360 | 170280 | 按施工图尺寸计算体积 | 单价包含全部费用 | 砂砾石装袋、倒运、边坡堆码、平顺、边坡土方修整、安全防护、文明施工等全部工作内容。 | 编织袋自供
（5） | 养护用水 | t | 36.8 | 18 | 662.4 | 固定费用 | 包含全部费用 | 水资源购置
2 | 挡水墙 |  |  |  | 720084
（1） | 现浇C35混凝土挡水墙 | m³ | 1380 | 520 | 717600 | 按施工图尺寸计算实际圬工体积 | 单价包含除混凝土材料外全部费用 | 材料拉运、装卸车、基坑开挖、回填土及夯实、余土外弃，模板整修、模板安拆、模板加固、搭拆脚手架、混凝土浇筑、振捣及养护，伸缩缝设置及施工，安泄水孔、泄水孔端部设置透水土工布，材料及机具场内倒运、清理工作场地，安全防护及文明施工等全部工作内容。 | 泄水管、土工布甲供，伸缩缝材料自供
（2） | 养护用水 | t | 138 | 18 | 2484 | 固定费用 | 单价包含全部费用 | 水资源购置
（二） | 防护栅栏安装 | m | 2123 |  | 273204.8
1 | 基础挖土方 | m³ | 231 | 18 | 4158 | 按施工图尺寸体积计算 | 全部费用 | 按照设计尺寸挖基坑，坑底清理、安全防护、文明施工。
2 | 现浇混凝土基础 | m³ | 88.46 | 420 | 37153.2 | 按施工图所示，以体积计算 | 包含除混凝土外全部费用 | 挖基坑、回填、弃土、模版安拆、混凝土浇筑、振捣、抹平、养护、混凝土倒运、安全防护、文明施工。
3 | 回填土方 | m³ | 143 | 12 | 1716 | 以基坑开挖数量减去基础圬工数量计算 | 全部费用 | 平土、夯实、安全防护、文明施工。
4 | 混凝土立柱装卸运输（运距290km） | m³ | 20.38 |  | 0 | 按施工图所示，以体积计算 | 单价包含全部费用 | 装卸车、运输至施工地点散落卸车、堆码、安全防护及文明施工等全部工作内容。
5 | 混凝土立柱安装 | m³ | 20.38 | 420 | 8559.6 | 按施工图所示，以体积计算 | 包含除立柱、角钢外全部费用 | 材料拉运、装卸车、立柱放入基坑内、定位、设置支撑、保证立柱纵横向不移位、竖向垂直、待基础混凝土强度达到要求后撤去支撑、立柱顶部插入角钢、封水材料填充缝隙、焊接连接板、安全防护、文明施工。
6 | 金属网片安装 | ㎡ | 3821 | 58 | 221618 | 按实际施工的有效防护栅栏面积计算 | 包含除金属网片、螺栓、连接板、警示标志、门锁外全部费用 | 金属网片拉运、现场途卸、场内倒运、与立柱螺栓连接、安装固定、安装栅栏门、警示标志、门锁、安全防护、文明施工。
路基附属工程DYK360+050.6-DYK362+949.38 |  |  |  |  | 12247917.85
一 | 站场路基附属（海日罕站） |  |  |  | 9941506.2
（一） | 边坡防护与加固 |  |  |  | 2778715.68
1 | 护肩 |  |  |  | 493450.4
（1） | 现浇护肩C25混凝土 | m³ | 1069 | 458 | 489602 | 按施工图尺寸计算实际圬工体积 | 单价包含除混凝土材料外全部费用 | 材料拉运、装卸车、挖路肩土方、弃土、模板制安拆、混凝土浇筑、振捣、养护，安装排水管、排水管端部设置透水土工布，清理工作场地、材料及机具场内倒运，安全防护及文明施工等全部工作内容。 | 排水管、土工布甲供
（2） | 养护用水 | t | 213.8 | 18 | 3848.4 | 固定费用 | 单价包含全部费用 | 水资源购置
2 | 坡面排水槽（路堤、路堑） |  |  |  | 1044772.16
（1） | 排水槽预制块装卸运输（运距290km） | m³ | 132.4 |  | 0 | 按施工图尺寸计算实际圬工体积 | 单价包含除混凝土材料外全部费用 | 装卸车、运输至施工地点散落卸车、堆码、安全防护及文明施工等全部工作内容。
（2） | 铺砌排水槽C25混凝土预制块 | m³ | 132.4 | 280 | 37072 | 按施工图尺寸计算实际圬工体积 | 单价包含全部费用 | 边坡挖槽、搭、拆跳板、排水槽预制块搬运、拌制砂浆、安砌及勾缝，土方回填、弃土、清理工作场地、材料及机具场内倒运，安全防护及文明施工等全部工作内容。 | 砂浆自供
（3） | 现浇上镶边、下镶边、基础、踏步C25混凝土 | m³ | 1931.2 | 520 | 1004224 | 按施工图尺寸计算实际圬工体积 | 单价包含除预制块、泄水管、土工布外全部费用 | 挖土方、回填土方、弃土，搭、拆跳板、模板制安拆、混凝土浇筑、振捣、养护，伸缩缝设置及施工，清理工作场地、材料及机具场内倒运，安全防护及文明施工等全部工作内容。 | 伸缩缝材料自供
（4） | 养护用水 | t | 193.12 | 18 | 3476.16 | 固定费用 | 单价包含全部费用 | 水资源购置
3 | 骨架拱型护坡 |  |  |  | 1240493.12
（1） | 现浇骨架护坡混凝土（镶边、骨架、踏步、基础） | m³ | 2110.4 | 586 | 1236694.4 | 按施工图尺寸计算实际圬工体积 | 单价包含除混凝土材料外全部费用 | 挖槽土、搭、拆跳板，模板制安拆、混凝土浇筑、振捣、养护，伸缩缝设置及施工，土方回填、弃土，材料及机具场内倒运，清理工作场地、安全防护及文明施工等全部工作内容。 | 伸缩缝材料自供
（2） | 养护用水 | t | 211.04 | 18 | 3798.72 | 固定费用 | 单价包含全部费用 | 水资源购置
（二） | 排水工程 |  |  |  | 989989.2
1 | 侧沟沟身 |  |  |  | 397966
（1） | 沟身预制混凝土块装卸运输(运距290km） | m³ | 1031 |  | 0 | 按施工图尺寸计算实际圬工体积 | 单价包含除混凝土材料外全部费用 | 装卸车、运输至施工地点散落卸车、堆码、安全防护及文明施工等全部工作内容。
（2） | 安装沟身预制混凝土块 | m³ | 1031 | 386 | 397966 | 按施工图尺寸计算实际圬工体积 | 单价包含全部费用 | 材料拉运、装卸车、挖槽、弃土、选修预制块及洗刷、拌制砂浆、铺浆找平、预制块搬运、安砌及勾缝、安泄水管及透水土工布、伸缩缝设置及施工、整理及养护，材料及机具场内倒运、清理工作场地、安全防护及文明施工等全部工作内容。 | 泄水管、土工布甲供，砂浆、伸缩缝材料自供
2 | 侧沟平台 |  |  |  | 235460
（1） | 侧沟平台预制混凝土块装卸运输(运距290km） | m³ | 610 |  | 0 | 按施工图尺寸计算实际圬工体积 | 单价包含除混凝土材料外全部费用 | 装卸车、运输至施工地点散落卸车、堆码、安全防护及文明施工等全部工作内容。
（2） | 安装侧沟平台预制块 | m³ | 610 | 386 | 235460 | 按施工图尺寸计算实际圬工体积 | 单价包含全部费用 | 平台挖土方、平整，预制块搬运、拌制砂浆、铺浆找平、安砌及勾缝、整理及养护，材料及机具场内倒运、清理工作场地、安全防护及文明施工等全部工作内容。 | 砂浆自供
（3） | 清理既有平台上积沙 | m³ | 915 |  | 0 | 按实际清理数量计算 | 单价包含除预制块、泄水管、土工布外全部费用 | 人工清理，运出路基外、安全防护及文明施工。
3 | 吊钩（急流槽） |  |  |  | 356563.2 |  | 包含全部费用
（1） | 现浇混凝土 | m³ | 462 | 580 | 267960 | 按施工图尺寸计算实际圬工体积 | 单价包含除混凝土材料外全部费用 | 挖基、弃土、模板制安拆，混凝土倒运、浇筑、振捣及养护、回填、清理工作场地、安全防护及文明施工等全部工作内容。
（2） | 钢筋制作安装 | kg | 72.45 | 1200 | 86940 | 按施工图计算重量，不计搭接及损耗 | 单价包含全部费用 | 材料拉运、装卸车、钢筋除锈、制作、绑扎、安装、安全防护及文明施工
（3） | 养护用水 | t | 92.4 | 18 | 1663.2 | 固定费用 | 单价包含除预制块、泄水管、土工布外全部费用 | 水资源购置
（三） | 防护栅栏安装 | m |  |  | 759255.2
1 | 基础挖土方 | m³ | 642 | 18 | 11556 | 按施工图尺寸体积计算 | 全部费用 | 按照设计尺寸挖基坑，坑底清理、安全防护及文明施工。
2 | 现浇混凝土基础 | m³ | 245.82 | 420 | 103244.4 | 按施工图所示，以体积计算 | 包含除混凝土外全部费用 | 挖基坑、回填、弃土、模版安拆、混凝土浇筑、振捣、抹平、养护、混凝土倒运、安全防护及文明施工。
3 | 回填土方 | m³ | 397 | 12 | 4764 | 以基坑开挖数量减去基础圬工数量计算 | 全部费用 | 平土、夯实、安全防护及文明施工。
4 | 混凝土立柱装卸运输（运距290km） | m³ | 56.64 |  | 0 | 按施工图所示，以体积计算 | 单价包含全部费用 | 装卸车、运输至施工地点散落卸车、堆码、安全防护及文明施工等全部工作内容。
5 | 混凝土立柱安装 | m³ | 56.64 | 420 | 23788.8 | 按施工图所示，以根数计算 | 包含除立柱、角钢外全部费用 | 材料拉运、装卸车、立柱放入基坑内、定位、设置支撑、保证立柱纵横向不移位、竖向垂直、待基础混凝土强度达到要求后撤去支撑、立柱顶部插入角钢、封水材料填充缝隙、焊接连接板、安全防护及文明施工。
6 | 金属网片安装 | ㎡ | 10619 | 58 | 615902 | 按实际施工的有效防护栅栏面积计算 | 包含除金属网片、螺栓、连接板、警示标志、门锁外全部费用 | 金属网片拉运、现场途卸、场内倒运、与立柱螺栓连接、安装固定、安装栅栏门、警示标志、门锁、安全防护及文明施工。
（四） | 电缆槽及电缆井 |  |  |  | 5413546.12
1 | 电缆槽 |  |  |  | 316701
（1） | 预制C30混凝土电缆槽装卸运输(运距290km） | m³ | 483.56 |  | 0 | 按施工图尺寸计算实际圬工体积 | 单价包含除混凝土材料外全部费用 | 装卸车、运输至施工地点散落卸车、堆码、安全防护及文明施工等全部工作内容。
（2） | 电缆槽安装 | m³ | 483.56 | 420 | 203095.2 | 按施工图尺寸计算实际圬工体积 | 单价包含全部费用 | 材料拉运、装卸车、挖基、弃土、选修预制块及洗刷、拌制砂浆、铺浆找平、安砌、勾缝、安泄水管及铁丝网，清理工作场地，含现场倒运、安全防护及文明施工等全部工作内容。 | 泄水管、铁丝网甲供，砂浆自供
（3） | 预制C30混凝土电缆槽盖板装卸运输(运距290km） | m³ | 245.8 |  | 0 | 按施工图尺寸计算实际圬工体积 | 单价包含除预制块、泄水管、土工布外全部费用 | 装卸车、运输至施工地点散落卸车、堆码、安全防护及文明施工等全部工作内容。
（4） | 电缆槽盖板安装 | m³ | 245.8 | 420 | 103236 | 按施工图尺寸计算实际圬工体积 | 单价包含全部费用 | 构件就位、砂浆拌制、安砌，清理工作场地，含现场倒运、安全防护及文明施工等全部工作内容。 | 砂浆自供
（5） | 填筑碎石 | m³ | 520.67 | 12 | 6248.04 | 按实际完成的施工图数量计算 | 包含全部费用 | 材料拉运、装卸车、挖、装、运、卸，填筑、整平、夯实、安全防护及文明施工
（6） | 回填C25混凝土 | m³ | 85.87 | 48 | 4121.76 | 按施工图尺寸计算实际圬工体积 | 除电缆井盖板外全部费用 | 混凝土倒运、混凝土浇筑、振捣、养护、安全防护及文明施工等全部工作内容。
2 | 电缆井 |  |  |  | 90845.12
（1） | 挖土方弃土 | m³ | 239.74 | 28 | 6712.72 | 按施工图尺寸体积计算 | 单价包含除混凝土材料外全部费用 | 挖、运至基坑外弃运，包括近坑底标高0.3m以内的土方人工挖运，坑壁及坑底修整，清理工作场地、安全防护及文明施工。
（2） | 现浇C35混凝土垫层 | m³ | 16.42 | 520 | 8538.4 | 按施工图尺寸计算实际圬工体积 | 单价包含全部费用 | 混凝土倒运、模版安拆、混凝土浇筑、振捣、养护、安全防护及文明施工等全部工作内容。
（3） | 现浇C35电缆井 | m³ | 96 | 560 | 53760 | 按施工图尺寸计算实际圬工体积 | 单价包含除预制块、泄水管、土工布外全部费用 | 混凝土倒运、模版安拆、混凝土浇筑、振捣、养护、排水管安装、安全防护及文明施工等全部工作内容。 | 排水管甲供
（4） | 电缆井钢筋制安 | t | 15.71 | 1200 | 18852 | 按设计图示尺寸计数重量，不计搭接、损耗 | 单价包含全部费用 | 材料拉运、装卸车、堆放、调直、除锈、切断、弯制，钢筋半成品装运卸，现场焊接及绑扎、安放、定位、校正安装、安全防护及文明施工等全部工作内容
（5） | 预制C30混凝土电缆井盖板装卸运输(运距290km） | m³ | 7.1 |  | 0 | 按施工图尺寸计算实际圬工体积 | 包含全部费用 | 装卸车、运输至施工地点散落卸车、堆码、安全防护及文明施工等全部工作内容。
（6） | 电缆井盖板安装 | m³ | 7.1 | 420 | 2982 | 按施工图尺寸计算实际圬工体积 | 除电缆井盖板外全部费用 | 构件就位、砂浆拌制、安砌，清理工作场地，含现场倒运、安全防护及文明施工等全部工作内容。 | 砂浆自供
3 | 过轨管 |  |  |  | 5006000
（1） | 顶过轨管 | 处 | 148 | 18000 | 2664000 | 按实际过轨量计算 | 单价包含除混凝土材料外全部费用 | 材料拉运、装卸车、管加工、搬运、堵塞两端管孔、顶管坑开挖、混凝土回填、养护、安全防护及文明施工等全部工作内容。
（2） | 普通过轨钢管敷设 | m | 2060 | 880 | 1812800 | 按钢管的长度计算 | 单价包含全部费用 | 材料拉运、装卸车、加工、搬运、堵塞两端管孔、土方开挖、铺设及沟坑混凝土恢复、安全防护及文明施工等工作内容。
（3） | 普通过轨PE管敷设 | m | 540 | 980 | 529200 | 按管的长度计算 | 单价包含除预制块、泄水管、土工布外全部费用 | 材料拉运、装卸车、加工、搬运、堵塞两端管孔、土方开挖、铺设及沟坑混凝土恢复、安全防护及文明施工等工作内容。
二 | 站场附属排水沟 |  |  |  | 2306411.65
（一） | 咋顶式盖板排水槽 |  |  |  | 1581985.1
1 | 现浇混凝土 | m³ | 2357.64 | 560 | 1320278.4 | 按施工图尺寸计算实际圬工体积 | 单价包含除混凝土外全部费用 | 挖基、弃土、M10水泥砂浆拌制、抹面、模板制安拆，混凝土浇筑、振捣及养护、勾缝、沉降缝填塞泡沫塑料板、安泄水管及透水土工布、回填、清理工作场地、安全防护及文明施工等全部工作内容。 | 泡沫塑料板、砂浆自供、排水管甲供
2 | 钢筋制作安装 | t | 172.11 | 1200 | 206532 | 按施工图计算重量，不计搭接及损耗 | 除钢筋材料外全部费用 | 材料拉运、装卸车、钢筋除锈、制作、绑扎、安装、安全防护及文明施工
3 | 盖板装卸运输（运距290km） | m³ | 111.16 |  | 0 | 按施工图所示，以体积计算 | 单价包含全部费用 | 装卸车、运输至施工地点散落卸车、堆码、安全防护及文明施工等全部工作内容。
4 | 盖板安装 | m³ | 111.16 | 420 | 46687.2 | 按施工图尺寸计算实际圬工体积 | 单价包含除预制块外全部费用 | 构件就位、安砌，清理工作场地，含现场倒运、安全防护及文明施工等全部工作内容。
5 | 养护用水 | t | 471.528 | 18 | 8487.5 | 固定费用 | 包含全部费用 | 水资源购置
（二） | 咋底式盖板排水槽 |  |  |  | 635095.78
1 | 现浇混凝土 | m³ | 923.16 | 560 | 516969.6 | 按施工图尺寸计算实际圬工体积 | 单价包含除混凝土外全部费用 | 挖基、弃土、M10水泥砂浆拌制、抹面、模板制安拆，混凝土浇筑、振捣及养护、勾缝、沉降缝填塞泡沫塑料板、安泄水管及透水土工布、回填、清理工作场地、安全防护及文明施工等全部工作内容。 | 泡沫塑料板、砂浆自供、排水管甲供
2 | 钢筋制作安装 | t | 74.13 | 1200 | 88956 | 按施工图计算重量，不计搭接及损耗 | 除钢筋材料外全部费用 | 材料拉运、装卸车、钢筋除锈、制作、绑扎、安装、安全防护及文明施工
3 | 盖板装卸运输（运距290km） | m³ | 61.54 |  | 0 | 按施工图所示，以体积计算 | 单价包含全部费用 | 装卸车、运输至施工地点散落卸车、堆码、安全防护及文明施工等全部工作内容。
4 | 盖板安装 | m³ | 61.54 | 420 | 25846.8 | 按施工图尺寸计算实际圬工体积 | 单价包含除预制块外全部费用 | 构件就位、安砌，清理工作场地，含现场倒运、安全防护及文明施工等全部工作内容。 | 砂浆自供
5 | 养护用水 | t | 184.632 | 18 | 3323.38 | 固定费用 | 包含全部费用 | 水资源购置
（三） | 路肩间沟 |  |  |  | 72643.47
1 | 现浇混凝土 | m³ | 107.02 | 560 | 59931.2 | 按施工图尺寸计算实际圬工体积 | 单价包含除混凝土外全部费用 | 挖基、弃土、M10水泥砂浆拌制、抹面、模板制安拆，混凝土浇筑、振捣及养护、勾缝、沉降缝填塞泡沫塑料板、安泄水管及透水土工布、回填、清理工作场地、安全防护及文明施工等全部工作内容。 | 泡沫塑料板、砂浆自供、排水管甲供
2 | 钢筋制作安装 | t | 8.12 | 1200 | 9744 | 按施工图计算重量，不计搭接及损耗 | 除钢筋材料外全部费用 | 材料拉运、装卸车、钢筋除锈、制作、绑扎、安装、安全防护及文明施工
3 | 盖板装卸运输（运距290km） | m³ | 6.15 |  | 0 | 按施工图所示，以体积计算 | 单价包含全部费用 | 装卸车、运输至施工地点散落卸车、堆码、安全防护及文明施工等全部工作内容。
4 | 盖板安装 | m³ | 6.15 | 420 | 2583 | 按施工图尺寸计算实际圬工体积 | 单价包含除预制块外全部费用 | 构件就位、安砌，清理工作场地，含现场倒运、安全防护及文明施工等全部工作内容。
5 | 养护用水 | t | 21.404 | 18 | 385.27 | 固定费用 | 包含全部费用 | 水资源购置
（四） | 穿越线路横向盖板槽 |  |  |  | 12370.06
1 | 现浇混凝土 | m³ | 3.46 | 560 | 1937.6 | 按施工图尺寸计算实际圬工体积 | 单价包含除混凝土外全部费用 | 挖基、弃土、M10水泥砂浆拌制、勾缝、模板制安拆，混凝土浇筑、振捣及养护、沉降缝制施工、回填、清理工作场地、安全防护及文明施工等全部工作内容。 | 泡沫塑料板、砂浆自供
2 | 钢筋制作安装 | t | 7.47 | 1200 | 8964 | 按施工图计算重量，不计搭接及损耗 | 除钢筋材料外全部费用 | 材料拉运、装卸车、钢筋除锈、制作、绑扎、安装、安全防护及文明施工
3 | 盖板装卸运输（运距290km） | m³ | 2.14 |  | 0 | 按施工图所示，以体积计算 | 单价包含全部费用 | 装卸车、运输至施工地点散落卸车、堆码等、安全防护及文明施工全部工作内容。
4 | 盖板安装 | m³ | 2.14 | 420 | 898.8 | 按施工图尺寸计算实际圬工体积 | 单价包含除预制块外全部费用 | 构件就位、安砌，清理工作场地，含现场倒运、安全防护及文明施工等全部工作内容。
5 | 纤维混凝土浇筑 | m³ | 0.17 | 560 | 95.2 | 按施工图尺寸计算实际圬工体积 | 单价包含除混凝土外全部费用 | 模板安拆、混凝土浇筑、养护、安全防护及文明施工。
6 | 防水涂料 | ㎡ | 9.24 | 22 | 203.28 | 按实际完成的施工图内数量计算 | 除防水材料外全部费用 | 材料拉运、装卸车、清理基层、刷基层处理剂、刷聚氨酯防水、安全防护及文明施工等一切工作内容。
7 | 防水卷材 | ㎡ | 9.24 | 28 | 258.72 | 按实际完成的施工图内数量计算 | 除材料外全部费用 | 材料拉运、装卸车、清理基层、分隔缝嵌缝、刷基层处理剂、刷胶、铺贴防水卷材、收头、安全防护及文明施工。
8 | 养护用水 | t | 0.692 | 18 | 12.46 | 固定费用 | 包含全部费用 | 水资源购置
（五） | 检查井 |  |  |  | 4317.24
1 | 现浇混凝土 | m³ | 7.22 | 580 | 4187.6 | 按施工图尺寸计算实际圬工体积 | 单价包含除混凝土外全部费用 | 挖基、弃土、模板制安拆，混凝土浇筑、振捣及养护、回填、清理工作场地、安全防护及文明施工等全部工作内容。
2 | 钢筋制作安装 | t | 0.08 | 1200 | 96 | 按施工图计算重量，不计搭接及损耗 | 除钢筋材料外全部费用 | 材料拉运、装卸车、钢筋除锈、制作、绑扎、安装、安全防护及文明施工。
3 | 夯填碎石 | m³ | 0.58 | 58 | 33.64 | 按实际完成的施工图数量计算 | 除碎石外全部费用 | 材料拉运、装卸车、挖、装、运、卸，填筑、整平、夯实、安全防护及文明施工。
涵洞工程 |  |  |  |  | 560883.14
一 | 顶进涵（1-3m及以下1座） |  |  |  | 430299.9
（一） | 地基处理 |  |  |  | 37814.6
1 | 挖土方 | m3 | 554 | 18 | 9972 | 按施工图尺寸体积计算 | 全部费用 | 挖、运至基坑外20m，包括近坑底标高0.3m以内的土方人工挖运，坑壁及坑底修整，清理工作场地
2 | 基坑回填水泥稳定级配碎石 | m3 | 25 | 58 | 1450 | 以基坑开挖数量减去基础（承台）圬工数量计算 | 除级配碎石外全部费用 | 装、运、卸、平土、夯实，运距20m内
3 | 回填土 | m³ | 27 | 12 | 324 | 按实际完成的施工图数量计算 | 全部费用 | 装、运、卸、平土、夯实，运距20m内
4 | 注浆 | m³ | 78 | 38 | 2964 | 按现场实际完成（不超设计）的体积计算 | 单价包含除水泥、水玻璃以外的全部费用 | 施工准备，水泥浆拌制、压浆，材料运输、倒运，甲供材料到场的卸车、保管，安全文明施工等全部工作内容
5 | 注浆钢管 | m | 146.2 | 120 | 17544 | 按现场实际完成（不超设计）的长度计算 | 单价包含全部费用 | 钻机就位、钻孔、孔位转移等全部工作内容
6 | 弃土外运（运距1公里） | m3 | 527 | 7.8 | 4110.6 | 按施工图断面尺寸计算 | 包含全部费用 | 施工准备、就位、挖、装车，运、卸、空回，推土机辅助及清理工作面
7 | 地基换填级配碎石 | m3 | 25 | 58 | 1450 | 按施工图尺寸体积计算 | 除级配碎石外全部费用 | 装、运、卸、平土、夯实，运距20m内
（二） | 主体工程 |  |  |  | 113531.6
1 | 出口翼墙基础、泄床混凝土 | m3 | 21.4 | 480 | 10272 | 按实际完成的施工图数量计算 | 除混凝土外全部费用，含模板费 | 模板安拆、加固，混凝土浇筑、振捣及养护
2 | 出口涵身基础混凝土 | m3 | 4.56 | 520 | 2371.2 | 按实际完成的施工图数量计算 | 除混凝土外全部费用，含模板费 | 模板安拆、加固，混凝土浇筑、振捣及养护
3 | φ8护面钢筋网 | t | 0.389 | 1200 | 466.8 | 按现场实际完成的施工图内的数量计算 | 除主材外全部费用 | 钢筋调直、下料、制作、运输、挂网安装、点焊、加固
4 | 涵身基础垫层混凝土 | m3 | 39.2 | 380 | 14896 | 按施工图计算圬工体积计算 | 除混凝土外全部费用，含模板费用 | 模板安拆、混凝土浇筑、振捣及养护、接口凿毛
5 | 涵身钢筋混凝土 | m³ | 105.97 | 520 | 55104.4 | 按实际完成的施工图内数量计算 | 除混凝土外全部费用，含模板及脚手架费用 | 搭拆脚手架；立拆模；涂脱模剂；模板修整；灌注混凝土、捣固、养护；材料堆放；清理现场等全部工作内容
6 | 涵身钢筋 | t | 16.107 | 1200 | 19328.4 | 按施工图计算重量，不计搭接及损耗 | 除钢筋外全部费用 | 现场运输、钢筋除锈、制作、绑扎、安装、定位、校正
7 | 翼墙墙身混凝土 | m³ | 8.8 | 520 | 4576 | 按实际完成的施工图内数量计算 | 除混凝土外全部费用，含模板及脚手架费用 | 脚手架搭拆，模板制安拆，混凝土浇筑、振捣及养护
8 | 泄床砂垫层 | m³ | 0.6 | 168 | 100.8 | 按设计图示压实断面尺寸计算 | 单价包含除砂以外的全部费用 | 分层推平、铺筑、洒水、碾压，整平、排水等全部工作内容
9 | 帽石混凝土 | m³ | 1.8 | 560 | 1008 | 按实际完成的施工图内数量计算 | 除混凝土外全部费用，含模板及脚手架费用 | 搭拆脚手架；立拆模；涂脱模剂；模板修整；灌注混凝土、捣固、养护；材料堆放；清理现场等全部工作内容
10 | 聚氯乙烯胶泥填塞 | ㎡ | 4.8 | 260 | 1248 | 按实际完成的施工图内数量计算 | 除材料费外全部费用 | 材料运输、填缝等全部工作内容
11 | 聚乙烯泡沫塑料板填缝 | ㎡ | 16 | 260 | 4160 | 按实际完成的施工图内数量计算 | 除材料外全部费用 | 清理基层、分隔缝嵌缝、刷基层处理剂、刷胶、铺贴防水卷材、收头
（三） | 防水层 |  |  |  | 8368
1 | 聚氨酯防水涂料 | ㎡ | 167.9 | 22 | 3693.8 | 按实际完成的施工图内数量计算 | 除防水材料外全部费用 | 清理基层、刷基层处理剂、刷聚氨酯防水等一切工作内容
2 | 排水坡M10水泥砂浆 | m³ | 0.9 | 360 | 324 | 按设计图所示，以现场实际完成的合格数量计算 | 除砂浆外全部费用 | 清理基层,调运砂浆、刷素水泥浆,抹面、压光、养护等
3 | 防水卷材 | ㎡ | 89.9 | 28 | 2517.2 | 按实际完成的施工图内数量计算 | 除防水材料外全部费用 | 清理基层、分隔缝嵌缝、刷基层处理剂、刷胶、铺贴防水卷材、收头
4 | 细石子混凝土 | m³ | 4.7 | 390 | 1833 | 按现场实际完成计算 | 除材料费外全部费用，含现场倒运费 | 基面清理、混凝土拌制、运输、浇筑、抹平、养护、安装泄水管、螺母套丝
（四） | 沉降缝 |  |  |  | 2982
1 | 防水卷材 | ㎡ | 12.5 | 28 | 350 | 按实际完成的施工图内数量计算 | 除防水材料外全部费用 | 清理基层、分隔缝嵌缝、刷基层处理剂、刷胶、铺贴防水卷材、收头
2 | 中埋止水带 | m | 10.98 | 80 | 878.4 | 按现场实际完成的施工图内的数量计算 | 除材料外全部费用 | 运料、加工、安装、检查
3 | 橡胶止水条 | m | 21.92 | 80 | 1753.6 | 按现场实际完成的施工图内的数量计算 | 除材料外全部费用 | 运料、加工、安装、检查
(五) | 顶进工程 |  |  |  | 136656.5
1 | 工作坑底板混凝土 | m³ | 68.7 | 380 | 26106 | 按实际完成的施工图数量计算 | 除混凝土外全部费用，含模板费 | 模板安拆、加固，混凝土浇筑、振捣及养护
2 | 底板钢筋 | t | 2.119 | 1200 | 2542.8 | 按施工图计算重量，不计搭接及损耗。 | 除钢筋外全部费用 | 现场运输，钢筋除锈、制作、绑扎、安装、定位、校正
3 | 工作坑底板下铺碎石 | m³ | 45.8 | 58 | 2656.4 | 以基坑开挖数量减去基础（承台）圬工数量计算 | 除碎石外全部费用 | 装、运、卸、平土、夯实，运距20m内
4 | 锚梁混凝土 | m³ | 10.6848 | 520 | 5556.1 | 按实际完成的施工图数量计算 | 除混凝土外全部费用，含模板费 | 模板制安拆，混凝土浇筑、振捣及养护，顶面抹平
5 | 导向墩混凝土 | m³ | 16.56 | 520 | 8611.2 | 按实际完成的施工图数量计算 | 除混凝土外全部费用，含模板费 | 模板制安拆，混凝土浇筑、振捣及养护，顶面抹平
6 | 导向墩钢筋 | t | 1.519 | 1200 | 1822.8 | 按实际完成的施工图数量计算 | 除钢筋外全部费用 | 钢筋除锈、制作，划线定位、绑扎，检查、校正
7 | 润滑层（机油:滑石粉3:7厚3mm） | ㎡ | 229 | 35 | 8015 | 按实际完成的施工图数量计算 | 全部费用 | 砂浆制作、抹平、养护，铺设润滑剂、塑料布等
8 | 后背墙浆砌片石 | m³ | 41.2 | 380 | 15656 | 按现场实际完成的施工图数量内合格圬工体积计算 | 除片石、水泥外全部费用 | 搭拆脚手板，选、修、洗石，砂浆拌制、安砌及养护
9 | 后背梁混凝土 | m3 | 10.2 | 560 | 5712 | 按实际完成的施工图数量计算 | 除混凝土外全部费用，含模板费 | 模板制安拆，混凝土浇筑、振捣及养护，顶面抹平
10 | 工作坑挖土方 | m³ | 895.9 | 26 | 23293.4 | 按施工图尺寸体积计算 | 全部费用 | 挖、运至基坑外20m，包括近坑底标高0.3m以内的土方人工挖运，坑壁及坑底修整，清理工作场地
11 | 基坑回填 | m3 | 895.9 | 12 | 10750.8 | 按实际完成的施工图数量计算 | 全部费用 | 装、运、卸、平土、夯实，运距20m内
12 | 后背填土 | m³ | 120.3 | 12 | 1443.6 | 按实际完成的施工图数量计算 | 全部费用 | 装、运、卸、平土、夯实，运距20m内
13 | 拆除钢筋混凝土 | m³ | 117.4 | 168 | 19723.2 | 按拆除构筑物实际尺寸计算 | 包含除弃碴费外的全部费用 | 机械凿除、清理
14 | 拆除砌体结构 | m³ | 41.2 | 86 | 3543.2 | 按拆除构筑物实际尺寸计算 | 包含除弃碴费外的全部费用 | 机械凿除、清理
15 | 拆除混凝土 | m³ | 10.2 | 120 | 1224 | 按拆除构筑物实际尺寸计算 | 包含除弃碴费外的全部费用 | 机械凿除、清理
（六） | 线路加固 |  |  |  | 50034
1 | 钢筋 | t | 0.765 | 1200 | 918 | 按现场实际完成的施工图内的数量计算 | 除钢筋外全部费用 | 钢筋调直、下料、制作、运输、挂网安装、点焊、加固
2 | 喷早强混凝土 | m³ | 19.2 | 600 | 11520 | 按实际施工的有效面积收方 | 除混凝土外的全部费用 | 操作平台移动，安拆转移机具设备，清理工作面，挂网、混凝土制作、喷射，喷射机安装拆卸及混凝土养护等全部工作内容
3 | 砂浆锚杆（φ22，单根长2.5m） | m | 212.5 | 120 | 25500 | 按实际施工有效长度计算 | 除锚杆、砂浆外全部费用 | 搭拆简易脚手架、测量、定位、钻孔、砂浆拌制、灌注，锚杆制安等
4 | 拆除钢筋混凝土（防护桩、盖梁） | m3 | 72 | 168 | 12096 | 按拆除构筑物实际尺寸计算 | 包含除弃碴费外的全部费用 | 机械凿除、清理
（七） | 附属工程 |  |  |  | 42784.4
1 | 顺沟土方 | m3 | 74 | 18 | 1332 | 按施工图尺寸体积计算 | 全部费用 | 挖、运至基坑外20m，包括近坑底标高0.3m以内的土方人工挖运，坑壁及坑底修整，清理工作场地
2 | 出口边坡、沟床、锥体碎石垫层 | m3 | 26.7 | 56 | 1495.2 | 按施工图所示，以成型顶面积计算 | 除垫层料外包含全部费用 | 施工准备、铺筑、整平、洒水、碾压、清理工作场地。（如果要求用摊铺机施工，套用路面基层摊铺机施工）
3 | 出口边坡、锥体混凝土 | m3 | 1.9 | 560 | 1064 | 按施工图计算圬工体积计算，不含回填砼 | 除混凝土外全部费用，含模板费用 | 模板安拆、混凝土浇筑、振捣及养护、接口凿毛
4 | 出口沟床、垂裙混凝土 | m3 | 46.4 | 560 | 25984 | 按施工图计算圬工体积计算，不含回填砼 | 除混凝土外全部费用，含模板费用 | 模板安拆、混凝土浇筑、振捣及养护、接口凿毛
5 | 拆除钢筋混凝土 | m3 | 39.7 | 168 | 6669.6 | 按拆除构筑物实际尺寸计算 | 包含除弃碴费外的全部费用 | 机械凿除、清理
6 | 拆除砌体结构 | m3 | 18.6 | 86 | 1599.6 | 按拆除构筑物实际尺寸计算 | 包含除弃碴费外的全部费用 | 机械凿除、清理
7 | 拆除混凝土 | m3 | 7 | 120 | 840 | 按拆除构筑物实际尺寸计算 | 包含除弃碴费外的全部费用 | 机械凿除、清理
8 | 排水涵入口边坡混凝土预制六棱砖 | m3 | 8.2 | 420 | 3444 | 按施工图尺寸计算实际圬工体积 | 除主要材料外全部费用 | 挖基、选修预制块及洗刷、拌制砂浆、铺浆、安砌及勾缝、安砌水孔、整理及养护，清理工作场地，含现场倒运。
9 | 排水涵入口边坡碎石垫层 | m3 | 5.5 | 56 | 308 | 按施工图所示，以成型顶面积计算 | 除垫层料外包含全部费用 | 施工准备、铺筑、整平、洒水、碾压、清理工作场地。（如果要求用摊铺机施工，套用路面基层摊铺机施工）
10 | PVC排水管（φ30cm） | m | 0.8 | 60 | 48 | 按现场实际完成计量 | 除排水管以外的全部费用 | PVC管下料、倒运、安装等全部工作内容
（八） | 防腐措施 |  |  |  | 38128.8
1 | 涂刷石油沥青聚氨酯涂料 | ㎡ | 349.9 | 18 | 6298.2 | 按实际完成的施工图内数量计算 | 除材料外全部费用 | 清扫圬工表面,防水涂料调匀涂料,涂刷
2 | 基底隔离层沥青混凝土 | m3 | 35.6 | 350 | 12460 | 按实际完成的施工图数量计算 | 除沥青混凝土外全部费用 | 基面清理、沥青混合料拌和、运输、机械摊铺、整型、碾压、养护等工作。
3 | 热沥青喷涂(两遍) | ㎡ | 304.3 | 38 | 11563.4 | 按实际完成的施工图内数量计算 | 除防水材料外全部费用 | 清理基层、刷基层处理剂、刷聚氨酯防水等一切工作内容
4 | 混凝土保护层 | m3 | 15.8 | 420 | 6636 | 按现场实际完成计算 | 除混凝土外全部费用，含现场倒运费 | 基面清理、混凝土拌制、运输、浇筑、抹平、养护、安装泄水管、螺母套丝
5 | 保护层内钢筋网 | t | 0.976 | 1200 | 1171.2 | 按现场实际完成的施工图内的数量计算 | 除钢筋外全部费用 | 钢筋调直、下料、制作、运输、挂网安装、点焊、加固
二 | 接长涵（1-3m及以下1座） |  |  |  | 129671
（一） | 地基处理 |  |  |  | 40451.2
1 | 挖土方 | m3 | 203 | 18 | 3654 | 按施工图尺寸体积计算 | 全部费用 | 挖、运至基坑外20m，包括近坑底标高0.3m以内的土方人工挖运，坑壁及坑底修整，清理工作场地
2 | 挖石方 | m3 | 33 | 38 | 1254 | 按施工方案图示尺寸，以现场实际完成的合格数量计算 | 全部费用 | 挖石，装石，清理，修整边坡，人工清槽，运输等
3 | 基坑回填水泥稳定级配碎石 | m3 | 79 | 58 | 4582 | 以基坑开挖数量减去基础（承台）圬工数量计算 | 除级配碎石外全部费用 | 装、运、卸、平土、夯实，运距20m内
4 | 回填土 | m³ | 1 | 12 | 12 | 按实际完成的施工图数量计算 | 全部费用 | 装、运、卸、平土、夯实，运距20m内
5 | 注浆 | m³ | 38 | 480 | 18240 | 按现场实际完成（不超设计）的体积计算 | 单价包含除水泥、水玻璃以外的全部费用 | 施工准备，水泥浆拌制、压浆，材料运输、倒运，甲供材料到场的卸车、保管，安全文明施工等全部工作内容
6 | 注浆钢管 | m | 48 | 120 | 5760 | 按现场实际完成（不超设计）的长度计算 | 单价包含全部费用 | 钻机就位、钻孔、孔位转移等全部工作内容
7 | 弃土外运（运距1公里） | m3 | 235 | 8 | 1880 | 按施工图断面尺寸计算 | 包含全部费用 | 施工准备、就位、挖、装车，运、卸、空回，推土机辅助及清理工作面
8 | 地基换填级配碎石 | m3 | 87.4 | 58 | 5069.2 | 按施工图尺寸体积计算 | 除级配碎石外全部费用 | 装、运、卸、平土、夯实，运距20m内
（二） | 主体工程 |  |  |  | 38489.4
1 | 出口翼墙基础、泄床混凝土 | m3 | 10.4 | 480 | 4992 | 按实际完成的施工图数量计算 | 除混凝土外全部费用，含模板费 | 模板安拆、加固，混凝土浇筑、振捣及养护
2 | 出口涵身基础混凝土 | m3 | 9.2 | 520 | 4784 | 按实际完成的施工图数量计算 | 除混凝土外全部费用，含模板费 | 模板安拆、加固，混凝土浇筑、振捣及养护
3 | φ8护面钢筋网 | t | 0.281 | 1200 | 337.2 | 按现场实际完成的施工图内的数量计算 | 除钢筋外全部费用 | 钢筋调直、下料、制作、运输、挂网安装、点焊、加固
4 | 涵身基础垫层混凝土 | m³ | 2.7 | 380 | 1026 | 按施工图计算圬工体积计算 | 除混凝土外全部费用，含模板费用 | 模板安拆、混凝土浇筑、振捣及养护、接口凿毛
5 | 涵身钢筋混凝土 | m³ | 28.5 | 520 | 14820 | 按实际完成的施工图内数量计算 | 除混凝土外全部费用，含模板及脚手架费用 | 搭拆脚手架；立拆模；涂脱模剂；模板修整；灌注混凝土、捣固、养护；材料堆放；清理现场等全部工作内容
6 | 涵身钢筋 | t | 4.332 | 1200 | 5198.4 | 按施工图计算重量，不计搭接及损耗 | 除钢筋外全部费用 | 现场运输、钢筋除锈、制作、绑扎、安装、定位、校正
7 | 翼墙墙身混凝土 | m³ | 4.2 | 560 | 2352 | 按实际完成的施工图内数量计算 | 除混凝土外全部费用，含模板及脚手架费用 | 脚手架搭拆，模板制安拆，混凝土浇筑、振捣及养护
8 | 翼墙钢筋 | t | 0.227 | 1200 | 272.4 | 按现场实际完成的施工图内的数量计算 | 除钢筋外全部费用 | 钢筋调直、下料、制作、运输、挂网安装、点焊、加固
9 | 泄床砂垫层 | m³ | 0.3 | 58 | 17.4 | 按设计图示压实断面尺寸计算 | 单价包含除砂以外的全部费用 | 分层推平、铺筑、洒水、碾压，整平、排水等全部工作内容
10 | 帽石混凝土 | m³ | 0.9 | 560 | 504 | 按实际完成的施工图内数量计算 | 除混凝土外全部费用，含模板及脚手架费用 | 搭拆脚手架；立拆模；涂脱模剂；模板修整；灌注混凝土、捣固、养护；材料堆放；清理现场等全部工作内容
11 | 聚氯乙烯胶泥填塞 | ㎡ | 4.4 | 260 | 1144 | 按实际完成的施工图内数量计算 | 除材料费外全部费用 | 材料运输、填缝等全部工作内容
12 | 聚乙烯泡沫塑料板填缝 | ㎡ | 11.7 | 260 | 3042 | 按实际完成的施工图内数量计算 | 除材料外全部费用 | 清理基层、分隔缝嵌缝、刷基层处理剂、刷胶、铺贴防水卷材、收头
（三） | 防水层 |  |  |  | 2880.4
1 | 聚氨酯防水涂料 | ㎡ | 56.8 | 22 | 1249.6 | 按实际完成的施工图内数量计算 | 除防水材料外全部费用 | 清理基层、刷基层处理剂、刷聚氨酯防水等一切工作内容
2 | 排水坡M10水泥砂浆 | m³ | 0.3 | 360 | 108 | 按设计图所示，以现场实际完成的合格数量计算 | 除砂浆外全部费用 | 清理基层,调运砂浆、刷素水泥浆,抹面、压光、养护等
3 | 防水卷材 | ㎡ | 32.1 | 28 | 898.8 | 按实际完成的施工图内数量计算 | 除防水材料外全部费用 | 清理基层、分隔缝嵌缝、刷基层处理剂、刷胶、铺贴防水卷材、收头
4 | 细石子混凝土 | m³ | 1.6 | 390 | 624 | 按现场实际完成计算 | 除材料费外全部费用，含现场倒运费 | 基面清理、混凝土拌制、运输、浇筑、抹平、养护、安装泄水管、螺母套丝
（四） | 沉降缝 |  |  |  | 2770
1 | 防水卷材 | ㎡ | 11.5 | 28 | 322 | 按实际完成的施工图内数量计算 | 除防水材料外全部费用 | 清理基层、分隔缝嵌缝、刷基层处理剂、刷胶、铺贴防水卷材、收头
2 | 中埋止水带 | m | 30.6 | 80 | 2448 | 按现场实际完成的施工图内的数量计算 | 除材料外全部费用 | 运料、加工、安装、检查
（五） | 附属工程 |  |  |  | 44504
1 | 顺沟土方 | m3 | 175 | 18 | 3150 | 按施工图尺寸体积计算 | 全部费用 | 挖、运至基坑外20m，包括近坑底标高0.3m以内的土方人工挖运，坑壁及坑底修整，清理工作场地
2 | 出口边坡、沟床、锥体碎石垫层 | m3 | 2.2 | 58 | 127.6 | 按施工图所示，以成型顶面积计算 | 除垫层料外包含全部费用 | 施工准备、铺筑、整平、洒水、碾压、清理工作场地。（如果要求用摊铺机施工，套用路面基层摊铺机施工）
3 | 出口边坡、锥体混凝土 | m3 | 0.5 | 520 | 260 | 按施工图计算圬工体积计算，不含回填砼 | 除混凝土外全部费用，含模板费用 | 模板安拆、混凝土浇筑、振捣及养护、接口凿毛
4 | 出口沟床、垂裙混凝土 | m3 | 26.5 | 520 | 13780 | 按施工图计算圬工体积计算，不含回填砼 | 除混凝土外全部费用，含模板费用 | 模板安拆、混凝土浇筑、振捣及养护、接口凿毛
5 | 检查台阶混凝土 | m3 | 2.4 | 520 | 1248 | 按施工图尺寸计算实际圬工体积 | 除混凝土外全部费用，含模板费 | 挖基、模板制安拆，混凝土拌制、浇筑、振捣及养护，清理工作场地
6 | 框架与拆除挡墙间塞缝混凝土 | m3 | 3.3 | 168 | 554.4 | 按拆除构筑物实际尺寸计算 | 包含除弃碴费外的全部费用 | 机械凿除、清理
7 | 拆除混凝土 | m3 | 3.7 | 120 | 444 | 按拆除构筑物实际尺寸计算 | 包含除弃碴费外的全部费用 | 机械凿除、清理
8 | 打拔钢板桩（基坑防护，三个月） | t | 8.6 | 2900 | 24940 | 以实际施工钢板重量计算 | 除钢板桩外全部费用 | 组拼、捻缝、安卸桩帽、打桩、校正，拔桩、堆码解体存放
（六） | 基坑防护 |  |  |  | 576
1 | 基坑回填细石子混凝土 | m³ | 6.4 | 90 | 576 | 按施工图计算圬工体积计算 | 除混凝土外全部费用，含模板费用 | 模板安拆、混凝土浇筑、振捣及养护、接口凿毛
三 | 养护用水 | t | 50.68 | 18 | 912.24 | 固定用量 |  | 水资源采购及运输
不含税合价 |  |  |  |  | 33868061.81 | 人民币大写： | 39546137.97
增值税税率 |  | 9% |  |  | 3048125.5629 | 人民币大写： | 3559152.4173
含税合价 |  | 元 |  |  | 36916187.3729 | 人民币大写： | 43105290.3873
单位负责人： |  |  |  |  | 报价单位（公章）：

## 一工区路基2队
一工区路基综合2队分包报价清单
工程项目名称：临哈铁路临河至额济纳段扩能改造工程LEKNSG-5标 合同编号：2026-HHLH-LWFB-
序号 | 工程计价细目 | 单位 | 数量 （暂定） | 不含增值税单 价（元） | 不含增值税合 价（元） | 计量规则 | 费用组成 | 工作内容 | 备注
路基土石方工程 |  |  |  |  | 12973112.3
一 | 区间土石方 | 元 |  |  | 6829450.8
（一） | 土方 | 元 |  |  | 1697016.5
1 | 挖土方利用方 | m³ | 83723 | 5.4 | 452104.2 | 按施工图断面尺寸计算 | 包含全部费用 | 施工准备、就位、挖、装车，等待装车、安全防护及文明施工等全部工作内容。
2 | 1km运输 | m³ | 83723 | 2.2 | 184190.6 | 按施工图断面尺寸计算 | 包含全部费用 | 1km运输、卸、空回等全部工作内容。
3 | 利用土填方 | m³ | 83723 | 7.2 | 602805.6 | 按施工图断面压实方计算 | 包含全部费用 | 打碎土块、分层匀平、洒水、压实、修整路堤边坡及路面、安全防护及文明施工。
4 | 借土填方（1km运输） | m³ | 16142 | 7.6 | 122679.2 | 按施工图断面压实方计算 | 包含全部费用 | 施工准备、就位、挖、装车，等待装车、1KM运输。
5 | 借土增运4km | m³ | 16142 | 8 | 129136 | 按施工图断面尺寸和现场实际测量运距计算 | 包含全部费用 | 运输、卸、空回等全部工作内容。
6 | 借土填方压实土方 | m³ | 16142 | 7.2 | 116222.4 | 按施工图断面压实方计算 | 包含全部费用 | 打碎土块、分层匀平、洒水、压实、修整路堤边坡及路面、、安全防护及文明施工等全部工作内容。
7 | 施工用水 | t | 4993.25 | 18 | 89878.5 | 固定费用 | 包含全部费用 | 水资源购置
（二） | AB组填料 | 元 |  |  | 4329492
1 | AB组填料借方（1km运输） | m³ | 169784 | 8.6 | 1460142.4 | 按施工图断面压实方计算 | 包含全部费用 | 施工准备、就位、挖、装车，等待装车、1KM运输。
2 | AB组填料借方增运4km | m³ | 169784 | 8 | 1358272 | 按施工图断面尺寸和现场实际测量运距计算 | 包含全部费用 | 运输、卸、空回等全部工作内容。
3 | AB组填料压实方 | m³ | 169784 | 8 | 1358272 | 按施工图断面压实方计算 | 包含全部费用 | 施工准备，分层摊铺、推平、洒水、碾压、整平，路面及边坡修整、、安全防护及文明施工等全部工作内容。
4 | 施工用水 | t | 8489.2 | 18 | 152805.6 | 固定费用 | 包含全部费用 | 水资源购置
（三） | 石方 | 元 |  |  | 357790.3
1 | 挖石方利用方（机械破碎开挖） | m³ | 7199 | 38 | 273562 | 按施工方案图示尺寸，以现场实际完成的合格数量计算 | 包含全部费用 | 挖石，装石，清理，修整边坡，人工清槽、、安全防护及文明施工等全部工作内容。
2 | 1km运输 | m³ | 7199 | 2.2 | 15837.8 | 按施工图断面尺寸计算 | 包含全部费用 | 1km运输、卸、空回等全部工作内容。
3 | 利用石填方 | m³ | 7199 | 8.6 | 61911.4 | 按施工图断面压实方计算 | 包含全部费用 | 施工准备，分层摊铺、推平、洒水、碾压、整平，路面及边坡修整、安全防护及文明施工等全部工作内容。
4 | 施工用水 | t | 359.95 | 18 | 6479.1 | 固定费用 | 包含全部费用 | 水资源购置
（四） | 挖台阶 | ㎡ | 74192 | 6 | 445152 | 按开挖平面尺寸水平投影面积计算 |  | 挂线、开挖，散土，修整断面、安全防护及文明施工等全部工作内容。
二 | 房屋土方 | 元 |  |  | 224785.2
（一） | 直放站、中继站 |  |  |  | 76357.2
1 | 借土填方（1km运输） | m³ | 3876 | 7.6 | 29457.6 | 按施工图断面压实方计算 | 包含全部费用 | 施工准备、就位、挖、装车，等待装车、1KM运输。
2 | 增运2km | m³ | 3876 | 4 | 15504 | 按施工图断面尺寸和现场实际测量运距计算 | 包含全部费用 | 运输、卸、空回等全部工作内容。
3 | 借土填方压实土方 | m³ | 3876 | 7.2 | 27907.2 | 按施工图断面压实方计算 | 包含全部费用 | 打碎土块、分层匀平、洒水、压实、修整路堤边坡及路面、安全防护及文明施工等全部工作内容。
4 | 施工用水 | t | 193.8 | 18 | 3488.4 | 固定费用 | 包含全部费用 | 水资源购置
（二） | AT所 |  |  |  | 148428
1 | 借土填方（1km运输） | m³ | 6840 | 7.6 | 51984 | 按施工图断面压实方计算 | 包含全部费用 | 施工准备、就位、挖、装车，等待装车、1KM运输。
2 | 增运3km | m³ | 6840 | 6 | 41040 | 按施工图断面尺寸和现场实际测量运距计算 | 包含全部费用 | 运输、卸、空回等全部工作内容。
3 | 借土填方压实土方 | m³ | 6840 | 7.2 | 49248 | 按施工图断面压实方计算 | 包含全部费用 | 打碎土块、分层匀平、洒水、压实、修整路堤边坡及路面、安全防护及文明施工等全部工作内容。
4 | 施工用水 | t | 342 | 18 | 6156 | 固定费用 | 包含全部费用 | 水资源购置
三 | 附属工程 | 元 |  |  | 5918876.3
（一） | 区间路基附属 | 元 |  |  | 5918876.3
1 | 基底重型碾压 | ㎡ | 93018 | 28.6 | 2660314.8 | 按实际施工有效碾压面积计算 | 包含全部费用 | 冲击碾压20遍，压实度复合设计要求、安全防护及文明施工。
2 | 中粗砂填筑 | m3 | 3520 | 32.8 | 115456 | 按施工图断面尺寸计算 | 包含除中粗砂外全部费用 | 分层推平、铺筑、整平、洒水、碾压、安全防护及文明施工等全部工作内容。
3 | 铺设复合土工膜 | ㎡ | 24640 | 4 | 98560 | 按实际铺设面积计算 | 单价包含除土工膜以外的全部费用 | 材料拉运、场内倒运、基底清理整平，锚固沟挖填，土工膜铺设、缝合及锚固、安全防护及文明施工等全部工作内容
4 | 铺设土工格栅 | ㎡ | 148577 | 2.5 | 371442.5 | 按实际铺设面积计算 | 单价包含除土工格栅以外的全部费用 | 材料拉运、场内倒运、基底清理整平，锚固沟挖填，土工格栅铺设缝合及锚固、安全防护及文明施工等全部工作内容
5 | 铺设土工格室 | ㎡ | 83241 | 2 | 166482 | 按实际铺设面积计算 | 单价包含除土工格室以外的全部费用 | 材料拉运、场内倒运、基底清理整平，锚固沟挖填，土工格室铺设、缝合及锚固、安全防护及文明施工等全部工作内容
6 | 铺设高强土工布 | ㎡ | 30061 | 3 | 90183 | 按实际铺设面积计算 | 单价包含除土工布栅以外的全部费用 | 材料拉运、场内倒运、基底清理整平，锚固沟挖填，土工布铺设、缝合及锚固、安全防护及文明施工等全部工作内容
7 | 拆除既有排水沟 | m3 | 1649 | 86 | 141814 | 按拆除构筑物实际尺寸计算 | 包含除弃碴费外的全部费用 | 机械凿除、清理、安全防护及文明施工
8 | 弃运10km | m3 | 1649 | 26 | 42874 | 按施工图断面尺寸压实方和现场实际测量运距计算 | 包含全部费用 | 施工准备、就位；挖掘机装车，自卸汽车运10Km、卸、空回等全部工作内容。
9 | 防护隔离网安拆 | m | 9875 | 226 | 2231750 | 按实际完成长度计算 | 包含除隔离网主要材料费外全部费用 | 材料拉运、场内倒运、钻孔、角钢立柱插入深1m、外露2m、拌制砂浆、运输、水泥砂浆对钻孔灌注、铁丝网利用铁丝绑扎立柱上，材料倒运、安全防护及文明施工。
路基附属工程DYK364+950.00-DYK369+837 |  |  |  |  | 7601218
一 | 区间新线路基附属 |  |  |  | 5391753.2
（一） | 边坡防护与加固 |  |  |  | 3872244
1 | 护肩 |  |  |  | 666088.8
（1） | 现浇护肩C25混凝土 | m³ | 1443 | 458 | 660894 | 按施工图尺寸计算实际圬工体积 | 单价包含除混凝土材料外全部费用 | 材料拉运、装卸车、挖路肩土方、弃土、模板制安拆、混凝土浇筑、振捣、养护，安装排水管、排水管端部设置透水土工布，清理工作场地、材料及机具场内倒运，安全防护及文明施工等全部工作内容。 | 排水管、土工布甲供
（2） | 养护用水 | t | 288.6 | 18 | 5194.8 | 固定费用 | 单价包含全部费用 | 水资源购置
2 | 坡面排水槽（路堤、路堑） |  |  |  | 294422.8
（1） | 排水槽预制块装卸运输（运距290km） | m³ | 34 |  | 0 | 按施工图尺寸计算实际圬工体积 | 单价包含除混凝土材料外全部费用 | 装卸车、运输至施工地点散落卸车、堆码、安全防护及文明施工等全部工作内容。
（2） | 铺砌排水槽C25混凝土预制块 | m³ | 34 | 280 | 9520 | 按施工图尺寸计算实际圬工体积 | 单价包含全部费用 | 边坡挖槽、搭、拆跳板、排水槽预制块搬运、拌制砂浆、安砌及勾缝，土方回填、弃土、清理工作场地、材料及机具场内倒运，安全防护及文明施工等全部工作内容。 | 砂浆自供
（3） | 现浇上镶边、下镶边、基础、踏步C25混凝土 | m³ | 546 | 520 | 283920 | 按施工图尺寸计算实际圬工体积 | 单价包含除预制块、泄水管、土工布外全部费用 | 挖土方、回填土方、弃土，搭、拆跳板、模板制安拆、混凝土浇筑、振捣、养护，伸缩缝设置及施工，清理工作场地、材料及机具场内倒运，安全防护及文明施工等全部工作内容。 | 伸缩缝材料自供
（4） | 养护用水 | t | 54.6 | 18 | 982.8 | 固定费用 | 单价包含全部费用 | 水资源购置
3 | 骨架拱型护坡 |  |  |  | 2838052.4
（1） | 现浇骨架护坡混凝土（镶边、骨架、踏步、基础） | m³ | 4658 | 586 | 2729588 | 按施工图尺寸计算实际圬工体积 | 单价包含除混凝土材料外全部费用 | 挖槽土、搭、拆跳板，模板制安拆、混凝土浇筑、振捣、养护，伸缩缝设置及施工，土方回填、弃土，材料及机具场内倒运，清理工作场地、安全防护及文明施工等全部工作内容。 | 伸缩缝材料自供
（2） | 边坡平台预制块装卸运输（运距290km） | m³ | 278 |  | 0 | 按施工图尺寸计算实际圬工体积 | 单价包含全部费用 | 装卸车、运输至施工地点散落卸车、堆码、安全防护及文明施工等全部工作内容。
（3） | 铺砌边坡平台预制混凝土块 | m³ | 278 | 360 | 100080 | 按施工图尺寸计算实际圬工体积 | 单价包含除预制块、泄水管、土工布外全部费用 | 边坡平台平整、预制块搬运、拌制砂浆、安砌及勾缝，材料及机具场内倒运、清理工作场地、安全防护及文明施工等全部工作内容。 | 砂浆自供
（4） | 养护用水 | t | 465.8 | 18 | 8384.4 | 固定费用 | 单价包含全部费用 | 水资源购置
4 | 踏步热浸锌工艺扶手栏杆 | m | 307 | 240 | 73680 | 按实际完成的施工图内数量计算 | 单价包含除栏杆外全部费用 | 材料拉运、装卸车、加工制作、安装，焊接、固定、拌制填塞砂浆、灌缝、精调、材料及机具场内倒运、清理工作场地、安全防护及文明施工等全部工作内容。 | 砂浆自供
（二） | 排水工程 |  |  |  | 301348
1 | 侧沟沟身 |  |  |  | 152856
（1） | 沟身预制混凝土块装卸运输(运距290km） | m³ | 396 |  | 0 | 按施工图尺寸计算实际圬工体积 | 单价包含除混凝土材料外全部费用 | 装卸车、运输至施工地点散落卸车、堆码、安全防护及文明施工等全部工作内容。
（2） | 安装沟身预制混凝土块 | m³ | 396 | 386 | 152856 | 按施工图尺寸计算实际圬工体积 | 单价包含全部费用 | 材料拉运、装卸车、挖槽、弃土、选修预制块及洗刷、拌制砂浆、铺浆找平、预制块搬运、安砌及勾缝、安泄水管及透水土工布、伸缩缝设置及施工、整理及养护，材料及机具场内倒运、清理工作场地、安全防护及文明施工等全部工作内容。 | 泄水管、土工布甲供，砂浆、伸缩缝材料自供
2 | 侧沟平台 |  |  |  | 145908
（1） | 侧沟平台预制混凝土块装卸运输(运距290km） | m³ | 378 |  | 0 | 按施工图尺寸计算实际圬工体积 | 单价包含除混凝土材料外全部费用 | 配合装车、运输至施工地点散落卸车、堆码、安全防护及文明施工等全部工作内容。
（2） | 安装侧沟平台预制块 | m³ | 378 | 386 | 145908 | 按施工图尺寸计算实际圬工体积 | 单价包含全部费用 | 平台挖土方、平整，预制块搬运、拌制砂浆、铺浆找平、安砌及勾缝、整理及养护，材料及机具场内倒运、清理工作场地、安全防护及文明施工等全部工作内容。 | 砂浆自供
3 | 侧沟搭板 |  |  |  | 1544
（1） | 预制C35混凝土搭板装卸运输(运距290km） | m³ | 4 |  | 0 | 按施工图尺寸计算实际圬工体积 | 单价包含除混凝土材料外全部费用 | 装卸车、运输至施工地点散落卸车、堆码、安全防护及文明施工等全部工作内容。
（2） | 安装搭板预制混凝土块0.5*2.6*0.15 | m³ | 4 | 386 | 1544 | 按施工图尺寸计算实际圬工体积 | 单价包含全部费用 | 场内倒运、构件就位、砂浆拌制、安砌，清理工作场地、安全防护及文明施工。 | 砂浆自供
4 | 散水平台 |  |  |  | 1040
（1） | 现浇散水平台混凝土（直径为3m半圆形） | m³ | 2 | 520 | 1040 | 按施工图尺寸计算实际圬工体积 | 单价包含除混凝土材料外全部费用 | 挖基土、弃土、模板安拆、加固、混凝土浇筑、振捣及养护，材料及机具场内倒运、清理工作场地、安全防护及文明施工等全部工作内容。
（三） | 防护栅栏安装 | m | 5276 |  | 679046
1 | 基础挖土方 | m³ | 575 | 18 | 10350 | 按施工图尺寸体积计算 | 全部费用 | 按照设计尺寸挖基坑，坑底清理、安全防护及文明施工。
2 | 现浇混凝土基础 | m³ | 219.85 | 420 | 92337 | 按施工图所示，以体积计算 | 包含除混凝土外全部费用 | 模版安拆、混凝土浇筑、振捣、抹平、养护、混凝土倒运、安全防护及文明施工。
3 | 回填土方 | m³ | 355 | 12 | 4260 | 以基坑开挖数量减去基础圬工数量计算 | 全部费用 | 平土、夯实、安全防护及文明施工。
4 | 混凝土立柱装卸运输（运距290km） | m³ | 50.65 |  | 0 | 按施工图所示，以体积计算 | 单价包含全部费用 | 装卸车、运输至施工地点散落卸车、堆码、安全防护及文明施工等全部工作内容。
5 | 混凝土立柱安装 | m³ | 50.65 | 420 | 21273 | 按施工图所示，以体积计算 | 包含除立柱、角钢外全部费用 | 材料拉运、装卸车、立柱放入基坑内、定位、设置支撑、保证立柱纵横向不移位、竖向垂直、待基础混凝土强度达到要求后撤去支撑、立柱顶部插入角钢、封水材料填充缝隙、焊接连接板、安全防护及文明施工。
6 | 金属网片安装 | ㎡ | 9497 | 58 | 550826 | 按实际施工的有效防护栅栏面积计算 | 包含除金属网片、螺栓、连接板、警示标志、门锁外全部费用 | 金属网片拉运、现场途卸、场内倒运、与立柱螺栓连接、安装固定、安装栅栏门、警示标志及门锁、安全防护及文明施工。
（四） | 电缆槽及电缆井 |  |  |  | 539115.2
1 | 电缆槽 | m | 4774 |  | 214422.4
（1） | 预制C30混凝土电缆槽装卸运输(运距290km） | m³ | 326.54 |  | 0 | 按施工图尺寸计算实际圬工体积 | 单价包含除混凝土材料外全部费用 | 装卸车、运输至施工地点散落卸车、堆码、安全防护及文明施工等全部工作内容。
（2） | 电缆槽安装 | m³ | 326.54 | 420 | 137146.8 | 按施工图尺寸计算实际圬工体积 | 单价包含全部费用 | 材料拉运、装卸车、挖基、弃土、选修预制块及洗刷、拌制砂浆、铺浆找平、安砌、勾缝、安泄水管及铁丝网，清理工作场地，含现场倒运、安全防护及文明施工等全部工作内容。 | 泄水管、铁丝网甲供，砂浆自供
（3） | 预制C30混凝土电缆槽盖板装卸运输(运距290km） | m³ | 145.2 |  | 0 | 按施工图尺寸计算实际圬工体积 | 单价包含除预制块、泄水管、土工布外全部费用 | 装卸车、运输至施工地点散落卸车、堆码、安全防护及文明施工等全部工作内容。
（4） | 电缆槽盖板安装 | m³ | 145.2 | 420 | 60984 | 按施工图尺寸计算实际圬工体积 | 单价包含全部费用 | 构件就位、砂浆拌制、安砌，清理工作场地，含现场倒运、安全防护及文明施工等全部工作内容。 | 砂浆自供
（5） | 填筑碎石 | m³ | 533.7 | 12 | 6404.4 | 按实际完成的施工图数量计算 | 包含全部费用 | 材料拉运、装卸车、挖、装、运、卸，填筑、整平、夯实、安全防护及文明施工。
（6） | 回填C25混凝土 | m³ | 127.7 | 48 | 6129.6 | 按施工图尺寸计算实际圬工体积 | 除电缆井盖板外全部费用 | 混凝土倒运、混凝土浇筑、振捣、养护、安全防护及文明施工等全部工作内容。
（7） | 上下路基现浇电缆槽 | m³ | 7 | 520 | 3640 | 按施工图尺寸计算实际圬工体积 | 单价包含除混凝土外的全部费用 | 混凝土倒运、模版安拆、混凝土浇筑、振捣、养护、排水管安装、安全防护及文明施工等全部工作内容。
（8） | 现浇电缆槽钢筋 | t | 0.098 | 1200 | 117.6 | 按设计图示尺寸计数重量，不计搭接、损耗 | 单价包含除钢筋以外的全部费用 | 材料拉运、装卸车、堆放、调直、除锈、切断、弯制，钢筋半成品装运卸，现场焊接及绑扎、安放、定位、校正安装、安全防护及文明施工等全部工作内容
2 | 电缆井 |  |  |  | 19892.8
（1） | 挖土方弃土 | m³ | 36 | 28 | 1008 | 按施工图尺寸体积计算 | 单价包含除混凝土材料外全部费用 | 挖、运至基坑外弃运，包括近坑底标高0.3m以内的土方人工挖运，坑壁及坑底修整，清理工作场地、安全防护及文明施工。
（2） | 现浇C35混凝土垫层 | m³ | 7 | 520 | 3640 | 按施工图尺寸计算实际圬工体积 | 单价包含全部费用 | 混凝土倒运、模版安拆、混凝土浇筑、振捣、养护、安全防护及文明施工等全部工作内容。
（3） | 现浇C35电缆井 | m³ | 15 | 560 | 8400 | 按施工图尺寸计算实际圬工体积 | 单价包含除预制块、泄水管、土工布外全部费用 | 材料拉运、装卸车、混凝土倒运、模版安拆、混凝土浇筑、振捣、养护、排水管安装、安全防护及文明施工等全部工作内容。 | 排水管甲供
（4） | 电缆井钢筋制安 | t | 3.604 | 1200 | 4324.8 | 按设计图示尺寸计数重量，不计搭接、损耗 | 单价包含全部费用 | 材料拉运、装卸车、堆放、调直、除锈、切断、弯制，钢筋半成品装运卸，现场焊接及绑扎、安放、定位、校正安装、安全防护及文明施工等全部工作内容
（5） | 预制C30混凝土电缆井盖板装卸运输(运距290km） | m³ | 6 |  | 0 | 按施工图尺寸计算实际圬工体积 | 包含全部费用 | 装卸车、运输至施工地点散落卸车、堆码、安全防护及文明施工等全部工作内容。
（6） | 电缆井盖板安装 | m³ | 6 | 420 | 2520 | 按施工图尺寸计算实际圬工体积 | 除电缆井盖板外全部费用 | 构件就位、砂浆拌制、安砌，清理工作场地，含现场倒运、安全防护及文明施工等全部工作内容。 | 砂浆自供
3 | 过轨管 |  |  |  | 304800
（1） | 顶过轨管 | 处 | 10 | 18000 | 180000 | 按实际过轨量计算 | 单价包含除混凝土材料外全部费用 | 材料拉运、装卸车、管加工、搬运、堵塞两端管孔、顶管坑开挖、混凝土回填、养护、安全防护及文明施工等全部工作内容。
（2） | 普通过轨钢管敷设 | m | 26 | 880 | 22880 | 按钢管的长度计算 | 单价包含全部费用 | 材料拉运、装卸车、加工、搬运、堵塞两端管孔、土方开挖、铺设及沟坑混凝土恢复、安全防护及文明施工等工作内容。
（3） | 普通过轨PE管敷设 | m | 104 | 980 | 101920 | 按管的长度计算 | 单价包含除预制块、泄水管、土工布外全部费用 | 材料拉运、装卸车、加工、搬运、堵塞两端管孔、土方开挖、铺设及沟坑混凝土恢复、安全防护及文明施工等工作内容。
二 | 既有线提质改造 |  |  |  | 2209464.8
（一） | 边坡防护与加固 |  |  |  | 1594785.6
1 | 防冲刷脚墙 |  |  |  | 1223997.6
（1） | 现浇C35混凝土全埋式脚墙 | m³ | 1062 | 460 | 488520 | 按施工图尺寸计算实际圬工体积 | 单价包含除混凝土材料外全部费用 | 基坑开挖、回填土及夯实、土方外弃，模板整修、模板安拆、模板加固、混凝土浇筑、振捣及养护，伸缩缝设置及施工，材料及机具场内倒运、清理工作场地，安全防护及文明施工等全部工作内容。 | 伸缩缝材料自供
（2） | 边坡预制块装卸运输(运距290km） | m³ | 651 |  | 0 | 按施工图尺寸计算实际圬工体积 | 单价包含全部费用 | 装卸车、运输至施工地点散落卸车、堆码、安全防护及文明施工等全部工作内容。
（3） | 边坡铺砌钢筋混凝土预制板0.5*0.5*0.1 | m³ | 651 | 586 | 381486 | 按施工图尺寸计算实际圬工体积 | 单价包含除预制块、泄水管、土工布外全部费用 | 材料拉运、装卸车、施工准备，搭、拆跳板，挂线、预制板搬运、错位铺砌预制板，砂浆拌制、运输、砂浆抹缝、养护，安泄水孔、泄水孔端部设置透水土工布，伸缩缝设置及施工，材料及机具场内倒运、清理工作场地，安全防护及文明施工等全部工作内容。 | 泄水管、土工布甲供，砂浆、伸缩缝材料自供
（4） | 边坡袋装砂砾石反滤层 | m³ | 978 | 360 | 352080 | 按施工图尺寸计算体积 | 单价包含全部费用 | 砂砾石装袋、倒运、边坡堆码、平顺、边坡土方修整、安全防护及文明施工等全部工作内容。 | 编织袋自供
（5） | 养护用水 | t | 106.2 | 18 | 1911.6 | 固定费用 | 包含全部费用 | 水资源购置
2 | 挡水墙 |  |  |  | 370788
（1） | 现浇C35混凝土挡水墙 | m³ | 660 | 560 | 369600 | 按施工图尺寸计算实际圬工体积 | 单价包含除混凝土材料外全部费用 | 材料拉运、装卸车、基坑开挖、回填土及夯实、余土外弃，模板整修、模板安拆、模板加固、搭拆脚手架、混凝土浇筑、振捣及养护，伸缩缝设置及施工，安泄水孔、泄水孔端部设置透水土工布，材料及机具场内倒运、清理工作场地，安全防护及文明施工等全部工作内容。 | 泄水管、土工布甲供，伸缩缝材料自供
（2） | 养护用水 | t | 66 | 18 | 1188 | 固定费用 | 单价包含全部费用 | 水资源购置
（二） | 防护栅栏安装 | m | 4776 |  | 614679.2
1 | 基础挖土方 | m³ | 520 | 18 | 9360 | 按施工图尺寸体积计算 | 全部费用 | 按照设计尺寸挖基坑，坑底清理、安全防护及文明施工。
2 | 现浇混凝土基础 | m³ | 199.01 | 420 | 83584.2 | 按施工图所示，以体积计算 | 包含除混凝土外全部费用 | 挖基坑、回填、弃土、模版安拆、混凝土浇筑、振捣、抹平、养护、混凝土倒运、安全防护及文明施工。
3 | 回填土方 | m³ | 321 | 12 | 3852 | 以基坑开挖数量减去基础圬工数量计算 | 全部费用 | 平土、夯实、安全防护及文明施工。
4 | 混凝土立柱装卸运输（运距290km） | m³ | 45.85 |  | 0 | 按施工图所示，以体积计算 | 单价包含全部费用 | 装卸车、运输至施工地点散落卸车、堆码、安全防护及文明施工等全部工作内容。
5 | 混凝土立柱安装 | m³ | 45.85 | 420 | 19257 | 按施工图所示，以体积计算 | 包含除立柱、角钢外全部费用 | 材料拉运、装卸车、立柱放入基坑内、定位、设置支撑、保证立柱纵横向不移位、竖向垂直、待基础混凝土强度达到要求后撤去支撑、立柱顶部插入角钢、封水材料填充缝隙、焊接连接板、安全防护及文明施工。
6 | 金属网片安装 | ㎡ | 8597 | 58 | 498626 | 按实际施工的有效防护栅栏面积计算 | 包含除金属网片、螺栓、连接板、警示标志、门锁外全部费用 | 金属网片拉运、现场途卸、场内倒运、与立柱螺栓连接、安装固定、安装栅栏门、警示标志、门锁、安全防护及文明施工。
路基附属工程DYK369+837-DYK376+091.25 |  |  |  |  | 9359157
一 | 区间新线路基附属 |  |  |  | 5997318
（一） | 边坡防护与加固 |  |  |  | 3092244.6
1 | 护肩 |  |  |  | 708094.4
（1） | 现浇护肩C25混凝土 | m³ | 1534 | 458 | 702572 | 按施工图尺寸计算实际圬工体积 | 单价包含除混凝土材料外全部费用 | 材料拉运、装卸车、挖路肩土方、弃土、模板制安拆、混凝土浇筑、振捣、养护，安装排水管、排水管端部设置透水土工布，清理工作场地、材料及机具场内倒运，安全防护及文明施工等全部工作内容。 | 排水管、土工布甲供
（2） | 养护用水 | t | 306.8 | 18 | 5522.4 | 固定费用 | 单价包含全部费用 | 水资源购置
2 | 坡面排水槽（路堤、路堑） |  |  |  | 392741.4
（1） | 排水槽预制块装卸运输（运距290km） | m³ | 43 |  | 0 | 按施工图尺寸计算实际圬工体积 | 单价包含除混凝土材料外全部费用 | 装卸车、运输至施工地点散落卸车、堆码、安全防护及文明施工等全部工作内容。
（2） | 铺砌排水槽C25混凝土预制块 | m³ | 43 | 360 | 15480 | 按施工图尺寸计算实际圬工体积 | 单价包含全部费用 | 边坡挖槽、搭、拆跳板、排水槽预制块搬运、拌制砂浆、安砌及勾缝，土方回填、弃土、清理工作场地、材料及机具场内倒运，安全防护及文明施工等全部工作内容。 | 砂浆自供
（3） | 现浇上镶边、下镶边、基础、踏步C25混凝土 | m³ | 723 | 520 | 375960 | 按施工图尺寸计算实际圬工体积 | 单价包含除预制块、泄水管、土工布外全部费用 | 挖土方、回填土方、弃土，搭、拆跳板、模板制安拆、混凝土浇筑、振捣、养护，伸缩缝设置及施工，清理工作场地、材料及机具场内倒运，安全防护及文明施工等全部工作内容。 | 伸缩缝材料自供
（4） | 养护用水 | t | 72.3 | 18 | 1301.4 | 固定费用 | 单价包含全部费用 | 水资源购置
3 | 骨架拱型护坡 |  |  |  | 1934048.8
（1） | 现浇骨架护坡混凝土（镶边、骨架、踏步、基础） | m³ | 3196 | 586 | 1872856 | 按施工图尺寸计算实际圬工体积 | 单价包含除混凝土材料外全部费用 | 挖槽土、搭、拆跳板，模板制安拆、混凝土浇筑、振捣、养护，伸缩缝设置及施工，土方回填、弃土，材料及机具场内倒运，清理工作场地、安全防护及文明施工等全部工作内容。 | 伸缩缝材料自供
（2） | 边坡平台预制块装卸运输（运距290km） | m³ | 154 |  | 0 | 按施工图尺寸计算实际圬工体积 | 单价包含全部费用 | 装卸车、运输至施工地点散落卸车、堆码、安全防护及文明施工等全部工作内容。
（3） | 铺砌边坡平台预制混凝土块 | m³ | 154 | 360 | 55440 | 按施工图尺寸计算实际圬工体积 | 单价包含除预制块、泄水管、土工布外全部费用 | 边坡平台平整、预制块搬运、拌制砂浆、安砌及勾缝，材料及机具场内倒运、清理工作场地、安全防护及文明施工等全部工作内容。 | 砂浆自供
（4） | 养护用水 | t | 319.6 | 18 | 5752.8 | 固定费用 | 单价包含全部费用 | 水资源购置
4 | 踏步热浸锌工艺扶手栏杆 | m | 239 | 240 | 57360 | 按实际完成的施工图内数量计算 | 单价包含除栏杆外全部费用 | 材料拉运、装卸车、加工制作、安装，焊接、固定、拌制填塞砂浆、灌缝、精调、材料及机具场内倒运、清理工作场地、安全防护及文明施工等全部工作内容。 | 砂浆自供
（二） | 排水工程 |  |  |  | 525862
1 | 侧沟沟身 |  |  |  | 266040
（1） | 沟身预制混凝土块装卸运输(运距290km） | m³ | 739 |  | 0 | 按施工图尺寸计算实际圬工体积 | 单价包含除混凝土材料外全部费用 | 装卸车、运输至施工地点散落卸车、堆码、安全防护及文明施工等全部工作内容。
（2） | 安装沟身预制混凝土块 | m³ | 739 | 360 | 266040 | 按施工图尺寸计算实际圬工体积 | 单价包含全部费用 | 材料拉运、装卸车、挖槽、弃土、选修预制块及洗刷、拌制砂浆、铺浆找平、预制块搬运、安砌及勾缝、安泄水管及透水土工布、伸缩缝设置及施工、整理及养护，材料及机具场内倒运、清理工作场地、安全防护及文明施工等全部工作内容。 | 泄水管、土工布甲供，砂浆、伸缩缝材料自供
2 | 侧沟平台 |  |  |  | 254160
（1） | 侧沟平台预制混凝土块装卸运输(运距290km） | m³ | 706 |  | 0 | 按施工图尺寸计算实际圬工体积 | 单价包含除混凝土材料外全部费用 | 装卸车、运输至施工地点散落卸车、堆码、安全防护及文明施工等全部工作内容。
（2） | 安装侧沟平台预制块 | m³ | 706 | 360 | 254160 | 按施工图尺寸计算实际圬工体积 | 单价包含全部费用 | 平台挖土方、平整，预制块搬运、拌制砂浆、铺浆找平、安砌及勾缝、整理及养护，材料及机具场内倒运、清理工作场地、安全防护及文明施工等全部工作内容。 | 砂浆自供
3 | 侧沟搭板 |  |  |  | 4102
（1） | 预制C35混凝土搭板装卸运输(运距290km） | m³ | 7 |  | 0 | 按施工图尺寸计算实际圬工体积 | 单价包含除混凝土材料外全部费用 | 装卸车、运输至施工地点散落卸车、堆码、安全防护及文明施工等全部工作内容。
（2） | 安装搭板预制混凝土块0.5*2.6*0.15 | m³ | 7 | 586 | 4102 | 按施工图尺寸计算实际圬工体积 | 单价包含全部费用 | 场内倒运、构件就位、砂浆拌制、安砌，清理工作场地、安全防护及文明施工。 | 砂浆自供
4 | 散水平台 |  |  |  | 1560
（1） | 现浇散水平台混凝土（直径为3m半圆形） | m³ | 3 | 520 | 1560 | 按施工图尺寸计算实际圬工体积 | 单价包含除混凝土材料外全部费用 | 挖基土、弃土、模板安拆、加固、混凝土浇筑、振捣及养护，材料及机具场内倒运、清理工作场地、安全防护及文明施工等全部工作内容。
（三） | 防护栅栏安装 | m |  |  | 907889
1 | 基础挖土方 | m³ | 768 | 18 | 13824 | 按施工图尺寸体积计算 | 全部费用 | 按照设计尺寸挖基坑，坑底清理、安全防护及文明施工。
2 | 现浇混凝土基础 | m³ | 293.93 | 420 | 123450.6 | 按施工图所示，以体积计算 | 包含除混凝土外全部费用 | 模版安拆、混凝土浇筑、振捣、抹平、养护、混凝土倒运、安全防护及文明施工。
3 | 回填土方 | m³ | 474 | 12 | 5688 | 以基坑开挖数量减去基础圬工数量计算 | 全部费用 | 平土、夯实、安全防护及文明施工。
4 | 混凝土立柱装卸运输（运距290km） | m³ | 67.72 |  | 0 | 按施工图所示，以体积计算 | 单价包含全部费用 | 装卸车、运输至施工地点散落卸车、堆码、安全防护及文明施工等全部工作内容。
5 | 混凝土立柱安装 | m³ | 67.72 | 420 | 28442.4 | 按施工图所示，以体积计算 | 包含除立柱、角钢外全部费用 | 材料拉运、装卸车、立柱放入基坑内、定位、设置支撑、保证立柱纵横向不移位、竖向垂直、待基础混凝土强度达到要求后撤去支撑、立柱顶部插入角钢、封水材料填充缝隙、焊接连接板、安全防护及文明施工。
6 | 金属网片安装 | ㎡ | 12698 | 58 | 736484 | 按实际施工的有效防护栅栏面积计算 | 包含除金属网片、螺栓、连接板、警示标志、门锁外全部费用 | 金属网片拉运、现场途卸、场内倒运、与立柱螺栓连接、安装固定、安装栅栏门、警示标志及门锁、安全防护及文明施工。
（四） | 电缆槽及电缆井 |  |  |  | 1289633.2
1 | 电缆槽 | m |  |  | 289608.8
（1） | 预制C30混凝土电缆槽装卸运输(运距290km） | m³ | 441.3 |  | 0 | 按施工图尺寸计算实际圬工体积 | 单价包含除混凝土材料外全部费用 | 装卸车、运输至施工地点散落卸车、堆码、安全防护及文明施工等全部工作内容。
（2） | 电缆槽安装 | m³ | 441.3 | 420 | 185346 | 按施工图尺寸计算实际圬工体积 | 单价包含全部费用 | 材料拉运、装卸车、挖基、弃土、选修预制块及洗刷、拌制砂浆、铺浆找平、安砌、勾缝、安泄水管及铁丝网，清理工作场地，含现场倒运、安全防护及文明施工等全部工作内容。 | 泄水管、铁丝网甲供，砂浆自供
（3） | 预制C30混凝土电缆槽盖板装卸运输(运距290km） | m³ | 193.6 |  | 0 | 按施工图尺寸计算实际圬工体积 | 单价包含除预制块、泄水管、土工布外全部费用 | 装卸车、运输至施工地点散落卸车、堆码、安全防护及文明施工等全部工作内容。
（4） | 电缆槽盖板安装 | m³ | 193.6 | 420 | 81312 | 按施工图尺寸计算实际圬工体积 | 单价包含全部费用 | 构件就位、砂浆拌制、安砌，清理工作场地，含现场倒运、安全防护及文明施工等全部工作内容。 | 砂浆自供
（5） | 填筑碎石 | m³ | 721 | 12 | 8652 | 按实际完成的施工图数量计算 | 包含全部费用 | 材料拉运、装卸车、挖、装、运、卸，填筑、整平、夯实、安全防护及文明施工。
（6） | 回填C25混凝土 | m³ | 172.6 | 48 | 8284.8 | 按施工图尺寸计算实际圬工体积 | 除电缆井盖板外全部费用 | 混凝土倒运、混凝土浇筑、振捣、养护、安全防护及文明施工等全部工作内容。
（7） | 上下路基现浇电缆槽 | m³ | 11 | 520 | 5720 | 按施工图尺寸计算实际圬工体积 | 单价包含除混凝土外的全部费用 | 混凝土倒运、模版安拆、混凝土浇筑、振捣、养护、排水管安装、安全防护及文明施工等全部工作内容。
（8） | 现浇电缆槽钢筋 | t | 0.245 | 1200 | 294 | 按设计图示尺寸计数重量，不计搭接、损耗 | 单价包含除钢筋以外的全部费用 | 材料拉运、装卸车、堆放、调直、除锈、切断、弯制，钢筋半成品装运卸，现场焊接及绑扎、安放、定位、校正安装、安全防护及文明施工等全部工作内容
2 | 电缆井 |  |  |  | 39784.4
（1） | 挖土方弃土 | m³ | 71 | 28 | 1988 | 按施工图尺寸体积计算 | 单价包含除混凝土材料外全部费用 | 挖、运至基坑外弃运，包括近坑底标高0.3m以内的土方人工挖运，坑壁及坑底修整，清理工作场地、安全防护及文明施工。
（2） | 现浇C35混凝土垫层 | m³ | 11 | 520 | 5720 | 按施工图尺寸计算实际圬工体积 | 单价包含全部费用 | 混凝土倒运、模版安拆、混凝土浇筑、振捣、养护、安全防护及文明施工等全部工作内容。
（3） | 现浇C35电缆井 | m³ | 38 | 560 | 21280 | 按施工图尺寸计算实际圬工体积 | 单价包含除预制块、泄水管、土工布外全部费用 | 混凝土倒运、模版安拆、混凝土浇筑、振捣、养护、排水管安装、安全防护及文明施工等全部工作内容。 | 排水管甲供
（4） | 电缆井钢筋制安 | t | 5.847 | 1200 | 7016.4 | 按设计图示尺寸计数重量，不计搭接、损耗 | 单价包含全部费用 | 材料拉运、装卸车、堆放、调直、除锈、切断、弯制，钢筋半成品装运卸，现场焊接及绑扎、安放、定位、校正安装、安全防护及文明施工等全部工作内容
（5） | 预制C30混凝土电缆井盖板装卸运输(运距290km） | m³ | 9 |  | 0 | 按施工图尺寸计算实际圬工体积 | 包含全部费用 | 装卸车、运输至施工地点散落卸车、堆码等全部工作内容。
（6） | 电缆井盖板安装 | m³ | 9 | 420 | 3780 | 按施工图尺寸计算实际圬工体积 | 除电缆井盖板外全部费用 | 构件就位、砂浆拌制、安砌，清理工作场地，含现场倒运、安全防护及文明施工等全部工作内容。 | 砂浆自供
3 | 过轨管 |  |  |  | 960240
（1） | 顶过轨管 | 处 | 29 | 18000 | 522000 | 按实际过轨量计算 | 单价包含除混凝土材料外全部费用 | 材料拉运、装卸车、管加工、搬运、堵塞两端管孔、顶管坑开挖、混凝土回填、养护、安全防护及文明施工等全部工作内容。
（2） | 普通过轨钢管敷设 | m | 204 | 880 | 179520 | 按钢管的长度计算 | 单价包含全部费用 | 材料拉运、装卸车、加工、搬运、堵塞两端管孔、土方开挖、铺设及沟坑混凝土恢复、安全防护及文明施工等工作内容。
（3） | 普通过轨PE管敷设 | m | 264 | 980 | 258720 | 按管的长度计算 | 单价包含除预制块、泄水管、土工布外全部费用 | 材料拉运、装卸车、加工、搬运、堵塞两端管孔、土方开挖、铺设及沟坑混凝土恢复、安全防护及文明施工等工作内容。
（五） | 支挡结构 |  |  |  | 181689.2
（1） | 挡土墙 | m³ | 347 | 520 | 180440 | 按施工图尺寸计算实际圬工体积 | 单价包含除混凝土材料外全部费用 | 材料拉运、装卸车、基坑开挖、回填土及夯实、土方外弃，模板整修、模板安拆、模板加固、混凝土浇筑、振捣及养护，安泄水孔、泄水孔端部设置透水土工布，填筑反滤层砂夹石、设置排水隔离垫、伸缩缝设置及施工，材料及机具场内倒运、清理工作场地，安全防护及文明施工等全部工作内容。
（2） | 养护用水 | t | 69.4 | 18 | 1249.2 | 固定费用 | 单价包含全部费用 | 水资源购置
二 | 既有线提质改造 |  |  |  | 3361839
（一） | 边坡防护与加固 |  |  |  | 2617126.8
1 | 防冲刷脚墙 |  |  |  | 1633533.8
（1） | 现浇C35混凝土全埋式脚墙 | m³ | 1531 | 460 | 704260 | 按施工图尺寸计算实际圬工体积 | 单价包含除混凝土材料外全部费用 | 基坑开挖、回填土及夯实、土方外弃，模板整修、模板安拆、模板加固、混凝土浇筑、振捣及养护，伸缩缝设置及施工，材料及机具场内倒运、清理工作场地，安全防护及文明施工等全部工作内容。 | 伸缩缝材料自供
（2） | 边坡预制块装卸运输(运距290km） | m³ | 823 |  | 0 | 按施工图尺寸计算实际圬工体积 | 单价包含全部费用 | 装卸车、运输至施工地点散落卸车、堆码、安全防护及文明施工等全部工作内容。
（3） | 边坡铺砌钢筋混凝土预制板0.5*0.5*0.1 | m³ | 823 | 586 | 482278 | 按施工图尺寸计算实际圬工体积 | 单价包含除预制块、泄水管、土工布外全部费用 | 材料拉运、装卸车、施工准备，搭、拆跳板，挂线、预制板搬运、错位铺砌预制板，砂浆拌制、运输、砂浆抹缝、养护，安泄水孔、泄水孔端部设置透水土工布，伸缩缝设置及施工，材料及机具场内倒运、清理工作场地，安全防护及文明施工等全部工作内容。 | 泄水管、土工布甲供，砂浆、伸缩缝材料自供
（4） | 边坡袋装砂砾石反滤层 | m³ | 1234 | 360 | 444240 | 按施工图尺寸计算体积 | 单价包含全部费用 | 砂砾石装袋、倒运、边坡堆码、平顺、边坡土方修整、安全防护及文明施工等全部工作内容。 | 编织袋自供
（5） | 养护用水 | t | 153.1 | 18 | 2755.8 | 固定费用 | 包含全部费用 | 水资源购置
2 | 挡水墙 |  |  |  | 983593
（1） | 现浇C35混凝土挡水墙 | m³ | 1885 | 520 | 980200 | 按施工图尺寸计算实际圬工体积 | 单价包含除混凝土材料外全部费用 | 材料拉运、装卸车、基坑开挖、回填土及夯实、余土外弃，模板整修、模板安拆、模板加固、搭拆脚手架、混凝土浇筑、振捣及养护，伸缩缝设置及施工，安泄水孔、泄水孔端部设置透水土工布，材料及机具场内倒运、清理工作场地，安全防护及文明施工等全部工作内容。 | 泄水管、土工布甲供，伸缩缝材料自供
（2） | 养护用水 | t | 188.5 | 18 | 3393 | 固定费用 | 单价包含全部费用 | 水资源购置
（二） | 防护栅栏安装 | m |  |  | 744712.2
1 | 基础挖土方 | m³ | 610 | 18 | 10980 | 按施工图尺寸体积计算 | 全部费用 | 按照设计尺寸挖基坑，坑底清理、安全防护及文明施工。
2 | 现浇混凝土基础 | m³ | 233.55 | 520 | 121446 | 按施工图所示，以体积计算 | 包含除混凝土外全部费用 | 挖基坑、回填、弃土、模版安拆、混凝土浇筑、振捣、抹平、养护、混凝土倒运、安全防护及文明施工。
3 | 回填土方 | m³ | 377 | 12 | 4524 | 以基坑开挖数量减去基础圬工数量计算 | 全部费用 | 平土、夯实、安全防护及文明施工。
4 | 混凝土立柱装卸运输（运距290km） | m³ | 53.81 |  | 0 | 按施工图所示，以体积计算 | 单价包含全部费用 | 装卸车、运输至施工地点散落卸车、堆码、安全防护及文明施工等全部工作内容。
5 | 混凝土立柱安装 | m³ | 53.81 | 420 | 22600.2 | 按施工图所示，以体积计算 | 包含除立柱、角钢外全部费用 | 材料拉运、装卸车、立柱放入基坑内、定位、设置支撑、保证立柱纵横向不移位、竖向垂直、待基础混凝土强度达到要求后撤去支撑、立柱顶部插入角钢、封水材料填充缝隙、焊接连接板、安全防护及文明施工。
6 | 金属网片安装 | ㎡ | 10089 | 58 | 585162 | 按实际施工的有效防护栅栏面积计算 | 包含除金属网片、螺栓、连接板、警示标志、门锁外全部费用 | 金属网片拉运、现场途卸、场内倒运、与立柱螺栓连接、安装固定、安装栅栏门、警示标志、门锁、安全防护及文明施工。
涵洞工程 |  |  |  |  | 2798803.3
一 | 顶进涵（1-3m及以下4座） |  |  |  | 1983944.02
（一） | 地基处理 |  |  |  | 459168.14
1 | 挖土方 | m3 | 3489.6 | 18 | 62812.8 | 按施工图尺寸体积计算 | 全部费用 | 挖、运至基坑外20m，包括近坑底标高0.3m以内的土方人工挖运，坑壁及坑底修整，清理工作场地
2 | 基坑回填水泥稳定级配碎石 | m3 | 1450 | 58 | 84100 | 以基坑开挖数量减去基础（承台）圬工数量计算 | 除级配碎石外全部费用 | 装、运、卸、平土、夯实，运距20m内
3 | 回填土 | m³ | 104 | 12 | 1248 | 按实际完成的施工图数量计算 | 全部费用 | 装、运、卸、平土、夯实，运距20m内
4 | 注浆 | m³ | 463.9 | 380 | 176282 | 按现场实际完成（不超设计）的体积计算 | 单价包含除水泥、水玻璃以外的全部费用 | 施工准备，水泥浆拌制、压浆，材料运输、倒运，甲供材料到场的卸车、保管，安全文明施工等全部工作内容
5 | 注浆钢管 | m | 869.8 | 120 | 104376 | 按现场实际完成（不超设计）的长度计算 | 单价包含全部费用 | 钻机就位、钻孔、孔位转移等全部工作内容
6 | 弃土外运（运距1公里） | m3 | 3385.3 | 7.8 | 26405.34 | 按施工图断面尺寸计算 | 包含全部费用 | 施工准备、就位、挖、装车，运、卸、空回，推土机辅助及清理工作面
7 | 地基换填级配碎石 | m3 | 68 | 58 | 3944 | 按施工图尺寸体积计算 | 除级配碎石外全部费用 | 装、运、卸、平土、夯实，运距20m内
（二） | 主体工程 |  |  |  | 513318.86
1 | 出口翼墙基础、泄床混凝土 | m3 | 144.2 | 480 | 69216 | 按实际完成的施工图数量计算 | 除混凝土外全部费用，含模板费 | 模板安拆、加固，混凝土浇筑、振捣及养护
2 | 出口涵身基础混凝土 | m3 | 27.15 | 480 | 13032 | 按实际完成的施工图数量计算 | 除混凝土外全部费用，含模板费 | 模板安拆、加固，混凝土浇筑、振捣及养护
3 | φ8护面钢筋网 | t | 2.57 | 1200 | 3084 | 按现场实际完成的施工图内的数量计算 | 除主材外全部费用 | 钢筋调直、下料、制作、运输、挂网安装、点焊、加固
4 | 涵身基础垫层混凝土 | m3 | 65.41 | 480 | 31396.8 | 按施工图计算圬工体积计算 | 除混凝土外全部费用，含模板费用 | 模板安拆、混凝土浇筑、振捣及养护、接口凿毛
5 | 涵身钢筋混凝土 | m³ | 456.62 | 520 | 237442.4 | 按实际完成的施工图内数量计算 | 除混凝土外全部费用，含模板及脚手架费用 | 搭拆脚手架；立拆模；涂脱模剂；模板修整；灌注混凝土、捣固、养护；材料堆放；清理现场等全部工作内容
6 | 涵身钢筋 | t | 69.406 | 1200 | 83287.2 | 按施工图计算重量，不计搭接及损耗 | 除钢筋外全部费用 | 现场运输、钢筋除锈、制作、绑扎、安装、定位、校正
7 | 翼墙墙身混凝土 | m³ | 90.2 | 520 | 46904 | 按实际完成的施工图内数量计算 | 除混凝土外全部费用，含模板及脚手架费用 | 脚手架搭拆，模板制安拆，混凝土浇筑、振捣及养护
8 | φ8护面钢筋网 | t | 1.353 | 1200 | 1623.6 | 按现场实际完成的施工图内的数量计算 | 除钢筋外全部费用 | 钢筋调直、下料、制作、运输、挂网安装、点焊、加固
9 | 泄床砂垫层 | m³ | 4.6 | 68 | 312.8 | 按设计图示压实断面尺寸计算 | 单价包含除砂以外的全部费用 | 分层推平、铺筑、洒水、碾压，整平、排水等全部工作内容
10 | 帽石混凝土 | m³ | 9.7 | 560 | 5432 | 按实际完成的施工图内数量计算 | 除混凝土外全部费用，含模板及脚手架费用 | 搭拆脚手架；立拆模；涂脱模剂；模板修整；灌注混凝土、捣固、养护；材料堆放；清理现场等全部工作内容
11 | 聚氯乙烯胶泥填塞 | ㎡ | 8.301 | 260 | 2158.26 | 按实际完成的施工图内数量计算 | 除材料费外全部费用 | 材料运输、填缝等全部工作内容
12 | 聚乙烯泡沫塑料板填缝 | ㎡ | 74.73 | 260 | 19429.8 | 按实际完成的施工图内数量计算 | 除材料外全部费用 | 清理基层、分隔缝嵌缝、刷基层处理剂、刷胶、铺贴防水卷材、收头
（三） | 防水层 |  |  |  | 32107.6
1 | 聚氨酯防水涂料 | ㎡ | 631.689 | 22 | 13897.16 | 按实际完成的施工图内数量计算 | 除防水材料外全部费用 | 清理基层、刷基层处理剂、刷聚氨酯防水等一切工作内容
2 | 排水坡M10水泥砂浆 | m³ | 5.399 | 360 | 1943.64 | 按设计图所示，以现场实际完成的合格数量计算 | 除砂浆外全部费用 | 清理基层,调运砂浆、刷素水泥浆,抹面、压光、养护等
3 | 防水卷材 | ㎡ | 328.85 | 28 | 9207.8 | 按实际完成的施工图内数量计算 | 除防水材料外全部费用 | 清理基层、分隔缝嵌缝、刷基层处理剂、刷胶、铺贴防水卷材、收头
4 | 细石子混凝土 | m³ | 18.1 | 390 | 7059 | 按现场实际完成计算 | 除材料费外全部费用，含现场倒运费 | 基面清理、混凝土拌制、运输、浇筑、抹平、养护、安装泄水管、螺母套丝
（四） | 沉降缝 |  |  |  | 9139.12
1 | 防水卷材 | ㎡ | 26.74 | 28 | 748.72 | 按实际完成的施工图内数量计算 | 除防水材料外全部费用 | 清理基层、分隔缝嵌缝、刷基层处理剂、刷胶、铺贴防水卷材、收头
2 | 中埋止水带 | m | 29.64 | 80 | 2371.2 | 按现场实际完成的施工图内的数量计算 | 除材料外全部费用 | 运料、加工、安装、检查
3 | 橡胶止水条 | m | 75.24 | 80 | 6019.2 | 按现场实际完成的施工图内的数量计算 | 除材料外全部费用 | 运料、加工、安装、检查
(五) | 顶进工程 |  |  |  | 574985.58
1 | 工作坑底板混凝土 | m³ | 276.4 | 380 | 105032 | 按实际完成的施工图数量计算 | 除混凝土外全部费用，含模板费 | 模板安拆、加固，混凝土浇筑、振捣及养护
2 | 底板钢筋 | t | 8.525 | 1200 | 10230 | 按施工图计算重量，不计搭接及损耗。 | 除钢筋外全部费用 | 现场运输，钢筋除锈、制作、绑扎、安装、定位、校正
3 | 工作坑底板下铺碎石 | m³ | 184.3 | 58 | 10689.4 | 以基坑开挖数量减去基础（承台）圬工数量计算 | 除碎石外全部费用 | 装、运、卸、平土、夯实，运距20m内
4 | 锚梁混凝土 | m³ | 41.804 | 520 | 21738.08 | 按实际完成的施工图数量计算 | 除混凝土外全部费用，含模板费 | 模板制安拆，混凝土浇筑、振捣及养护，顶面抹平
5 | 导向墩混凝土 | m³ | 52.44 | 520 | 27268.8 | 按实际完成的施工图数量计算 | 除混凝土外全部费用，含模板费 | 模板制安拆，混凝土浇筑、振捣及养护，顶面抹平
6 | 导向墩钢筋 | t | 4.8 | 1200 | 5760 | 按实际完成的施工图数量计算 | 除钢筋外全部费用 | 钢筋除锈、制作，划线定位、绑扎，检查、校正
7 | 润滑层（机油:滑石粉3:7厚3mm） | ㎡ | 921.1 | 35 | 32238.5 | 按实际完成的施工图数量计算 | 全部费用 | 砂浆制作、抹平、养护，铺设润滑剂、塑料布等
8 | 后背墙浆砌片石 | m³ | 202 | 380 | 76760 | 按现场实际完成的施工图数量内合格圬工体积计算 | 除片石、水泥外全部费用 | 搭拆脚手板，选、修、洗石，砂浆拌制、安砌及养护
9 | 后背梁混凝土 | m3 | 50.1 | 480 | 24048 | 按实际完成的施工图数量计算 | 除混凝土外全部费用，含模板费 | 模板制安拆，混凝土浇筑、振捣及养护，顶面抹平
10 | 工作坑挖土方 | m³ | 3987.2 | 26 | 103667.2 | 按施工图尺寸体积计算 | 全部费用 | 挖、运至基坑外20m，包括近坑底标高0.3m以内的土方人工挖运，坑壁及坑底修整，清理工作场地
11 | 基坑回填 | m3 | 3987.2 | 12 | 47846.4 | 按实际完成的施工图数量计算 | 全部费用 | 装、运、卸、平土、夯实，运距20m内
12 | 后背填土 | m³ | 353.2 | 12 | 4238.4 | 按实际完成的施工图数量计算 | 全部费用 | 装、运、卸、平土、夯实，运距20m内
13 | 拆除钢筋混凝土 | m³ | 488.6 | 168 | 82084.8 | 按拆除构筑物实际尺寸计算 | 包含除弃碴费外的全部费用 | 机械凿除、清理
14 | 拆除砌体结构 | m³ | 202 | 86 | 17372 | 按拆除构筑物实际尺寸计算 | 包含除弃碴费外的全部费用 | 机械凿除、清理
15 | 拆除混凝土 | m³ | 50.1 | 120 | 6012 | 按拆除构筑物实际尺寸计算 | 包含除弃碴费外的全部费用 | 机械凿除、清理
（六） | 线路加固 |  |  |  | 203687.52
1 | 钢筋 | t | 1.02 | 1200 | 1224 | 按现场实际完成的施工图内的数量计算 | 除钢筋外全部费用 | 钢筋调直、下料、制作、运输、挂网安装、点焊、加固
2 | 喷早强混凝土 | m³ | 95.9 | 600 | 57540 | 按实际施工的有效面积收方 | 除混凝土外的全部费用 | 操作平台移动，安拆转移机具设备，清理工作面，挂网、混凝土制作、喷射，喷射机安装拆卸及混凝土养护等全部工作内容
3 | 砂浆锚杆（φ22，单根长2.5m） | m | 1067.5 | 120 | 128100 | 按实际施工有效长度计算 | 除锚杆、砂浆外全部费用 | 搭拆简易脚手架、测量、定位、钻孔、砂浆拌制、灌注，锚杆制安等
4 | 拆除钢筋混凝土（防护桩、盖梁） | m3 | 100.14 | 168 | 16823.52 | 按拆除构筑物实际尺寸计算 | 包含除弃碴费外的全部费用 | 机械凿除、清理
（七） | 附属工程 |  |  |  | 191537.2
1 | 顺沟土方 | m3 | 344 | 18 | 6192 | 按施工图尺寸体积计算 | 全部费用 | 挖、运至基坑外20m，包括近坑底标高0.3m以内的土方人工挖运，坑壁及坑底修整，清理工作场地
2 | 出口边坡、沟床、锥体碎石垫层 | m3 | 124.1 | 56 | 6949.6 | 按施工图所示，以成型顶面积计算 | 除垫层料外包含全部费用 | 施工准备、铺筑、整平、洒水、碾压、清理工作场地。（如果要求用摊铺机施工，套用路面基层摊铺机施工）
3 | 出口边坡、锥体混凝土 | m3 | 12.8 | 560 | 7168 | 按施工图计算圬工体积计算，不含回填砼 | 除混凝土外全部费用，含模板费用 | 模板安拆、混凝土浇筑、振捣及养护、接口凿毛
4 | 出口沟床、垂裙混凝土 | m3 | 219.6 | 560 | 122976 | 按施工图计算圬工体积计算，不含回填砼 | 除混凝土外全部费用，含模板费用 | 模板安拆、混凝土浇筑、振捣及养护、接口凿毛
5 | 检查台阶混凝土 | m3 | 20 | 560 | 11200 | 按施工图尺寸计算实际圬工体积 | 除混凝土外全部费用，含模板费 | 挖基、模板制安拆，混凝土拌制、浇筑、振捣及养护，清理工作场地
6 | 拆除钢筋混凝土 | m3 | 33.5 | 168 | 5628 | 按拆除构筑物实际尺寸计算 | 包含除弃碴费外的全部费用 | 机械凿除、清理
7 | 拆除砌体结构 | m3 | 42.6 | 86 | 3663.6 | 按拆除构筑物实际尺寸计算 | 包含除弃碴费外的全部费用 | 机械凿除、清理
8 | 拆除混凝土 | m3 | 95.2 | 120 | 11424 | 按拆除构筑物实际尺寸计算 | 包含除弃碴费外的全部费用 | 机械凿除、清理
9 | 排水涵入口边坡混凝土预制六棱砖 | m3 | 41.1 | 360 | 14796 | 按施工图尺寸计算实际圬工体积 | 除主要材料外全部费用 | 挖基、选修预制块及洗刷、拌制砂浆、铺浆、安砌及勾缝、安砌水孔、整理及养护，清理工作场地，含现场倒运。
10 | 排水涵入口边坡碎石垫层 | m3 | 27.5 | 56 | 1540 | 按施工图所示，以成型顶面积计算 | 除垫层料外包含全部费用 | 施工准备、铺筑、整平、洒水、碾压、清理工作场地。（如果要求用摊铺机施工，套用路面基层摊铺机施工）
二 | 接长涵（1-3m及以下3座） |  |  |  | 325748.8
（一） | 地基处理 |  |  |  | 90075.4
1 | 挖土方 | m3 | 941 | 18 | 16938 | 按施工图尺寸体积计算 | 全部费用 | 挖、运至基坑外20m，包括近坑底标高0.3m以内的土方人工挖运，坑壁及坑底修整，清理工作场地
2 | 基坑回填水泥稳定级配碎石 | m3 | 251 | 58 | 14558 | 以基坑开挖数量减去基础（承台）圬工数量计算 | 除级配碎石外全部费用 | 装、运、卸、平土、夯实，运距20m内
3 | 回填土 | m³ | 222 | 12 | 2664 | 按实际完成的施工图数量计算 | 全部费用 | 装、运、卸、平土、夯实，运距20m内
4 | 注浆 | m³ | 83 | 380 | 31540 | 按现场实际完成（不超设计）的体积计算 | 单价包含除水泥、水玻璃以外的全部费用 | 施工准备，水泥浆拌制、压浆，材料运输、倒运，甲供材料到场的卸车、保管，安全文明施工等全部工作内容
5 | 注浆钢管 | m | 104 | 120 | 12480 | 按现场实际完成（不超设计）的长度计算 | 单价包含全部费用 | 钻机就位、钻孔、孔位转移等全部工作内容
6 | 弃土外运（运距1公里） | m3 | 719 | 7.8 | 5608.2 | 按施工图断面尺寸计算 | 包含全部费用 | 施工准备、就位、挖、装车，运、卸、空回，推土机辅助及清理工作面
7 | 地基换填级配碎石 | m3 | 108.4 | 58 | 6287.2 | 按施工图尺寸体积计算 | 除级配碎石外全部费用 | 装、运、卸、平土、夯实，运距20m内
（二） | 主体工程 |  |  |  | 112522.4
1 | 出口翼墙基础、泄床混凝土 | m3 | 28.6 | 380 | 10868 | 按实际完成的施工图数量计算 | 除混凝土外全部费用，含模板费 | 模板安拆、加固，混凝土浇筑、振捣及养护
2 | 出口涵身基础混凝土 | m3 | 17.6 | 380 | 6688 | 按实际完成的施工图数量计算 | 除混凝土外全部费用，含模板费 | 模板安拆、加固，混凝土浇筑、振捣及养护
3 | 涵身基础垫层混凝土 | m³ | 7.1 | 380 | 2698 | 按施工图计算圬工体积计算 | 除混凝土外全部费用，含模板费用 | 模板安拆、混凝土浇筑、振捣及养护、接口凿毛
4 | 涵身钢筋混凝土 | m³ | 94.4 | 520 | 49088 | 按实际完成的施工图内数量计算 | 除混凝土外全部费用，含模板及脚手架费用 | 搭拆脚手架；立拆模；涂脱模剂；模板修整；灌注混凝土、捣固、养护；材料堆放；清理现场等全部工作内容
5 | 涵身钢筋 | t | 14.353 | 1200 | 17223.6 | 按施工图计算重量，不计搭接及损耗 | 除钢筋外全部费用 | 现场运输、钢筋除锈、制作、绑扎、安装、定位、校正
6 | 翼墙墙身混凝土 | m³ | 13 | 520 | 6760 | 按实际完成的施工图内数量计算 | 除混凝土外全部费用，含模板及脚手架费用 | 脚手架搭拆，模板制安拆，混凝土浇筑、振捣及养护
7 | 翼墙钢筋 | t | 0.073 | 1200 | 87.6 | 按现场实际完成的施工图内的数量计算 | 除钢筋外全部费用 | 钢筋调直、下料、制作、运输、挂网安装、点焊、加固
8 | 框架顶板错台挡块混凝土 | m³ | 2.1 | 520 | 1092 | 按实际完成的施工图内数量计算 | 除混凝土外全部费用，含模板及脚手架费用 | 搭拆脚手架；立拆模；涂脱模剂；模板修整；灌注混凝土、捣固、养护；材料堆放；清理现场等全部工作内容
9 | 泄床砂垫层 | m³ | 0.9 | 168 | 151.2 | 按设计图示压实断面尺寸计算 | 单价包含除砂以外的全部费用 | 分层推平、铺筑、洒水、碾压，整平、排水等全部工作内容
10 | 帽石混凝土 | m³ | 2.7 | 560 | 1512 | 按实际完成的施工图内数量计算 | 除混凝土外全部费用，含模板及脚手架费用 | 搭拆脚手架；立拆模；涂脱模剂；模板修整；灌注混凝土、捣固、养护；材料堆放；清理现场等全部工作内容
11 | 聚氯乙烯胶泥填塞 | ㎡ | 13.8 | 260 | 3588 | 按实际完成的施工图内数量计算 | 除材料费外全部费用 | 材料运输、填缝等全部工作内容
12 | 聚乙烯泡沫塑料板填缝 | ㎡ | 49.1 | 260 | 12766 | 按实际完成的施工图内数量计算 | 除材料外全部费用 | 清理基层、分隔缝嵌缝、刷基层处理剂、刷胶、铺贴防水卷材、收头
（三） | 防水层 |  |  |  | 7942
1 | 聚氨酯防水涂料 | ㎡ | 135.9 | 22 | 2989.8 | 按实际完成的施工图内数量计算 | 除防水材料外全部费用 | 清理基层、刷基层处理剂、刷聚氨酯防水等一切工作内容
2 | 排水坡M10水泥砂浆 | m³ | 1.3 | 360 | 468 | 按设计图所示，以现场实际完成的合格数量计算 | 除砂浆外全部费用 | 清理基层,调运砂浆、刷素水泥浆,抹面、压光、养护等
3 | 防水卷材 | ㎡ | 91.9 | 28 | 2573.2 | 按实际完成的施工图内数量计算 | 除防水材料外全部费用 | 清理基层、分隔缝嵌缝、刷基层处理剂、刷胶、铺贴防水卷材、收头
4 | 细石子混凝土 | m³ | 4.9 | 390 | 1911 | 按现场实际完成计算 | 除材料费外全部费用，含现场倒运费 | 基面清理、混凝土拌制、运输、浇筑、抹平、养护、安装泄水管、螺母套丝
（四） | 沉降缝 |  |  |  | 9201.6
1 | 防水卷材 | ㎡ | 37.2 | 28 | 1041.6 | 按实际完成的施工图内数量计算 | 除防水材料外全部费用 | 清理基层、分隔缝嵌缝、刷基层处理剂、刷胶、铺贴防水卷材、收头
2 | 中埋止水带 | m | 49.6 | 80 | 3968 | 按现场实际完成的施工图内的数量计算 | 除材料外全部费用 | 运料、加工、安装、检查
3 | 背贴止水带 | m | 52.4 | 80 | 4192 | 按现场实际完成的施工图内的数量计算 | 除材料外全部费用 | 运料、加工、安装、检查
（五） | 附属工程 |  |  |  | 105714.6
1 | 顺沟土方 | m3 | 202.5 | 18 | 3645 | 按施工图尺寸体积计算 | 全部费用 | 挖、运至基坑外20m，包括近坑底标高0.3m以内的土方人工挖运，坑壁及坑底修整，清理工作场地
2 | 出口边坡、沟床、锥体碎石垫层 | m3 | 7.8 | 56 | 436.8 | 按施工图所示，以成型顶面积计算 | 除垫层料外包含全部费用 | 施工准备、铺筑、整平、洒水、碾压、清理工作场地。（如果要求用摊铺机施工，套用路面基层摊铺机施工）
3 | 出口边坡、锥体混凝土 | m3 | 2.4 | 560 | 1344 | 按施工图计算圬工体积计算，不含回填砼 | 除混凝土外全部费用，含模板费用 | 模板安拆、混凝土浇筑、振捣及养护、接口凿毛
4 | 出口沟床、垂裙混凝土 | m3 | 40.2 | 560 | 22512 | 按施工图计算圬工体积计算，不含回填砼 | 除混凝土外全部费用，含模板费用 | 模板安拆、混凝土浇筑、振捣及养护、接口凿毛
5 | 检查台阶混凝土 | m3 | 7.2 | 560 | 4032 | 按施工图尺寸计算实际圬工体积 | 除混凝土外全部费用，含模板费 | 挖基、模板制安拆，混凝土拌制、浇筑、振捣及养护，清理工作场地
6 | 拆除钢筋混凝土 | m3 | 14.7 | 168 | 2469.6 | 按拆除构筑物实际尺寸计算 | 包含除弃碴费外的全部费用 | 机械凿除、清理
7 | 拆除混凝土 | m3 | 41.6 | 120 | 4992 | 按拆除构筑物实际尺寸计算 | 包含除弃碴费外的全部费用 | 机械凿除、清理
8 | 打拔钢板桩（基坑防护，三个月） | t | 21.6 | 2900 | 62640 | 以实际施工钢板重量计算 | 除钢板桩外全部费用 | 组拼、捻缝、安卸桩帽、打桩、校正，拔桩、堆码解体存放
9 | 涵洞清砂 | m3 | 50 | 48 | 2400 | 按施工图尺寸体积计算 | 全部费用 | 挖、运至基坑外20m，包括近坑底标高0.3m以内的土方人工挖运，坑壁及坑底修整；挖抽水坑、抽水、排水沟开挖；清理工作场地
10 | 拆除钢筋混凝土（防护桩、盖梁） | m³ | 7.4 | 168 | 1243.2 | 按拆除构筑物实际尺寸计算 | 包含除弃碴费外的全部费用 | 机械凿除、清理
（六） | 基坑防护 |  |  |  | 292.8
1 | 基坑回填细石子混凝土 | m³ | 6.1 | 48 | 292.8 | 按施工图计算圬工体积计算 | 除混凝土外全部费用，含模板费用 | 模板安拆、混凝土浇筑、振捣及养护、接口凿毛
三 | 接长涵（1-3m及以上2座） |  |  |  | 484473.32
（一） | 地基处理 |  |  |  | 152028
1 | 挖土方 | m3 | 1388 | 18 | 24984 | 按施工图尺寸体积计算 | 全部费用 | 挖、运至基坑外20m，包括近坑底标高0.3m以内的土方人工挖运，坑壁及坑底修整，清理工作场地
2 | 基坑回填水泥稳定级配碎石 | m3 | 333 | 58 | 19314 | 以基坑开挖数量减去基础（承台）圬工数量计算 | 除级配碎石外全部费用 | 装、运、卸、平土、夯实，运距20m内
3 | 回填土 | m³ | 311 | 12 | 3732 | 按实际完成的施工图数量计算 | 全部费用 | 装、运、卸、平土、夯实，运距20m内
4 | 注浆 | m³ | 159 | 380 | 60420 | 按现场实际完成（不超设计）的体积计算 | 单价包含除水泥、水玻璃以外的全部费用 | 施工准备，水泥浆拌制、压浆，材料运输、倒运，甲供材料到场的卸车、保管，安全文明施工等全部工作内容
5 | 注浆钢管 | m | 200 | 120 | 24000 | 按现场实际完成（不超设计）的长度计算 | 单价包含全部费用 | 钻机就位、钻孔、孔位转移等全部工作内容
6 | 弃土外运（运距1公里） | m3 | 1077 | 8 | 8616 | 按施工图断面尺寸计算 | 包含全部费用 | 施工准备、就位、挖、装车，运、卸、空回，推土机辅助及清理工作面
7 | 地基换填级配碎石 | m3 | 189 | 58 | 10962 | 按施工图尺寸体积计算 | 除级配碎石外全部费用 | 装、运、卸、平土、夯实，运距20m内
（二） | 主体工程 |  |  |  | 218838.32
1 | 出口翼墙基础、泄床混凝土 | m3 | 68.3 | 380 | 25954 | 按实际完成的施工图数量计算 | 除混凝土外全部费用，含模板费 | 模板安拆、加固，混凝土浇筑、振捣及养护
2 | 出口涵身基础混凝土 | m3 | 14 | 380 | 5320 | 按实际完成的施工图数量计算 | 除混凝土外全部费用，含模板费 | 模板安拆、加固，混凝土浇筑、振捣及养护
3 | 涵身基础垫层混凝土 | m³ | 9 | 380 | 3420 | 按施工图计算圬工体积计算 | 除混凝土外全部费用，含模板费用 | 模板安拆、混凝土浇筑、振捣及养护、接口凿毛
4 | 涵身钢筋混凝土 | m³ | 196.4 | 480 | 94272 | 按实际完成的施工图内数量计算 | 除混凝土外全部费用，含模板及脚手架费用 | 搭拆脚手架；立拆模；涂脱模剂；模板修整；灌注混凝土、捣固、养护；材料堆放；清理现场等全部工作内容
5 | 涵身钢筋 | t | 29.861 | 1200 | 35833.2 | 按施工图计算重量，不计搭接及损耗 | 除钢筋外全部费用 | 现场运输、钢筋除锈、制作、绑扎、安装、定位、校正
6 | 翼墙墙身混凝土 | m³ | 56 | 520 | 29120 | 按实际完成的施工图内数量计算 | 除混凝土外全部费用，含模板及脚手架费用 | 脚手架搭拆，模板制安拆，混凝土浇筑、振捣及养护
7 | 翼墙钢筋 | t | 0.0156 | 1200 | 18.72 | 按现场实际完成的施工图内的数量计算 | 除钢筋外全部费用 | 钢筋调直、下料、制作、运输、挂网安装、点焊、加固
8 | 框架顶板错台挡块混凝土 | m³ | 0.4 | 560 | 224 | 按实际完成的施工图内数量计算 | 除混凝土外全部费用，含模板及脚手架费用 | 搭拆脚手架；立拆模；涂脱模剂；模板修整；灌注混凝土、捣固、养护；材料堆放；清理现场等全部工作内容
9 | 泄床砂垫层 | m³ | 1.8 | 58 | 104.4 | 按设计图示压实断面尺寸计算 | 单价包含除砂以外的全部费用 | 分层推平、铺筑、洒水、碾压，整平、排水等全部工作内容
10 | 帽石混凝土 | m³ | 3.3 | 560 | 1848 | 按实际完成的施工图内数量计算 | 除混凝土外全部费用，含模板及脚手架费用 | 搭拆脚手架；立拆模；涂脱模剂；模板修整；灌注混凝土、捣固、养护；材料堆放；清理现场等全部工作内容
11 | 聚氯乙烯胶泥填塞 | ㎡ | 16.6 | 260 | 4316 | 按实际完成的施工图内数量计算 | 除材料费外全部费用 | 材料运输、填缝等全部工作内容
12 | 聚乙烯泡沫塑料板填缝 | ㎡ | 70.8 | 260 | 18408 | 按实际完成的施工图内数量计算 | 除材料外全部费用 | 清理基层、分隔缝嵌缝、刷基层处理剂、刷胶、铺贴防水卷材、收头
（三） | 防水层 |  |  |  | 12498.2
1 | 聚氨酯防水涂料 | ㎡ | 238 | 22 | 5236 | 按实际完成的施工图内数量计算 | 除防水材料外全部费用 | 清理基层、刷基层处理剂、刷聚氨酯防水等一切工作内容
2 | 排水坡M10水泥砂浆 | m³ | 3.1 | 360 | 1116 | 按设计图所示，以现场实际完成的合格数量计算 | 除砂浆外全部费用 | 清理基层,调运砂浆、刷素水泥浆,抹面、压光、养护等
3 | 防水卷材 | ㎡ | 123.4 | 28 | 3455.2 | 按实际完成的施工图内数量计算 | 除防水材料外全部费用 | 清理基层、分隔缝嵌缝、刷基层处理剂、刷胶、铺贴防水卷材、收头
4 | 细石子混凝土 | m³ | 6.9 | 390 | 2691 | 按现场实际完成计算 | 除材料费外全部费用，含现场倒运费 | 基面清理、混凝土拌制、运输、浇筑、抹平、养护、安装泄水管、螺母套丝
（四） | 沉降缝 |  |  |  | 11045.6
1 | 防水卷材 | ㎡ | 46.2 | 28 | 1293.6 | 按实际完成的施工图内数量计算 | 除防水材料外全部费用 | 清理基层、分隔缝嵌缝、刷基层处理剂、刷胶、铺贴防水卷材、收头
2 | 中埋止水带 | m | 121.9 | 80 | 9752 | 按现场实际完成的施工图内的数量计算 | 除材料外全部费用 | 运料、加工、安装、检查
（五） | 附属工程 |  |  |  | 90063.2
1 | 顺沟土方 | m3 | 150 | 18 | 2700 | 按施工图尺寸体积计算 | 全部费用 | 挖、运至基坑外20m，包括近坑底标高0.3m以内的土方人工挖运，坑壁及坑底修整，清理工作场地
2 | 出口边坡、沟床、锥体碎石垫层 | m3 | 13.8 | 58 | 800.4 | 按施工图所示，以成型顶面积计算 | 除垫层料外包含全部费用 | 施工准备、铺筑、整平、洒水、碾压、清理工作场地。（如果要求用摊铺机施工，套用路面基层摊铺机施工）
3 | 出口边坡、锥体混凝土 | m3 | 7 | 520 | 3640 | 按施工图计算圬工体积计算，不含回填砼 | 除混凝土外全部费用，含模板费用 | 模板安拆、混凝土浇筑、振捣及养护、接口凿毛
4 | 出口沟床、垂裙混凝土 | m3 | 85.3 | 52 | 4435.6 | 按施工图计算圬工体积计算，不含回填砼 | 除混凝土外全部费用，含模板费用 | 模板安拆、混凝土浇筑、振捣及养护、接口凿毛
5 | 检查台阶混凝土 | m3 | 9.9 | 168 | 1663.2 | 按施工图尺寸计算实际圬工体积 | 除混凝土外全部费用，含模板费 | 挖基、模板制安拆，混凝土拌制、浇筑、振捣及养护，清理工作场地
6 | 拆除钢筋混凝土 | m3 | 44 | 168 | 7392 | 按拆除构筑物实际尺寸计算 | 包含除弃碴费外的全部费用 | 机械凿除、清理
7 | 拆除混凝土 | m3 | 45 | 80 | 3600 | 按拆除构筑物实际尺寸计算 | 包含除弃碴费外的全部费用 | 机械凿除、清理
8 | 打拔钢板桩（基坑防护，三个月） | t | 21.6 | 2900 | 62640 | 以实际施工钢板重量计算 | 除钢板桩外全部费用 | 组拼、捻缝、安卸桩帽、打桩、校正，拔桩、堆码解体存放
9 | 拆除钢筋混凝土（防护桩、盖梁） | m³ | 19 | 168 | 3192 | 按拆除构筑物实际尺寸计算 | 包含除弃碴费外的全部费用 | 机械凿除、清理
四 | 养护用水 | t | 257.62 | 18 | 4637.16 | 固定用量 | 全部费用 | 水资源采购及运输
不含税合价 |  |  |  |  | 32732290.6 | 人民币大写： | 39546137.97
增值税税率 |  | 9% |  |  | 2945906.154 | 人民币大写： | 3559152.4173
含税合价 |  | 元 |  |  | 35678196.754 | 人民币大写： | 43105290.3873
单位负责人： |  |  |  |  | 报价单位（公章）：

## 一工区路基3队
一工区路基综合3队分包报价清单
工程项目名称：临哈铁路临河至额济纳段扩能改造工程LEKNSG-5标 合同编号：2026-HHLH-LWFB-
序号 | 工程计价细目 | 单位 | 数量 （暂定） | 不含增值税单 价（元） | 不含增值税合 价（元） | 计量规则 | 费用组成 | 工作内容 | 备注
路基土石方工程 |  |  |  |  | 18787366.9
一 | 区间土石方 | 元 |  |  | 13319748.3
（一） | 土方 | 元 |  |  | 5854335.5
1 | 挖土方利用方 | m³ | 38651 | 5.4 | 208715.4 | 按施工图断面尺寸计算 | 包含全部费用 | 施工准备、就位、挖、装车，等待装车、安全防护、文明施工等全部工作内容。
2 | 1km运输 | m³ | 38651 | 2.2 | 85032.2 | 按施工图断面尺寸计算 | 包含全部费用 | 1km运输、卸、空回等全部工作内容。
3 | 利用土填方 | m³ | 38651 | 7.2 | 278287.2 | 按施工图断面压实方计算 | 包含全部费用 | 打碎土块、分层匀平、洒水、压实、修整路堤边坡及路面、安全防护、文明施工等全部工作内容。
4 | 借土填方（1km运输） | m³ | 176684 | 7.6 | 1342798.4 | 按施工图断面压实方计算 | 包含全部费用 | 施工准备、就位、挖、装车，等待装车、1KM运输。
5 | 借土增运7km | m³ | 176684 | 14 | 2473576 | 按施工图断面尺寸和现场实际测量运距计算 | 包含全部费用 | 运输、卸、空回等全部工作内容。
6 | 借土填方压实土方 | m³ | 176684 | 7.2 | 1272124.8 | 按施工图断面压实方计算 | 包含全部费用 | 打碎土块、分层匀平、洒水、压实、修整路堤边坡及路面、安全防护、文明施工等全部工作内容。
7 | 施工用水 | t | 10766.75 | 18 | 193801.5 | 固定费用 | 包含全部费用 | 水资源购置
（二） | AB组填料 | 元 |  |  | 6140326.5
1 | AB组填料借方（1km运输） | m³ | 194931 | 8.6 | 1676406.6 | 按施工图断面压实方计算 | 包含全部费用 | 施工准备、就位、挖、装车，等待装车、1KM运输。
2 | AB组填料借方增运7km | m³ | 194931 | 14 | 2729034 | 按施工图断面尺寸和现场实际测量运距计算 | 包含全部费用 | 运输、卸、空回等全部工作内容。
3 | AB组填料压实方 | m³ | 194931 | 8 | 1559448 | 按施工图断面压实方计算 | 包含全部费用 | 施工准备，分层摊铺、推平、洒水、碾压、整平，路面及边坡修整、安全防护、文明施工等全部工作内容。
4 | 施工用水 | t | 9746.55 | 18 | 175437.9 | 固定费用 | 包含全部费用 | 水资源购置
（三） | 石方 | 元 |  |  | 820000.3
1 | 挖石方利用方（机械破碎开挖） | m³ | 16499 | 38 | 626962 | 按施工方案图示尺寸，以现场实际完成的合格数量计算 | 包含全部费用 | 挖石，装石，清理，修整边坡，人工清槽、安全防护、文明施工等全部工作内容。
2 | 1km运输 | m³ | 16499 | 2.2 | 36297.8 | 按施工图断面尺寸计算 | 包含全部费用 | 1km运输、卸、空回等全部工作内容。
3 | 利用石填方 | m³ | 16499 | 8.6 | 141891.4 | 按施工图断面压实方计算 | 包含全部费用 | 施工准备，分层摊铺、推平、洒水、碾压、整平，路面及边坡修整、安全防护、文明施工等全部工作内容。
4 | 施工用水 | t | 824.95 | 18 | 14849.1 | 固定费用 | 包含全部费用 | 水资源购置
（四） | 挖台阶 | ㎡ | 84181 | 6 | 505086 | 按开挖平面尺寸水平投影面积计算 | 包含全部费用 | 挂线、开挖，散土，修整断面、安全防护、文明施工等全部工作内容。
二 | 房屋土方 | 元 |  |  | 310412.7
（一） | 直放站 |  |  |  | 26076.6
1 | 借土填方（1km运输） | m³ | 878 | 7.6 | 6672.8 | 按施工图断面压实方计算 | 包含全部费用 | 施工准备、就位、挖、装车，等待装车、1KM运输、卸、空回，打碎土块、分层匀平、洒水、压实、修整路堤边坡及路面等全部工作内容。
2 | 增运7km | m³ | 878 | 14 | 12292 | 按施工图断面尺寸和现场实际测量运距计算 | 包含全部费用 | 运输、卸、空回等全部工作内容。
3 | 借土填方压实土方 | m³ | 878 | 7.2 | 6321.6 | 按施工图断面压实方计算 | 包含全部费用 | 打碎土块、分层匀平、洒水、压实、修整路堤边坡及路面、安全防护、文明施工等全部工作内容。
4 | 施工用水 | t | 43.9 | 18 | 790.2 | 固定费用 | 包含全部费用 | 水资源购置
（二） | AT分区所 |  |  |  | 203197
1 | 借土填方（1km运输） | m³ | 6410 | 7.6 | 48716 | 按施工图断面压实方计算 | 包含全部费用 | 施工准备、就位、挖、装车，等待装车、1KM运输、卸、空回，打碎土块、分层匀平、洒水、压实、修整路堤边坡及路面等全部工作内容。
2 | 增运8km | m³ | 6410 | 16 | 102560 | 按施工图断面尺寸和现场实际测量运距计算 | 包含全部费用 | 运输、卸、空回等全部工作内容。
3 | 借土填方压实土方 | m³ | 6410 | 7.2 | 46152 | 按施工图断面压实方计算 | 包含全部费用 | 打碎土块、分层匀平、洒水、压实、修整路堤边坡及路面、安全防护、文明施工等全部工作内容。
4 | 施工用水 | t | 320.5 | 18 | 5769 | 固定费用 | 包含全部费用 | 水资源购置
（三） | 探测站 |  |  |  | 30445.1
1 | 借土填方（1km运输） | m³ | 1403 | 7.6 | 10662.8 | 按施工图断面压实方计算 | 包含全部费用 | 施工准备、就位、挖、装车，等待装车、1KM运输、卸、空回，打碎土块、分层匀平、洒水、压实、修整路堤边坡及路面等全部工作内容。
2 | 增运3km | m³ | 1403 | 6 | 8418 | 按施工图断面尺寸和现场实际测量运距计算 | 包含全部费用 | 运输、空回等全部工作内容
3 | 借土填方压实土方 | m³ | 1403 | 7.2 | 10101.6 | 按施工图断面压实方计算 | 包含全部费用 | 打碎土块、分层匀平、洒水、压实、修整路堤边坡及路面、安全防护、文明施工等全部工作内容。
4 | 施工用水 | t | 70.15 | 18 | 1262.7 | 固定费用 | 包含全部费用 | 水资源购置
（四） | 水源井泵房 |  |  |  | 50694
1 | 借土填方（1km运输） | m³ | 1420 | 7.6 | 10792 | 按施工图断面压实方计算 | 包含全部费用 | 施工准备、就位、挖、装车，等待装车、1KM运输、卸、空回，打碎土块、分层匀平、洒水、压实、修整路堤边坡及路面等全部工作内容。
2 | 增运10km | m³ | 1420 | 20 | 28400 | 按施工图断面尺寸和现场实际测量运距计算 | 包含全部费用 | 运输、卸、空回等全部工作内容。
3 | 借土填方压实土方 | m³ | 1420 | 7.2 | 10224 | 按施工图断面压实方计算 | 包含全部费用 | 打碎土块、分层匀平、洒水、压实、修整路堤边坡及路面、安全防护、文明施工等全部工作内容。
4 | 施工用水 | t | 71 | 18 | 1278 | 固定费用 | 包含全部费用 | 水资源购置
三 | 附属工程 | 元 |  |  | 5157205.9
（一） | 区间路基附属 | 元 |  |  | 5157205.9
1 | 基底重型碾压 | ㎡ | 81200 | 28.6 | 2322320 | 按实际施工有效碾压面积计算 | 包含全部费用 | 冲击碾压20遍，压实度复合设计要求、安全防护、文明施工。
2 | 中粗砂填筑 | m3 | 423 | 32.8 | 13874.4 | 按实际完成的施工图内数量计算 | 包含全部费用 | 分层推平、铺筑、整平、洒水、碾压、安全防护、文明施工等全部工作内容。
3 | 铺设复合土工膜 | ㎡ | 2961 | 4 | 11844 | 按实际铺设面积计算 | 单价包含除土工膜以外的全部费用 | 材料拉运、场内倒运、基底清理整平，锚固沟挖填，土工膜铺设、缝合及锚固、安全防护、文明施工等全部工作内容。
4 | 铺设土工格栅 | ㎡ | 293823 | 2.5 | 734557.5 | 按实际铺设面积计算 | 单价包含除土工格栅以外的全部费用 | 材料拉运、场内倒运、基底清理整平，锚固沟挖填，土工格栅铺设缝合及锚固、安全防护、文明施工等全部工作内容。
5 | 铺设土工格室 | ㎡ | 164769 | 2 | 329538 | 按实际铺设面积计算 | 单价包含除土工格室以外的全部费用 | 材料拉运、场内倒运、基底清理整平，锚固沟挖填，土工格室铺设、缝合及锚固、安全防护、文明施工等全部工作内容。
6 | 铺设高强土工布 | ㎡ | 40183 | 3 |  | 按实际铺设面积计算 | 单价包含除土工布栅以外的全部费用 | 材料拉运、场内倒运、基底清理整平，锚固沟挖填，土工布铺设、缝合及锚固、安全防护、文明施工等全部工作内容。
7 | 拆除既有排水沟 | m3 | 891 | 86 | 76626 | 按拆除构筑物实际尺寸计算 | 包含除弃碴费外的全部费用 | 机械凿除、清理、安全防护、文明施工。
8 | 弃运10km | m3 | 891 | 26 | 23166 | 按施工图断面尺寸压实方和现场实际测量运距计算 | 包含全部费用 | 施工准备、就位；挖掘机装车，自卸汽车运10Km、卸、空回等全部工作内容。
9 | 防护隔离网安拆 | m | 7280 | 226 | 1645280 | 按实际完成长度计算 | 包含除隔离网主要材料费外全部费用 | 材料拉运、场内倒运、钻孔、角钢立柱插入深1m、外露2m、拌制砂浆、运输、水泥砂浆对钻孔灌注、铁丝网利用铁丝绑扎立柱上，施工完毕后拆除、归还指定地点、安全防护、文明施工。
路基附属工程DYK376+091.25-DYK381+000 |  |  |  |  | 8269265.8
一 | 区间新线路基附属 |  |  |  | 6428330.6
（一） | 边坡防护与加固 |  |  |  | 4894042.8
1 | 护肩 |  |  |  | 688245.6
（1） | 现浇护肩C25混凝土 | m³ | 1491 | 458 | 682878 | 按施工图尺寸计算实际圬工体积 | 单价包含除混凝土、排水管、土工布外全部费用 | 材料拉运、装卸车、挖路肩土方、弃土、模板制安拆、混凝土浇筑、振捣、养护，安装排水管、排水管端部设置透水土工布，清理工作场地、材料及机具场内倒运，安全防护及文明施工等全部工作内容。 | 排水管、土工布甲供
（2） | 养护用水 | t | 298.2 | 18 | 5367.6 | 固定费用 | 包含全部费用 | 水资源购置
2 | 坡面排水槽（路堤、路堑） |  |  |  | 627738.4
（1） | 排水槽预制块装卸运输（运距290km） | m³ | 87 |  | 0 | 按施工图尺寸计算实际圬工体积 | 单价包含全部费用 | 装卸车、运输至施工地点散落卸车、堆码、安全防护及文明施工等全部工作内容。
（2） | 铺砌排水槽C25混凝土预制块 | m³ | 87 | 390 | 33930 | 按施工图尺寸计算实际圬工体积 | 单价包含除预制块外全部费用 | 边坡挖槽、搭、拆跳板、排水槽预制块搬运、拌制砂浆、安砌及勾缝，土方回填、弃土、清理工作场地、材料及机具场内倒运，安全防护及文明施工等全部工作内容。 | 砂浆自供
（3） | 现浇上镶边、下镶边、基础、踏步C25混凝土 | m³ | 1138 | 520 | 591760 | 按施工图尺寸计算实际圬工体积 | 单价包含除混凝土外的全部费用 | 挖土方、回填土方、弃土，搭、拆跳板、模板制安拆、混凝土浇筑、振捣、养护，伸缩缝设置及施工，清理工作场地、材料及机具场内倒运，安全防护及文明施工等全部工作内容。 | 伸缩缝材料自供
（4） | 养护用水 | t | 113.8 | 18 | 2048.4 | 固定费用 | 包含全部费用 | 水资源购置
3 | 骨架拱型护坡 |  |  |  | 2958798.4
（1） | 现浇骨架护坡混凝土（镶边、骨架、踏步、基础） | m³ | 4828 | 586 | 2829208 | 按施工图尺寸计算实际圬工体积 | 单价包含除混凝土外全部费用 | 挖槽土、搭、拆跳板，模板制安拆、混凝土浇筑、振捣、养护，伸缩缝设置及施工，土方回填、弃土，材料及机具场内倒运，清理工作场地、安全防护及文明施工等全部工作内容。 | 伸缩缝材料自供
（2） | 边坡平台预制块装卸运输（运距290km） | m³ | 310 |  | 0 | 按施工图尺寸计算实际圬工体积 | 单价包含全部费用 | 装卸车、运输至施工地点散落卸车、堆码、安全防护及文明施工等全部工作内容。
（3） | 铺砌边坡平台预制混凝土块 | m³ | 310 | 390 | 120900 | 按施工图尺寸计算实际圬工体积 | 单价包含除预制块外全部费用 | 边坡平台平整、预制块搬运、拌制砂浆、安砌及勾缝，材料及机具场内倒运、清理工作场地、安全防护及文明施工等全部工作内容。 | 砂浆自供
（4） | 养护用水 | t | 482.8 | 18 | 8690.4 | 固定费用 | 包含全部费用 | 水资源购置
4 | 防冲刷脚墙 |  |  |  | 514860.4
（1） | 现浇C35混凝土全埋式脚墙 | m³ | 328 | 460 | 150880 | 按施工图尺寸计算实际圬工体积 | 单价包含除混凝土材料外全部费用 | 基坑开挖、回填土及夯实、土方外弃，模板整修、模板安拆、模板加固、混凝土浇筑、振捣及养护，伸缩缝设置及施工，材料及机具场内倒运、清理工作场地，安全防护及文明施工等全部工作内容。 | 伸缩缝材料自供
（2） | 边坡预制块装卸运输(运距290km） | m³ | 473 |  | 0 | 按施工图尺寸计算实际圬工体积 | 单价包含全部费用 | 装卸车、运输至施工地点散落卸车、堆码、安全防护及文明施工等全部工作内容。
（3） | 边坡铺砌钢筋混凝土预制板0.5*0.5*0.1 | m³ | 473 | 390 | 184470 | 按施工图尺寸计算实际圬工体积 | 单价包含除预制块、泄水管、土工布外全部费用 | 材料拉运、装卸车、施工准备，搭、拆跳板，挂线、预制板搬运、错位铺砌预制板，砂浆拌制、运输、砂浆抹缝、养护，安泄水孔、泄水孔端部设置透水土工布，伸缩缝设置及施工，材料及机具场内倒运、清理工作场地，安全防护及文明施工等全部工作内容。 | 泄水管、土工布甲供，砂浆、伸缩缝材料自供
（4） | 边坡袋装砂砾石反滤层 | m³ | 497 | 360 | 178920 | 按施工图尺寸计算体积 | 单价包含全部费用 | 砂砾石装袋、倒运、边坡堆码、平顺、边坡土方修整、安全防护及文明施工等全部工作内容。 | 编织袋自供
（5） | 养护用水 | t | 32.8 | 18 | 590.4 | 固定费用 | 包含全部费用 | 水资源购置
5 | 踏步热浸锌工艺扶手栏杆 | m | 435 | 240 | 104400 | 按实际完成的施工图内数量计算 | 单价包含除栏杆外全部费用 | 材料拉运、装卸车、加工制作、安装，焊接、固定、拌制填塞砂浆、灌缝、精调、材料及机具场内倒运、清理工作场地、安全防护及文明施工等全部工作内容。 | 砂浆自供
（二） | 排水工程 |  |  |  | 280670
1 | 侧沟沟身 |  |  |  | 184470
（1） | 沟身预制混凝土块装卸运输(运距290km） | m³ | 473 |  | 0 | 按施工图尺寸计算实际圬工体积 | 单价包含全部费用 | 装卸车、运输至施工地点散落卸车、堆码、安全防护及文明施工等全部工作内容。
（2） | 安装沟身预制混凝土块 | m³ | 473 | 390 | 184470 | 按施工图尺寸计算实际圬工体积 | 单价包含除预制块、泄水管、土工布外全部费用 | 材料拉运、装卸车、挖槽、弃土、选修预制块及洗刷、拌制砂浆、铺浆找平、预制块搬运、安砌及勾缝、安泄水管及透水土工布、伸缩缝设置及施工、整理及养护，材料及机具场内倒运、清理工作场地、安全防护及文明施工等全部工作内容。 | 泄水管、土工布甲供，砂浆、伸缩缝材料自供
2 | 侧沟平台 |  |  |  | 93990
（1） | 侧沟平台预制混凝土块装卸运输(运距290km） | m³ | 241 |  | 0 | 按施工图尺寸计算实际圬工体积 | 单价包含全部费用 | 装卸车、运输至施工地点散落卸车、堆码、安全防护及文明施工等全部工作内容。
（2） | 安装侧沟平台预制块 | m³ | 241 | 390 | 93990 | 按施工图尺寸计算实际圬工体积 | 单价包含除预制块外全部费用 | 平台挖土方、平整，预制块搬运、拌制砂浆、铺浆找平、安砌及勾缝、整理及养护，材料及机具场内倒运、清理工作场地、安全防护及文明施工等全部工作内容。 | 砂浆自供
3 | 侧沟搭板 |  |  |  | 1170
（1） | 预制C35混凝土搭板装卸运输(运距290km） | m³ | 3 |  | 0 | 按施工图尺寸计算实际圬工体积 | 单价包含全部费用 | 装卸车、运输至施工地点散落卸车、堆码、安全防护及文明施工等全部工作内容。
（2） | 安装搭板预制混凝土块0.5*2.6*0.15 | m³ | 3 | 390 | 1170 | 按施工图尺寸计算实际圬工体积 | 单价包含除预制块外全部费用 | 场内倒运、构件就位、砂浆拌制、安砌，清理工作场地、安全防护及文明施工。 | 砂浆自供
4 | 散水平台 |  |  |  | 1040
（1） | 现浇散水平台混凝土（直径为3m半圆形） | m³ | 2 | 520 | 1040 | 按施工图尺寸计算实际圬工体积 | 单价包含除混凝土外全部费用 | 挖基土、弃土、模板安拆、加固、混凝土浇筑、振捣及养护，材料及机具场内倒运、清理工作场地、安全防护及文明施工等全部工作内容。
（三） | 防护栅栏安装 | m |  |  | 702841.4
1 | 基础挖土方 | m³ | 595 | 18 | 10710 | 按施工图尺寸体积计算 | 全部费用 | 按照设计尺寸挖基坑，坑底清理、安全防护及文明施工。
2 | 现浇混凝土基础 | m³ | 227.54 | 420 | 95566.8 | 按施工图所示，以体积计算 | 包含除混凝土外全部费用 | 模版安拆、混凝土浇筑、振捣、抹平、养护、混凝土倒运、安全防护及文明施工。
3 | 回填土方 | m³ | 367 | 12 | 4404 | 以基坑开挖数量减去基础圬工数量计算 | 全部费用 | 平土、夯实、安全防护及文明施工。
4 | 混凝土立柱装卸运输（运距290km） | m³ | 52.43 |  | 0 | 按施工图所示，以体积计算 | 单价包含全部费用 | 装卸车、运输至施工地点散落卸车、堆码、安全防护及文明施工等全部工作内容。
5 | 混凝土立柱安装 | m³ | 52.43 | 420 | 22020.6 | 按施工图所示，以体积计算 | 包含除立柱、角钢外全部费用 | 材料拉运、装卸车、立柱放入基坑内、定位、设置支撑、保证立柱纵横向不移位、竖向垂直、待基础混凝土强度达到要求后撤去支撑、立柱顶部插入角钢、封水材料填充缝隙、焊接连接板、安全防护及文明施工。
6 | 金属网片安装 | ㎡ | 9830 | 58 | 570140 | 按实际施工的有效防护栅栏面积计算 | 包含除金属网片、螺栓、连接板、警示标志、门锁外全部费用 | 金属网片拉运、现场途卸、场内倒运、与立柱螺栓连接、安装固定、安装栅栏门、警示标志及门锁、安全防护及文明施工。
（四） | 电缆槽及电缆井 |  |  |  | 550776.4
1 | 电缆槽 | m |  |  | 190380.8
（1） | 预制C30混凝土电缆槽装卸运输(运距290km） | m³ | 291.38 |  | 0 | 按施工图尺寸计算实际圬工体积 | 单价包含全部费用 | 装卸车、运输至施工地点散落卸车、堆码、安全防护及文明施工等全部工作内容。
（2） | 电缆槽安装 | m³ | 291.38 | 420 | 122379.6 | 按施工图尺寸计算实际圬工体积 | 除电缆槽、泄水管、铁丝网外全部费用 | 材料拉运、装卸车、挖基、弃土、选修预制块及洗刷、拌制砂浆、铺浆找平、安砌、勾缝、安泄水管及铁丝网，清理工作场地，含现场倒运、安全防护及文明施工等全部工作内容。 | 泄水管、铁丝网甲供，砂浆自供
（3） | 预制C30混凝土电缆槽盖板装卸运输(运距290km） | m³ | 128.8 |  | 0 | 按施工图尺寸计算实际圬工体积 | 单价包含全部费用 | 装卸车、运输至施工地点散落卸车、堆码、安全防护及文明施工等全部工作内容。
（4） | 电缆槽盖板安装 | m³ | 128.8 | 420 | 54096 | 按施工图尺寸计算实际圬工体积 | 除电缆槽盖板外全部费用 | 构件就位、砂浆拌制、安砌，清理工作场地，含现场倒运、安全防护及文明施工等全部工作内容。 | 砂浆自供
（5） | 填筑碎石 | m³ | 476.3 | 12 | 5715.6 | 按实际完成的施工图数量计算 | 除碎石外全部费用 | 材料拉运、装卸车、挖、装、运、卸，填筑、整平、夯实、安全防护及文明施工。
（6） | 回填C25混凝土 | m³ | 114 | 48 | 5472 | 按施工图尺寸计算实际圬工体积 | 单价包含除混凝土外的全部费用 | 混凝土倒运、混凝土浇筑、振捣、养护、安全防护及文明施工等全部工作内容。
（7） | 上下路基现浇电缆槽 | m³ | 5 | 520 | 2600 | 按施工图尺寸计算实际圬工体积 | 单价包含除混凝土外的全部费用 | 混凝土倒运、模版安拆、混凝土浇筑、振捣、养护、排水管安装、安全防护及文明施工等全部工作内容。
（8） | 现浇电缆槽钢筋 | t | 0.098 | 1200 | 117.6 | 按设计图示尺寸计数重量，不计搭接、损耗 | 单价包含除钢筋以外的全部费用 | 材料拉运、装卸车、堆放、调直、除锈、切断、弯制，钢筋半成品装运卸，现场焊接及绑扎、安放、定位、校正安装、安全防护及文明施工等全部工作内容
2 | 电缆井 |  |  |  | 26795.6
（1） | 挖土方弃土 | m³ | 43 | 28 | 1204 | 按施工图尺寸体积计算 | 全部费用 | 挖、运至基坑外弃运，包括近坑底标高0.3m以内的土方人工挖运，坑壁及坑底修整，清理工作场地、安全防护及文明施工。
（2） | 现浇C35混凝土垫层 | m³ | 9 | 520 | 4680 | 按施工图尺寸计算实际圬工体积 | 单价包含除混凝土外的全部费用 | 混凝土倒运、模版安拆、混凝土浇筑、振捣、养护、安全防护及文明施工等全部工作内容。
（3） | 现浇C35电缆井 | m³ | 25 | 520 | 13000 | 按施工图尺寸计算实际圬工体积 | 单价包含除混凝土、排水管外的全部费用 | 材料拉运、装卸车、混凝土倒运、模版安拆、混凝土浇筑、振捣、养护、排水管安装、安全防护及文明施工等全部工作内容。 | 排水管甲供
（4） | 电缆井钢筋制安 | t | 4.493 | 1200 | 5391.6 | 按设计图示尺寸计数重量，不计搭接、损耗 | 单价包含除钢筋以外的全部费用 | 材料拉运、装卸车、堆放、调直、除锈、切断、弯制，钢筋半成品装运卸，现场焊接及绑扎、安放、定位、校正安装、安全防护及文明施工等全部工作内容。
（5） | 预制C30混凝土电缆井盖板装卸运输(运距290km） | m³ | 6 |  | 0 | 按施工图尺寸计算实际圬工体积 | 单价包含全部费用 | 装卸车、运输至施工地点散落卸车、堆码、安全防护及文明施工等全部工作内容。
（6） | 电缆井盖板安装 | m³ | 6 | 420 | 2520 | 按施工图尺寸计算实际圬工体积 | 除电缆井盖板外全部费用 | 构件就位、砂浆拌制、安砌，清理工作场地，含现场倒运、安全防护及文明施工等全部工作内容。 | 砂浆自供
3 | 过轨管 |  |  |  | 333600
（1） | 顶过轨管 | 处 | 10 | 18000 | 180000 | 按实际过轨量计算 | 单价包含除管材、混凝土外全部费用 | 材料拉运、装卸车、管加工、搬运、堵塞两端管孔、顶管坑开挖、混凝土回填、养护、安全防护及文明施工等全部工作内容。
（2） | 普通过轨钢管敷设 | m | 32 | 880 | 28160 | 按钢管的长度计算 | 单价包含除钢管、混凝土外外的全部费用 | 材料拉运、装卸车、加工、搬运、堵塞两端管孔、土方开挖、铺设及沟坑混凝土恢复、安全防护及文明施工等工作内容。
（3） | 普通过轨PE管敷设 | m | 128 | 980 | 125440 | 按管的长度计算 | 单价包含除PE管、混凝土外外的全部费用 | 材料拉运、装卸车、加工、搬运、堵塞两端管孔、土方开挖、铺设及沟坑混凝土恢复、安全防护及文明施工等工作内容。
二 | 既有线提质改造 |  |  |  | 1840935.2
（一） | 边坡防护与加固 |  |  |  | 1394282.8
1 | 防冲刷脚墙 |  |  |  | 1394282.8
（1） | 现浇C35混凝土全埋式脚墙 | m³ | 1546 | 460 | 711160 | 按施工图尺寸计算实际圬工体积 | 单价包含除混凝土材料外全部费用 | 基坑开挖、回填土及夯实、土方外弃，模板整修、模板安拆、模板加固、混凝土浇筑、振捣及养护，伸缩缝设置及施工，材料及机具场内倒运、清理工作场地，安全防护及文明施工等全部工作内容。 | 伸缩缝材料自供
（2） | 边坡预制块装卸运输(运距290km） | m³ | 910 |  | 0 | 按施工图尺寸计算实际圬工体积 | 单价包含全部费用 | 装卸车、运输至施工地点散落卸车、堆码、安全防护及文明施工等全部工作内容。
（3） | 边坡铺砌钢筋混凝土预制板0.5*0.5*0.1 | m³ | 910 | 390 | 354900 | 按施工图尺寸计算实际圬工体积 | 单价包含除预制块、泄水管、土工布外全部费用 | 材料拉运、装卸车、施工准备，搭、拆跳板，挂线、预制板搬运、错位铺砌预制板，砂浆拌制、运输、砂浆抹缝、养护，安泄水孔、泄水孔端部设置透水土工布，伸缩缝设置及施工，材料及机具场内倒运、清理工作场地，安全防护及文明施工等全部工作内容。 | 泄水管、土工布甲供，砂浆、伸缩缝材料自供
（4） | 边坡袋装砂砾石反滤层 | m³ | 904 | 360 | 325440 | 按施工图尺寸计算体积 | 单价包含全部费用 | 砂砾石装袋、倒运、边坡堆码、平顺、边坡土方修整、安全防护及文明施工等全部工作内容。 | 编织袋自供
（5） | 养护用水 | t | 154.6 | 18 | 2782.8 | 固定费用 | 包含全部费用 | 水资源购置
（二） | 防护栅栏安装 | m |  |  | 446652.4
1 | 基础挖土方 | m³ | 378 | 18 | 6804 | 按施工图尺寸体积计算 | 全部费用 | 按照设计尺寸挖基坑，坑底清理、安全防护及文明施工。
2 | 现浇混凝土基础 | m³ | 144.6 | 420 | 60732 | 按施工图所示，以体积计算 | 包含除混凝土外全部费用 | 挖基坑、回填、弃土、模版安拆、混凝土浇筑、振捣、抹平、养护、混凝土倒运、安全防护及文明施工。
3 | 回填土方 | m³ | 233 | 12 | 2796 | 以基坑开挖数量减去基础圬工数量计算 | 全部费用 | 平土、夯实、安全防护及文明施工。
4 | 混凝土立柱装卸运输（运距290km） | m³ | 33.32 |  | 0 | 按施工图所示，以体积计算 | 单价包含全部费用 | 装卸车、运输至施工地点散落卸车、堆码、安全防护及文明施工等全部工作内容。
5 | 混凝土立柱安装 | m³ | 33.32 | 420 | 13994.4 | 按施工图所示，以体积计算 | 包含除立柱、角钢外全部费用 | 材料拉运、装卸车、立柱放入基坑内、定位、设置支撑、保证立柱纵横向不移位、竖向垂直、待基础混凝土强度达到要求后撤去支撑、立柱顶部插入角钢、封水材料填充缝隙、焊接连接板、安全防护及文明施工。
6 | 金属网片安装 | ㎡ | 6247 | 58 | 362326 | 按实际施工的有效防护栅栏面积计算 | 包含除金属网片、螺栓、连接板、警示标志、门锁外全部费用 | 金属网片拉运、现场途卸、场内倒运、与立柱螺栓连接、安装固定、安装栅栏门、警示标志、门锁、安全防护及文明施工。
路基附属工程DYK381+000-DYK383+900 |  |  |  |  | 7485076.4
一 | 区间新线路基附属 |  |  |  | 5015983.4
（一） | 边坡防护与加固 |  |  |  | 3762183.4
1 | 护肩 |  |  |  | 518838.4
（1） | 现浇护肩C25混凝土 | m³ | 1124 | 458 | 514792 | 按施工图尺寸计算实际圬工体积 | 单价包含除混凝土、排水管、土工布外全部费用 | 材料拉运、装卸车、挖路肩土方、弃土、模板制安拆、混凝土浇筑、振捣、养护，安装排水管、排水管端部设置透水土工布，清理工作场地、材料及机具场内倒运，安全防护及文明施工等全部工作内容。 | 排水管、土工布甲供
（2） | 养护用水 | t | 224.8 | 18 | 4046.4 | 固定费用 | 包含全部费用 | 水资源购置
2 | 坡面排水槽（路堤、路堑） |  |  |  | 228361.8
（1） | 排水槽预制块装卸运输（运距290km） | m³ | 32 |  | 0 | 按施工图尺寸计算实际圬工体积 | 单价包含全部费用 | 装卸车、运输至施工地点散落卸车、堆码、安全防护及文明施工等全部工作内容。
（2） | 铺砌排水槽C25混凝土预制块 | m³ | 32 | 390 | 12480 | 按施工图尺寸计算实际圬工体积 | 单价包含除预制块外全部费用 | 边坡挖槽、搭、拆跳板、排水槽预制块搬运、拌制砂浆、安砌及勾缝，土方回填、弃土、清理工作场地、材料及机具场内倒运，安全防护及文明施工等全部工作内容。 | 砂浆自供
（3） | 现浇上镶边、下镶边、基础、踏步C25混凝土 | m³ | 551 | 390 | 214890 | 按施工图尺寸计算实际圬工体积 | 单价包含除混凝土外的全部费用 | 挖土方、回填土方、弃土，搭、拆跳板、模板制安拆、混凝土浇筑、振捣、养护，伸缩缝设置及施工，清理工作场地、材料及机具场内倒运，安全防护及文明施工等全部工作内容。 | 伸缩缝材料自供
（4） | 养护用水 | t | 55.1 | 18 | 991.8 | 固定费用 | 包含全部费用 | 水资源购置
3 | 骨架拱型护坡 |  |  |  | 2922823.2
（1） | 现浇骨架护坡混凝土（镶边、骨架、踏步、基础） | m³ | 4794 | 586 | 2809284 | 按施工图尺寸计算实际圬工体积 | 单价包含除混凝土外全部费用 | 挖槽土、搭、拆跳板，模板制安拆、混凝土浇筑、振捣、养护，伸缩缝设置及施工，土方回填、弃土，材料及机具场内倒运，清理工作场地、安全防护及文明施工等全部工作内容。 | 伸缩缝材料自供
（2） | 边坡平台预制块装卸运输（运距290km） | m³ | 269 |  | 0 | 按施工图尺寸计算实际圬工体积 | 单价包含全部费用 | 装卸车、运输至施工地点散落卸车、堆码、安全防护及文明施工等全部工作内容。
（3） | 铺砌边坡平台预制混凝土块 | m³ | 269 | 390 | 104910 | 按施工图尺寸计算实际圬工体积 | 单价包含除预制块外全部费用 | 边坡平台平整、预制块搬运、拌制砂浆、安砌及勾缝，材料及机具场内倒运、清理工作场地、安全防护及文明施工等全部工作内容。 | 砂浆自供
（4） | 养护用水 | t | 479.4 | 18 | 8629.2 | 固定费用 | 包含全部费用 | 水资源购置
4 | 踏步热浸锌工艺扶手栏杆 | m | 384 | 240 | 92160 | 按实际完成的施工图内数量计算 | 单价包含除栏杆外全部费用 | 材料拉运、装卸车、加工制作、安装，焊接、固定、拌制填塞砂浆、灌缝、精调、材料及机具场内倒运、清理工作场地、安全防护及文明施工等全部工作内容。 | 砂浆自供
（二） | 排水工程 |  |  |  | 319980
1 | 侧沟沟身 |  |  |  | 175180
（1） | 铺砌M10浆砌片石 | m³ | 461 | 380 | 175180 | 按施工图尺寸计算实际圬工体积 | 除片石、土工布、泄水管外全部费用 | 材料拉运、装卸车、挖基、选修片石及洗刷、拌制砂浆、铺浆、沉降缝制施工、安砌及勾缝、安砌水孔、泄水管包裹土工布、整理及养护，材料场内倒运、清理工作场地、、安全防护及文明施工。
2 | 侧沟平台 |  |  |  | 144020
（1） | 铺砌M10浆砌片石 | m³ | 379 | 380 | 144020 | 按施工图尺寸计算实际圬工体积 | 除片石外全部费用 | 材料拉运、装卸车、平台挖土方、平整、选修片石及洗刷、拌制砂浆、铺浆、安砌及勾缝、整理及养护，材料场内倒运、清理工作场地、安全防护及文明施工。
3 | 侧沟搭板 |  |  |  | 780
（1） | 预制C35混凝土搭板装卸运输(运距290km） | m³ | 2 |  | 0 | 按施工图尺寸计算实际圬工体积 | 单价包含全部费用 | 装卸车、运输至施工地点散落卸车、堆码、安全防护及文明施工等全部工作内容。
（2） | 安装搭板预制混凝土块0.5*2.6*0.15 | m³ | 2 | 390 | 780 | 按施工图尺寸计算实际圬工体积 | 单价包含除预制块外全部费用 | 场内倒运、构件就位、砂浆拌制、安砌，清理工作场地、安全防护及文明施工。 | 砂浆自供
4 | 散水平台 |  |  |  | 0
（1） | 现浇散水平台混凝土（直径为3m半圆形） | m³ |  |  | 0 | 按施工图尺寸计算实际圬工体积 | 单价包含除混凝土外全部费用 | 挖基土、弃土、模板安拆、加固、混凝土浇筑、振捣及养护，材料及机具场内倒运、清理工作场地、安全防护及文明施工等全部工作内容。
（三） | 防护栅栏安装 | m |  |  | 467750.6
1 | 基础挖土方 | m³ | 396 | 18 | 7128 | 按施工图尺寸体积计算 | 全部费用 | 按照设计尺寸挖基坑，坑底清理、安全防护及文明施工。
2 | 现浇混凝土基础 | m³ | 151.44 | 420 | 63604.8 | 按施工图所示，以体积计算 | 包含除混凝土外全部费用 | 模版安拆、混凝土浇筑、振捣、抹平、养护、混凝土倒运、安全防护及文明施工。
3 | 回填土方 | m³ | 244 | 12 | 2928 | 以基坑开挖数量减去基础圬工数量计算 | 全部费用 | 平土、夯实、安全防护及文明施工。
4 | 混凝土立柱装卸运输（运距290km） | m³ | 34.89 |  | 0 | 按施工图所示，以体积计算 | 单价包含全部费用 | 装卸车、运输至施工地点散落卸车、堆码、安全防护及文明施工等全部工作内容。
5 | 混凝土立柱安装 | m³ | 34.89 | 420 | 14653.8 | 按施工图所示，以体积计算 | 包含除立柱、角钢外全部费用 | 材料拉运、装卸车、立柱放入基坑内、定位、设置支撑、保证立柱纵横向不移位、竖向垂直、待基础混凝土强度达到要求后撤去支撑、立柱顶部插入角钢、封水材料填充缝隙、焊接连接板、安全防护及文明施工。
6 | 金属网片安装 | ㎡ | 6542 | 58 | 379436 | 按实际施工的有效防护栅栏面积计算 | 包含除金属网片、螺栓、连接板、警示标志、门锁外全部费用 | 金属网片拉运、现场途卸、场内倒运、与立柱螺栓连接、安装固定、安装栅栏门、警示标志及门锁、安全防护及文明施工。
（四） | 电缆槽及电缆井 |  |  |  | 466069.4
1 | 电缆槽 | m |  |  | 123370.6
（1） | 预制C30混凝土电缆槽装卸运输(运距290km） | m³ | 193.9 |  | 0 | 按施工图尺寸计算实际圬工体积 | 单价包含全部费用 | 装卸车、运输至施工地点散落卸车、堆码、安全防护及文明施工等全部工作内容。
（2） | 电缆槽安装 | m³ | 193.9 | 390 | 75621 | 按施工图尺寸计算实际圬工体积 | 除电缆槽、泄水管、铁丝网外全部费用 | 材料拉运、装卸车、挖基、弃土、选修预制块及洗刷、拌制砂浆、铺浆找平、安砌、勾缝、安泄水管及铁丝网，清理工作场地，含现场倒运、安全防护及文明施工等全部工作内容。 | 泄水管、铁丝网甲供，砂浆自供
（3） | 预制C30混凝土电缆槽盖板装卸运输(运距290km） | m³ | 87 |  | 0 | 按施工图尺寸计算实际圬工体积 | 单价包含全部费用 | 装卸车、运输至施工地点散落卸车、堆码、安全防护及文明施工等全部工作内容。
（4） | 电缆槽盖板安装 | m³ | 87 | 420 | 36540 | 按施工图尺寸计算实际圬工体积 | 除电缆槽盖板外全部费用 | 构件就位、砂浆拌制、安砌，清理工作场地，含现场倒运、安全防护及文明施工等全部工作内容。 | 砂浆自供
（5） | 填筑碎石 | m³ | 317 | 12 | 3804 | 按实际完成的施工图数量计算 | 除碎石外全部费用 | 材料拉运、装卸车、挖、装、运、卸，填筑、整平、夯实、安全防护及文明施工。
（6） | 回填C25混凝土 | m³ | 76 | 48 | 3648 | 按施工图尺寸计算实际圬工体积 | 单价包含除混凝土外的全部费用 | 混凝土倒运、混凝土浇筑、振捣、养护、安全防护及文明施工等全部工作内容。
（7） | 上下路基现浇电缆槽 | m³ | 7 | 520 | 3640 | 按施工图尺寸计算实际圬工体积 | 单价包含除混凝土外的全部费用 | 混凝土倒运、模版安拆、混凝土浇筑、振捣、养护、排水管安装、安全防护及文明施工等全部工作内容。
（8） | 现浇电缆槽钢筋 | t | 0.098 | 1200 | 117.6 | 按设计图示尺寸计数重量，不计搭接、损耗 | 单价包含除钢筋以外的全部费用 | 材料拉运、装卸车、堆放、调直、除锈、切断、弯制，钢筋半成品装运卸，现场焊接及绑扎、安放、定位、校正安装、安全防护及文明施工等全部工作内容
2 | 电缆井 |  |  |  | 28298.8
（1） | 挖土方弃土 | m³ | 43 | 28 | 1204 | 按施工图尺寸体积计算 | 全部费用 | 挖、运至基坑外弃运，包括近坑底标高0.3m以内的土方人工挖运，坑壁及坑底修整，清理工作场地、安全防护及文明施工。
（2） | 现浇C35混凝土垫层 | m³ | 9 | 520 | 4680 | 按施工图尺寸计算实际圬工体积 | 单价包含除混凝土外的全部费用 | 混凝土倒运、模版安拆、混凝土浇筑、振捣、养护、安全防护及文明施工等全部工作内容。
（3） | 现浇C35电缆井 | m³ | 27 | 520 | 14040 | 按施工图尺寸计算实际圬工体积 | 单价包含除混凝土、排水管外的全部费用 | 材料拉运、装卸车、混凝土倒运、模版安拆、混凝土浇筑、振捣、养护、排水管安装、安全防护及文明施工等全部工作内容。 | 排水管甲供
（4） | 电缆井钢筋制安 | t | 4.529 | 1200 | 5434.8 | 按设计图示尺寸计数重量，不计搭接、损耗 | 单价包含除钢筋以外的全部费用 | 钢筋卸车、堆放、调直、除锈、切断、弯制，钢筋半成品装运卸，现场焊接及绑扎、安放、定位、校正安装、安全防护及文明施工等全部工作内容
（5） | 预制C30混凝土电缆井盖板装卸运输(运距290km） | m³ | 7 |  | 0 | 按施工图尺寸计算实际圬工体积 | 单价包含全部费用 | 装卸车、运输至施工地点散落卸车、堆码、安全防护及文明施工等全部工作内容。
（6） | 电缆井盖板安装 | m³ | 7 | 420 | 2940 | 按施工图尺寸计算实际圬工体积 | 除电缆井盖板外全部费用 | 构件就位、砂浆拌制、安砌，清理工作场地，含现场倒运、安全防护及文明施工等全部工作内容。 | 砂浆自供
3 | 过轨管 |  |  |  | 314400
（1） | 顶过轨管 | 处 | 10 | 18000 | 180000 | 按实际过轨量计算 | 单价包含除管材、混凝土外全部费用 | 材料拉运、装卸车、管加工、搬运、堵塞两端管孔、顶管坑开挖、混凝土回填、养护、安全防护及文明施工等全部工作内容。
（2） | 普通过轨钢管敷设 | m | 28 | 880 | 24640 | 按钢管的长度计算 | 单价包含除钢管、混凝土外外的全部费用 | 材料拉运、装卸车、加工、搬运、堵塞两端管孔、土方开挖、铺设及沟坑混凝土恢复、安全防护及文明施工等工作内容。
（3） | 普通过轨PE管敷设 | m | 112 | 980 | 109760 | 按管的长度计算 | 单价包含除PE管、混凝土外外的全部费用 | 材料拉运、装卸车、加工、搬运、堵塞两端管孔、土方开挖、铺设及沟坑混凝土恢复、安全防护及文明施工等工作内容。
二 | 既有线提质改造 |  |  |  | 2469093
（一） | 边坡防护与加固 |  |  |  | 2057953
1 | 防冲刷脚墙 |  |  |  | 2057953
（1） | 现浇C35混凝土全埋式脚墙 | m³ | 1885 | 460 | 867100 | 按施工图尺寸计算实际圬工体积 | 单价包含除混凝土材料外全部费用 | 基坑开挖、回填土及夯实、土方外弃，模板整修、模板安拆、模板加固、混凝土浇筑、振捣及养护，伸缩缝设置及施工，材料及机具场内倒运、清理工作场地，安全防护及文明施工等全部工作内容。 | 伸缩缝材料自供
（2） | 边坡预制块装卸运输(运距290km） | m³ | 1434 |  | 0 | 按施工图尺寸计算实际圬工体积 | 单价包含全部费用 | 装卸车、运输至施工地点散落卸车、堆码、安全防护及文明施工等全部工作内容。
（3） | 边坡铺砌钢筋混凝土预制板0.5*0.5*0.1 | m³ | 1434 | 390 | 559260 | 按施工图尺寸计算实际圬工体积 | 单价包含除预制块、泄水管、土工布外全部费用 | 材料拉运、装卸车、施工准备，搭、拆跳板，挂线、预制板搬运、错位铺砌预制板，砂浆拌制、运输、砂浆抹缝、养护，安泄水孔、泄水孔端部设置透水土工布，伸缩缝设置及施工，材料及机具场内倒运、清理工作场地，安全防护及文明施工等全部工作内容。 | 泄水管、土工布甲供，砂浆、伸缩缝材料自供
（4） | 边坡袋装砂砾石反滤层 | m³ | 1745 | 360 | 628200 | 按施工图尺寸计算体积 | 单价包含全部费用 | 砂砾石装袋、倒运、边坡堆码、平顺、边坡土方修整、安全防护及文明施工等全部工作内容。 | 编织袋自供
（5） | 养护用水 | t | 188.5 | 18 | 3393 | 固定费用 | 包含全部费用 | 水资源购置
（二） | 防护栅栏安装 | m |  |  | 411140
1 | 基础挖土方 | m³ | 348 | 18 | 6264 | 按施工图尺寸体积计算 | 全部费用 | 按照设计尺寸挖基坑，坑底清理、安全防护及文明施工。
2 | 现浇混凝土基础 | m³ | 133.1 | 420 | 55902 | 按施工图所示，以体积计算 | 包含除混凝土外全部费用 | 挖基坑、回填、弃土、模版安拆、混凝土浇筑、振捣、抹平、养护、混凝土倒运、安全防护及文明施工。
3 | 回填土方 | m³ | 215 | 12 | 2580 | 以基坑开挖数量减去基础圬工数量计算 | 全部费用 | 平土、夯实、安全防护及文明施工。
4 | 混凝土立柱装卸运输（运距290km） | m³ | 30.7 |  | 0 | 按施工图所示，以体积计算 | 单价包含全部费用 | 装卸车、运输至施工地点散落卸车、堆码、安全防护及文明施工等全部工作内容。
5 | 混凝土立柱安装 | m³ | 30.7 | 420 | 12894 | 按施工图所示，以体积计算 | 包含除立柱、角钢外全部费用 | 材料拉运、装卸车、立柱放入基坑内、定位、设置支撑、保证立柱纵横向不移位、竖向垂直、待基础混凝土强度达到要求后撤去支撑、立柱顶部插入角钢、封水材料填充缝隙、焊接连接板、安全防护及文明施工。
6 | 金属网片安装 | ㎡ | 5750 | 58 | 333500 | 按实际施工的有效防护栅栏面积计算 | 包含除金属网片、螺栓、连接板、警示标志、门锁外全部费用 | 金属网片拉运、现场途卸、场内倒运、与立柱螺栓连接、安装固定、安装栅栏门、警示标志、门锁、安全防护及文明施工。
涵洞工程 |  |  |  |  | 5004428.87
一 | 顶进涵（1-3m及以下7座） |  |  |  | 3319173.99
（一） | 地基处理 |  |  |  | 800103.32
1 | 挖土方 | m3 | 8603 | 18 | 154854 | 按施工图尺寸体积计算 | 全部费用 | 挖、运至基坑外20m，包括近坑底标高0.3m以内的土方人工挖运，坑壁及坑底修整，清理工作场地
2 | 基坑回填水泥稳定级配碎石 | m3 | 3824 | 58 | 221792 | 以基坑开挖数量减去基础（承台）圬工数量计算 | 除级配碎石外全部费用 | 装、运、卸、平土、夯实，运距20m内
3 | 回填土 | m³ | 747 | 12 | 8964 | 按实际完成的施工图数量计算 | 全部费用 | 装、运、卸、平土、夯实，运距20m内
4 | 注浆 | m³ | 1224.3 | 38 | 46523.4 | 按现场实际完成（不超设计）的体积计算 | 单价包含除水泥、水玻璃以外的全部费用 | 施工准备，水泥浆拌制、压浆，材料运输、倒运，甲供材料到场的卸车、保管，安全文明施工等全部工作内容
5 | 注浆钢管 | m | 2294.6 | 120 | 275352 | 按现场实际完成（不超设计）的长度计算 | 单价包含全部费用 | 钻机就位、钻孔、孔位转移等全部工作内容
6 | 弃土外运（运距1公里） | m3 | 8097.4 | 7.8 | 63159.72 | 按施工图断面尺寸计算 | 包含全部费用 | 施工准备、就位、挖、装车，运、卸、空回，推土机辅助及清理工作面
7 | 地基换填级配碎石 | m3 | 507.9 | 58 | 29458.2 | 按施工图尺寸体积计算 | 除级配碎石外全部费用 | 装、运、卸、平土、夯实，运距20m内
（二） | 主体工程 |  |  |  | 1000068.24
1 | 出口翼墙基础、泄床混凝土 | m3 | 246.38 | 480 | 118262.4 | 按实际完成的施工图数量计算 | 除混凝土外全部费用，含模板费 | 模板安拆、加固，混凝土浇筑、振捣及养护
2 | 出口涵身基础混凝土 | m3 | 85.86 | 480 | 41212.8 | 按实际完成的施工图数量计算 | 除混凝土外全部费用，含模板费 | 模板安拆、加固，混凝土浇筑、振捣及养护
3 | φ8护面钢筋网 | t | 5.919 | 1200 | 7102.8 | 按现场实际完成的施工图内的数量计算 | 除主材外全部费用 | 钢筋调直、下料、制作、运输、挂网安装、点焊、加固
4 | 涵身基础垫层混凝土 | m3 | 63.77 | 380 | 24232.6 | 按施工图计算圬工体积计算 | 除混凝土外全部费用，含模板费用 | 模板安拆、混凝土浇筑、振捣及养护、接口凿毛
5 | 涵身钢筋混凝土 | m³ | 947.2 | 480 | 454656 | 按实际完成的施工图内数量计算 | 除混凝土外全部费用，含模板及脚手架费用 | 搭拆脚手架；立拆模；涂脱模剂；模板修整；灌注混凝土、捣固、养护；材料堆放；清理现场等全部工作内容
6 | 涵身钢筋 | t | 145.796 | 1200 | 174955.2 | 按施工图计算重量，不计搭接及损耗 | 除钢筋外全部费用 | 现场运输、钢筋除锈、制作、绑扎、安装、定位、校正
7 | 翼墙墙身混凝土 | m³ | 231 | 520 | 120120 | 按实际完成的施工图内数量计算 | 除混凝土外全部费用，含模板及脚手架费用 | 脚手架搭拆，模板制安拆，混凝土浇筑、振捣及养护
8 | φ8护面钢筋网 | t | 3.716 | 1200 | 4459.2 | 按现场实际完成的施工图内的数量计算 | 除钢筋外全部费用 | 钢筋调直、下料、制作、运输、挂网安装、点焊、加固
9 | 泄床砂垫层 | m³ | 10.7 | 168 | 1797.6 | 按设计图示压实断面尺寸计算 | 单价包含除砂以外的全部费用 | 分层推平、铺筑、洒水、碾压，整平、排水等全部工作内容
10 | 帽石混凝土 | m³ | 19.3 | 560 | 10808 | 按实际完成的施工图内数量计算 | 除混凝土外全部费用，含模板及脚手架费用 | 搭拆脚手架；立拆模；涂脱模剂；模板修整；灌注混凝土、捣固、养护；材料堆放；清理现场等全部工作内容
11 | 聚氯乙烯胶泥填塞 | ㎡ | 29.904 | 260 | 7775.04 | 按实际完成的施工图内数量计算 | 除材料费外全部费用 | 材料运输、填缝等全部工作内容
12 | 聚乙烯泡沫塑料板填缝 | ㎡ | 133.41 | 260 | 34686.6 | 按实际完成的施工图内数量计算 | 除材料外全部费用 | 清理基层、分隔缝嵌缝、刷基层处理剂、刷胶、铺贴防水卷材、收头
（三） | 防水层 |  |  |  | 63855.92
1 | 聚氨酯防水涂料 | ㎡ | 1357.61 | 22 | 29867.42 | 按实际完成的施工图内数量计算 | 除防水材料外全部费用 | 清理基层、刷基层处理剂、刷聚氨酯防水等一切工作内容
2 | 排水坡M10水泥砂浆 | m³ | 10.8192 | 360 | 3894.91 | 按设计图所示，以现场实际完成的合格数量计算 | 除砂浆外全部费用 | 清理基层,调运砂浆、刷素水泥浆,抹面、压光、养护等
3 | 防水卷材 | ㎡ | 649.27 | 28 | 18179.56 | 按实际完成的施工图内数量计算 | 除防水材料外全部费用 | 清理基层、分隔缝嵌缝、刷基层处理剂、刷胶、铺贴防水卷材、收头
4 | 细石子混凝土 | m³ | 30.5488 | 390 | 11914.03 | 按现场实际完成计算 | 除材料费外全部费用，含现场倒运费 | 基面清理、混凝土拌制、运输、浇筑、抹平、养护、安装泄水管、螺母套丝
（四） | 沉降缝 |  |  |  | 23161.6
1 | 防水卷材 | ㎡ | 90 | 28 | 2520 | 按实际完成的施工图内数量计算 | 除防水材料外全部费用 | 清理基层、分隔缝嵌缝、刷基层处理剂、刷胶、铺贴防水卷材、收头
2 | 中埋止水带 | m | 117.92 | 80 | 9433.6 | 按现场实际完成的施工图内的数量计算 | 除材料外全部费用 | 运料、加工、安装、检查
3 | 橡胶止水条 | m | 140.1 | 80 | 11208 | 按现场实际完成的施工图内的数量计算 | 除材料外全部费用 | 运料、加工、安装、检查
(五) | 顶进工程 |  |  |  | 984092.15
1 | 工作坑底板混凝土 | m³ | 516 | 480 | 247680 | 按实际完成的施工图数量计算 | 除混凝土外全部费用，含模板费 | 模板安拆、加固，混凝土浇筑、振捣及养护
2 | 底板钢筋 | t | 15.92 | 1200 | 19104 | 按施工图计算重量，不计搭接及损耗。 | 除钢筋外全部费用 | 现场运输，钢筋除锈、制作、绑扎、安装、定位、校正
3 | 工作坑底板下铺碎石 | m³ | 344.1 | 58 | 19957.8 | 以基坑开挖数量减去基础（承台）圬工数量计算 | 除碎石外全部费用 | 装、运、卸、平土、夯实，运距20m内
4 | 锚梁混凝土 | m³ | 79.1976 | 520 | 41182.75 | 按实际完成的施工图数量计算 | 除混凝土外全部费用，含模板费 | 模板制安拆，混凝土浇筑、振捣及养护，顶面抹平
5 | 导向墩混凝土 | m³ | 98.52 | 520 | 51230.4 | 按实际完成的施工图数量计算 | 除混凝土外全部费用，含模板费 | 模板制安拆，混凝土浇筑、振捣及养护，顶面抹平
6 | 导向墩钢筋 | t | 9.033 | 1200 | 10839.6 | 按实际完成的施工图数量计算 | 除钢筋外全部费用 | 钢筋除锈、制作，划线定位、绑扎，检查、校正
7 | 润滑层（机油:滑石粉3:7厚3mm） | ㎡ | 1720.2 | 35 | 60207 | 按实际完成的施工图数量计算 | 全部费用 | 砂浆制作、抹平、养护，铺设润滑剂、塑料布等
8 | 后背墙浆砌片石 | m³ | 355.2 | 380 | 134976 | 按现场实际完成的施工图数量内合格圬工体积计算 | 除片石、水泥外全部费用 | 搭拆脚手板，选、修、洗石，砂浆拌制、安砌及养护
9 | 后背梁混凝土 | m3 | 88 | 520 | 45760 | 按实际完成的施工图数量计算 | 除混凝土外全部费用，含模板费 | 模板制安拆，混凝土浇筑、振捣及养护，顶面抹平
10 | 工作坑挖土方 | m³ | 4430.7 | 26 | 115198.2 | 按施工图尺寸体积计算 | 全部费用 | 挖、运至基坑外20m，包括近坑底标高0.3m以内的土方人工挖运，坑壁及坑底修整，清理工作场地
11 | 基坑回填 | m3 | 4430.7 | 12 | 53168.4 | 按实际完成的施工图数量计算 | 全部费用 | 装、运、卸、平土、夯实，运距20m内
12 | 后背填土 | m³ | 1624.4 | 12 | 19492.8 | 按实际完成的施工图数量计算 | 全部费用 | 装、运、卸、平土、夯实，运距20m内
13 | 拆除钢筋混凝土 | m³ | 695 | 168 | 116760 | 按拆除构筑物实际尺寸计算 | 包含除弃碴费外的全部费用 | 机械凿除、清理
14 | 拆除砌体结构 | m³ | 355.2 | 86 | 30547.2 | 按拆除构筑物实际尺寸计算 | 包含除弃碴费外的全部费用 | 机械凿除、清理
15 | 拆除混凝土 | m³ | 149.9 | 120 | 17988 | 按拆除构筑物实际尺寸计算 | 包含除弃碴费外的全部费用 | 机械凿除、清理
（六） | 线路加固 |  |  |  | 119782.56
1 | 钢筋 | t | 0.765 | 1200 | 918 | 按现场实际完成的施工图内的数量计算 | 除钢筋外全部费用 | 钢筋调直、下料、制作、运输、挂网安装、点焊、加固
2 | 喷早强混凝土 | m³ | 50.9 | 600 | 30540 | 按实际施工的有效面积收方 | 除混凝土外的全部费用 | 操作平台移动，安拆转移机具设备，清理工作面，挂网、混凝土制作、喷射，喷射机安装拆卸及混凝土养护等全部工作内容
3 | 砂浆锚杆（φ22，单根长2.5m） | m | 495 | 120 | 59400 | 按实际施工有效长度计算 | 除锚杆、砂浆外全部费用 | 搭拆简易脚手架、测量、定位、钻孔、砂浆拌制、灌注，锚杆制安等
4 | 拆除钢筋混凝土（防护桩、盖梁） | m3 | 172.17 | 168 | 28924.56 | 按拆除构筑物实际尺寸计算 | 包含除弃碴费外的全部费用 | 机械凿除、清理
（七） | 附属工程 |  |  |  | 300271.6
1 | 顺沟土方 | m3 | 539.4 | 18 | 9709.2 | 按施工图尺寸体积计算 | 全部费用 | 挖、运至基坑外20m，包括近坑底标高0.3m以内的土方人工挖运，坑壁及坑底修整，清理工作场地
2 | 出口边坡、沟床、锥体碎石垫层 | m3 | 99.1 | 56 | 5549.6 | 按施工图所示，以成型顶面积计算 | 除垫层料外包含全部费用 | 施工准备、铺筑、整平、洒水、碾压、清理工作场地。（如果要求用摊铺机施工，套用路面基层摊铺机施工）
3 | 出口边坡、锥体混凝土 | m3 | 31.3 | 560 | 17528 | 按施工图计算圬工体积计算，不含回填砼 | 除混凝土外全部费用，含模板费用 | 模板安拆、混凝土浇筑、振捣及养护、接口凿毛
4 | 出口沟床、垂裙混凝土 | m3 | 296 | 560 | 165760 | 按施工图计算圬工体积计算，不含回填砼 | 除混凝土外全部费用，含模板费用 | 模板安拆、混凝土浇筑、振捣及养护、接口凿毛
5 | 检查台阶混凝土 | m3 | 47.9 | 560 | 26824 | 按施工图尺寸计算实际圬工体积 | 除混凝土外全部费用，含模板费 | 挖基、模板制安拆，混凝土拌制、浇筑、振捣及养护，清理工作场地
6 | 拆除钢筋混凝土 | m3 | 97.5 | 168 | 16380 | 按拆除构筑物实际尺寸计算 | 包含除弃碴费外的全部费用 | 机械凿除、清理
7 | 拆除砌体结构 | m3 | 46 | 86 | 3956 | 按拆除构筑物实际尺寸计算 | 包含除弃碴费外的全部费用 | 机械凿除、清理
8 | 拆除混凝土 | m3 | 155.9 | 120 | 18708 | 按拆除构筑物实际尺寸计算 | 包含除弃碴费外的全部费用 | 机械凿除、清理
9 | 排水涵入口边坡混凝土预制六棱砖 | m3 | 78.4 | 420 | 32928 | 按施工图尺寸计算实际圬工体积 | 除主要材料外全部费用 | 挖基、选修预制块及洗刷、拌制砂浆、铺浆、安砌及勾缝、安砌水孔、整理及养护，清理工作场地，含现场倒运。
10 | 排水涵入口边坡碎石垫层 | m3 | 52.3 | 56 | 2928.8 | 按施工图所示，以成型顶面积计算 | 除垫层料外包含全部费用 | 施工准备、铺筑、整平、洒水、碾压、清理工作场地。（如果要求用摊铺机施工，套用路面基层摊铺机施工）
（八） | 防腐措施 |  |  |  | 27838.6
1 | 涂刷石油沥青聚氨酯涂料 | ㎡ | 244.2 | 18 | 4395.6 | 按实际完成的施工图内数量计算 | 除材料外全部费用 | 清扫圬工表面,防水涂料调匀涂料,涂刷
2 | 基底隔离层沥青混凝土 | m3 | 27 | 350 | 9450 | 按实际完成的施工图数量计算 | 除沥青混凝土外全部费用 | 基面清理、沥青混合料拌和、运输、机械摊铺、整型、碾压、养护等工作。
3 | 热沥青喷涂(两遍) | ㎡ | 247.7 | 38 | 9412.6 | 按实际完成的施工图内数量计算 | 除防水材料外全部费用 | 清理基层、刷基层处理剂、刷聚氨酯防水等一切工作内容
4 | 混凝土保护层 | m3 | 10.8 | 350 | 3780 | 按现场实际完成计算 | 除混凝土外全部费用，含现场倒运费 | 基面清理、混凝土拌制、运输、浇筑、抹平、养护、安装泄水管、螺母套丝
5 | 保护层内钢筋网 | t | 0.667 | 1200 | 800.4 | 按现场实际完成的施工图内的数量计算 | 除钢筋外全部费用 | 钢筋调直、下料、制作、运输、挂网安装、点焊、加固
二 | 顶进涵（1-3m及以上2座） |  |  |  | 1518831.2
（一） | 地基处理 |  |  |  | 347342
1 | 挖土方 | m3 | 3433 | 18 | 61794 | 按施工图尺寸体积计算 | 全部费用 | 挖、运至基坑外20m，包括近坑底标高0.3m以内的土方人工挖运，坑壁及坑底修整，清理工作场地
2 | 基坑回填水泥稳定级配碎石 | m3 | 1023 | 58 | 59334 | 以基坑开挖数量减去基础（承台）圬工数量计算 | 除级配碎石外全部费用 | 装、运、卸、平土、夯实，运距20m内
3 | 回填土 | m³ | 183 | 12 | 2196 | 按实际完成的施工图数量计算 | 全部费用 | 装、运、卸、平土、夯实，运距20m内
4 | 注浆 | m³ | 327.3 | 380 | 124374 | 按现场实际完成（不超设计）的体积计算 | 单价包含除水泥、水玻璃以外的全部费用 | 施工准备，水泥浆拌制、压浆，材料运输、倒运，甲供材料到场的卸车、保管，安全文明施工等全部工作内容
5 | 注浆钢管 | m | 613.7 | 120 | 73644 | 按现场实际完成（不超设计）的长度计算 | 单价包含全部费用 | 钻机就位、钻孔、孔位转移等全部工作内容
6 | 弃土外运（运距1公里） | m3 | 3250 | 8 | 26000 | 按施工图断面尺寸计算 | 包含全部费用 | 施工准备、就位、挖、装车，运、卸、空回，推土机辅助及清理工作面
（二） | 主体工程 |  |  |  | 604044
1 | 出口翼墙基础、泄床混凝土 | m3 | 213.2 | 480 | 102336 | 按实际完成的施工图数量计算 | 除混凝土外全部费用，含模板费 | 模板安拆、加固，混凝土浇筑、振捣及养护
2 | 出口涵身基础混凝土 | m3 | 15.7 | 480 | 7536 | 按实际完成的施工图数量计算 | 除混凝土外全部费用，含模板费 | 模板安拆、加固，混凝土浇筑、振捣及养护
3 | φ8护面钢筋网 | t | 5.765 | 1200 | 6918 | 按现场实际完成的施工图内的数量计算 | 除钢筋外全部费用 | 钢筋调直、下料、制作、运输、挂网安装、点焊、加固
4 | 涵身基础垫层混凝土 | m3 | 4.1 | 380 | 1558 | 按施工图计算圬工体积计算 | 除混凝土外全部费用，含模板费用 | 模板安拆、混凝土浇筑、振捣及养护、接口凿毛
5 | 涵身钢筋混凝土 | m³ | 504.9 | 520 | 262548 | 按实际完成的施工图内数量计算 | 除混凝土外全部费用，含模板及脚手架费用 | 搭拆脚手架；立拆模；涂脱模剂；模板修整；灌注混凝土、捣固、养护；材料堆放；清理现场等全部工作内容
6 | 涵身钢筋 | t | 76.749 | 1200 | 92098.8 | 按施工图计算重量，不计搭接及损耗 | 除钢筋外全部费用 | 现场运输、钢筋除锈、制作、绑扎、安装、定位、校正
7 | 翼墙墙身混凝土 | m³ | 183 | 520 | 95160 | 按实际完成的施工图内数量计算 | 除混凝土外全部费用，含模板及脚手架费用 | 脚手架搭拆，模板制安拆，混凝土浇筑、振捣及养护
8 | φ8护面钢筋网 | t | 1.692 | 1200 | 2030.4 | 按现场实际完成的施工图内的数量计算 | 除钢筋外全部费用 | 钢筋调直、下料、制作、运输、挂网安装、点焊、加固
9 | 泄床砂垫层 | m³ | 7.6 | 58 | 440.8 | 按设计图示压实断面尺寸计算 | 单价包含除砂以外的全部费用 | 分层推平、铺筑、洒水、碾压，整平、排水等全部工作内容
10 | 帽石混凝土 | m³ | 8 | 560 | 4480 | 按实际完成的施工图内数量计算 | 除混凝土外全部费用，含模板及脚手架费用 | 搭拆脚手架；立拆模；涂脱模剂；模板修整；灌注混凝土、捣固、养护；材料堆放；清理现场等全部工作内容
11 | 聚氯乙烯胶泥填塞 | ㎡ | 15.1 | 260 | 3926 | 按实际完成的施工图内数量计算 | 除材料费外全部费用 | 材料运输、填缝等全部工作内容
12 | 聚乙烯泡沫塑料板填缝 | ㎡ | 96.2 | 260 | 25012 | 按实际完成的施工图内数量计算 | 除材料外全部费用 | 清理基层、分隔缝嵌缝、刷基层处理剂、刷胶、铺贴防水卷材、收头
（三） | 防水层 |  |  |  | 26987.6
1 | 聚氨酯防水涂料 | ㎡ | 511.6 | 22 | 11255.2 | 按实际完成的施工图内数量计算 | 除防水材料外全部费用 | 清理基层、刷基层处理剂、刷聚氨酯防水等一切工作内容
2 | 排水坡M10水泥砂浆 | m³ | 7.6 | 360 | 2736 | 按设计图所示，以现场实际完成的合格数量计算 | 除砂浆外全部费用 | 清理基层,调运砂浆、刷素水泥浆,抹面、压光、养护等
3 | 防水卷材 | ㎡ | 260.8 | 28 | 7302.4 | 按实际完成的施工图内数量计算 | 除防水材料外全部费用 | 清理基层、分隔缝嵌缝、刷基层处理剂、刷胶、铺贴防水卷材、收头
4 | 细石子混凝土 | m³ | 14.6 | 390 | 5694 | 按现场实际完成计算 | 除材料费外全部费用，含现场倒运费 | 基面清理、混凝土拌制、运输、浇筑、抹平、养护、安装泄水管、螺母套丝
（四） | 沉降缝 |  |  |  | 8858
1 | 防水卷材 | ㎡ | 49.5 | 28 | 1386 | 按实际完成的施工图内数量计算 | 除防水材料外全部费用 | 清理基层、分隔缝嵌缝、刷基层处理剂、刷胶、铺贴防水卷材、收头
2 | 中埋止水带 | m | 44.5 | 80 | 3560 | 按现场实际完成的施工图内的数量计算 | 除材料外全部费用 | 运料、加工、安装、检查
3 | 橡胶止水条 | m | 48.9 | 80 | 3912 | 按现场实际完成的施工图内的数量计算 | 除材料外全部费用 | 运料、加工、安装、检查
(五) | 顶进工程 |  |  |  | 343674.2
1 | 工作坑底板混凝土 | m³ | 202 | 380 | 76760 | 按实际完成的施工图数量计算 | 除混凝土外全部费用，含模板费 | 模板安拆、加固，混凝土浇筑、振捣及养护
2 | 底板钢筋 | t | 6.231 | 1200 | 7477.2 | 按施工图计算重量，不计搭接及损耗。 | 除钢筋外全部费用 | 现场运输，钢筋除锈、制作、绑扎、安装、定位、校正
3 | 工作坑底板下铺碎石 | m³ | 134.7 | 58 | 7812.6 | 以基坑开挖数量减去基础（承台）圬工数量计算 | 除碎石外全部费用 | 装、运、卸、平土、夯实，运距20m内
4 | 锚梁混凝土 | m³ | 30 | 520 | 15600 | 按实际完成的施工图数量计算 | 除混凝土外全部费用，含模板费 | 模板制安拆，混凝土浇筑、振捣及养护，顶面抹平
5 | 导向墩混凝土 | m³ | 26.6 | 520 | 13832 | 按实际完成的施工图数量计算 | 除混凝土外全部费用，含模板费 | 模板制安拆，混凝土浇筑、振捣及养护，顶面抹平
6 | 导向墩钢筋 | t | 2.448 | 1200 | 2937.6 | 按实际完成的施工图数量计算 | 除钢筋外全部费用 | 钢筋除锈、制作，划线定位、绑扎，检查、校正
7 | 润滑层（机油:滑石粉3:7厚3mm） | ㎡ | 673.3 | 38 | 25585.4 | 按实际完成的施工图数量计算 | 全部费用 | 砂浆制作、抹平、养护，铺设润滑剂、塑料布等
8 | 后背墙浆砌片石 | m³ | 147.6 | 380 | 56088 | 按现场实际完成的施工图数量内合格圬工体积计算 | 除片石、水泥外全部费用 | 搭拆脚手板，选、修、洗石，砂浆拌制、安砌及养护
9 | 后背梁混凝土 | m3 | 36.5 | 520 | 18980 | 按实际完成的施工图数量计算 | 除混凝土外全部费用，含模板费 | 模板制安拆，混凝土浇筑、振捣及养护，顶面抹平
10 | 工作坑挖土方 | m³ | 1449.9 | 26 | 37697.4 | 按施工图尺寸体积计算 | 全部费用 | 挖、运至基坑外20m，包括近坑底标高0.3m以内的土方人工挖运，坑壁及坑底修整，清理工作场地
11 | 基坑回填 | m3 | 1449.9 | 12 | 17398.8 | 按实际完成的施工图数量计算 | 全部费用 | 装、运、卸、平土、夯实，运距20m内
12 | 后背填土 | m³ | 366.5 | 12 | 4398 | 按实际完成的施工图数量计算 | 全部费用 | 装、运、卸、平土、夯实，运距20m内
13 | 拆除钢筋混凝土 | m³ | 228.7 | 168 | 38421.6 | 按拆除构筑物实际尺寸计算 | 包含除弃碴费外的全部费用 | 机械凿除、清理
14 | 拆除砌体结构 | m³ | 147.6 | 86 | 12693.6 | 按拆除构筑物实际尺寸计算 | 包含除弃碴费外的全部费用 | 机械凿除、清理
15 | 拆除混凝土 | m³ | 66.6 | 120 | 7992 | 按拆除构筑物实际尺寸计算 | 包含除弃碴费外的全部费用 | 机械凿除、清理
（六） | 线路加固 |  |  |  | 22816.8
1 | 砂浆锚杆（φ22，单根长2.5m） | m | 120 | 120 | 14400 | 按实际施工有效长度计算 | 除锚杆、砂浆外全部费用 | 搭拆简易脚手架、测量、定位、钻孔、砂浆拌制、灌注，锚杆制安等
2 | 拆除钢筋混凝土（防护桩、盖梁） | m3 | 50.1 | 168 | 8416.8 | 按拆除构筑物实际尺寸计算 | 包含除弃碴费外的全部费用 | 机械凿除、清理
（七） | 附属工程 |  |  |  | 165108.6
1 | 顺沟土方 | m3 | 234 | 18 | 4212 | 按施工图尺寸体积计算 | 全部费用 | 挖、运至基坑外20m，包括近坑底标高0.3m以内的土方人工挖运，坑壁及坑底修整，清理工作场地
2 | 出口边坡、沟床、锥体碎石垫层 | m3 | 27.4 | 58 | 1589.2 | 按施工图所示，以成型顶面积计算 | 除垫层料外包含全部费用 | 施工准备、铺筑、整平、洒水、碾压、清理工作场地。（如果要求用摊铺机施工，套用路面基层摊铺机施工）
3 | 出口边坡、锥体混凝土 | m3 | 19.8 | 520 | 10296 | 按施工图计算圬工体积计算，不含回填砼 | 除混凝土外全部费用，含模板费用 | 模板安拆、混凝土浇筑、振捣及养护、接口凿毛
4 | 出口沟床、垂裙混凝土 | m3 | 136.5 | 520 | 70980 | 按施工图计算圬工体积计算，不含回填砼 | 除混凝土外全部费用，含模板费用 | 模板安拆、混凝土浇筑、振捣及养护、接口凿毛
5 | 检查台阶混凝土 | m3 | 22 | 480 | 10560 | 按施工图尺寸计算实际圬工体积 | 除混凝土外全部费用，含模板费 | 挖基、模板制安拆，混凝土拌制、浇筑、振捣及养护，清理工作场地
6 | 拆除钢筋混凝土 | m3 | 144.7 | 168 | 24309.6 | 按拆除构筑物实际尺寸计算 | 包含除弃碴费外的全部费用 | 机械凿除、清理
7 | 拆除砌体结构 | m3 | 80.1 | 80 | 6408 | 按拆除构筑物实际尺寸计算 | 包含除弃碴费外的全部费用 | 机械凿除、清理
8 | 拆除混凝土 | m3 | 195.9 | 120 | 23508 | 按拆除构筑物实际尺寸计算 | 包含除弃碴费外的全部费用 | 机械凿除、清理
9 | 排水涵入口边坡混凝土预制六棱砖 | m3 | 30.9 | 390 | 12051 | 按施工图尺寸计算实际圬工体积 | 除主要材料外全部费用 | 挖基、选修预制块及洗刷、拌制砂浆、铺浆、安砌及勾缝、安砌水孔、整理及养护，清理工作场地，含现场倒运。
10 | 排水涵入口边坡碎石垫层 | m3 | 20.6 | 58 | 1194.8 | 按施工图所示，以成型顶面积计算 | 除垫层料外包含全部费用 | 施工准备、铺筑、整平、洒水、碾压、清理工作场地。（如果要求用摊铺机施工，套用路面基层摊铺机施工）
三 | 接长涵（1-3m及以下1座） |  |  |  | 157271.4
（一） | 地基处理 |  |  |  | 13493.4
1 | 挖土方 | m3 | 317 | 18 | 5706 | 按施工图尺寸体积计算 | 全部费用 | 挖、运至基坑外20m，包括近坑底标高0.3m以内的土方人工挖运，坑壁及坑底修整，清理工作场地
2 | 基坑回填水泥稳定级配碎石 | m3 | 87 | 58 | 5046 | 以基坑开挖数量减去基础（承台）圬工数量计算 | 除级配碎石外全部费用 | 装、运、卸、平土、夯实，运距20m内
3 | 回填土 | m³ | 64 | 12 | 768 | 按实际完成的施工图数量计算 | 全部费用 | 装、运、卸、平土、夯实，运距20m内
4 | 弃土外运（运距1公里） | m3 | 253 | 7.8 | 1973.4 | 按施工图断面尺寸计算 | 包含全部费用 | 施工准备、就位、挖、装车，运、卸、空回，推土机辅助及清理工作面
（二） | 主体工程 |  |  |  | 66961.2
1 | 出口翼墙基础、泄床混凝土 | m3 | 22.7 | 480 | 10896 | 按实际完成的施工图数量计算 | 除混凝土外全部费用，含模板费 | 模板安拆、加固，混凝土浇筑、振捣及养护
2 | 出口涵身基础混凝土 | m3 | 5.1 | 380 | 1938 | 按实际完成的施工图数量计算 | 除混凝土外全部费用，含模板费 | 模板安拆、加固，混凝土浇筑、振捣及养护
3 | φ8护面钢筋网 | t | 0.896 | 1200 | 1075.2 | 按现场实际完成的施工图内的数量计算 | 除钢筋外全部费用 | 钢筋调直、下料、制作、运输、挂网安装、点焊、加固
4 | 涵身基础垫层混凝土 | m³ | 3.2 | 480 | 1536 | 按施工图计算圬工体积计算 | 除混凝土外全部费用，含模板费用 | 模板安拆、混凝土浇筑、振捣及养护、接口凿毛
5 | 涵身钢筋混凝土 | m³ | 55.3 | 520 | 28756 | 按实际完成的施工图内数量计算 | 除混凝土外全部费用，含模板及脚手架费用 | 搭拆脚手架；立拆模；涂脱模剂；模板修整；灌注混凝土、捣固、养护；材料堆放；清理现场等全部工作内容
6 | 涵身钢筋 | t | 8.409 | 1200 | 10090.8 | 按施工图计算重量，不计搭接及损耗 | 除钢筋外全部费用 | 现场运输、钢筋除锈、制作、绑扎、安装、定位、校正
7 | 翼墙墙身混凝土 | m³ | 18.7 | 520 | 9724 | 按实际完成的施工图内数量计算 | 除混凝土外全部费用，含模板及脚手架费用 | 脚手架搭拆，模板制安拆，混凝土浇筑、振捣及养护
8 | φ8护面钢筋网 | t | 0.421 | 1200 | 505.2 | 按现场实际完成的施工图内的数量计算 | 除钢筋外全部费用 | 钢筋调直、下料、制作、运输、挂网安装、点焊、加固
9 | 泄床砂垫层 | m³ | 0.6 | 80 | 48 | 按设计图示压实断面尺寸计算 | 单价包含除砂以外的全部费用 | 分层推平、铺筑、洒水、碾压，整平、排水等全部工作内容
10 | 帽石混凝土 | m³ | 1.1 | 480 | 528 | 按实际完成的施工图内数量计算 | 除混凝土外全部费用，含模板及脚手架费用 | 搭拆脚手架；立拆模；涂脱模剂；模板修整；灌注混凝土、捣固、养护；材料堆放；清理现场等全部工作内容
11 | 聚氯乙烯胶泥填塞 | ㎡ | 4.7 | 80 | 376 | 按实际完成的施工图内数量计算 | 除材料费外全部费用 | 材料运输、填缝等全部工作内容
12 | 聚乙烯泡沫塑料板填缝 | ㎡ | 18.6 | 80 | 1488 | 按实际完成的施工图内数量计算 | 除材料外全部费用 | 清理基层、分隔缝嵌缝、刷基层处理剂、刷胶、铺贴防水卷材、收头
（三） | 防水层 |  |  |  | 4329.4
1 | 聚氨酯防水涂料 | ㎡ | 69.8 | 22 | 1535.6 | 按实际完成的施工图内数量计算 | 除防水材料外全部费用 | 清理基层、刷基层处理剂、刷聚氨酯防水等一切工作内容
2 | 排水坡M10水泥砂浆 | m³ | 0.9 | 360 | 324 | 按设计图所示，以现场实际完成的合格数量计算 | 除砂浆外全部费用 | 清理基层,调运砂浆、刷素水泥浆,抹面、压光、养护等
3 | 防水卷材 | ㎡ | 50.6 | 28 | 1416.8 | 按实际完成的施工图内数量计算 | 除防水材料外全部费用 | 清理基层、分隔缝嵌缝、刷基层处理剂、刷胶、铺贴防水卷材、收头
4 | 细石子混凝土 | m³ | 2.7 | 390 | 1053 | 按现场实际完成计算 | 除材料费外全部费用，含现场倒运费 | 基面清理、混凝土拌制、运输、浇筑、抹平、养护、安装泄水管、螺母套丝
（四） | 沉降缝 |  |  |  | 3607.2
1 | 防水卷材 | ㎡ | 15.4 | 28 | 431.2 | 按实际完成的施工图内数量计算 | 除防水材料外全部费用 | 清理基层、分隔缝嵌缝、刷基层处理剂、刷胶、铺贴防水卷材、收头
2 | 中埋止水带 | m | 39.7 | 80 | 3176 | 按现场实际完成的施工图内的数量计算 | 除材料外全部费用 | 运料、加工、安装、检查
（五） | 附属工程 |  |  |  | 68880.2
1 | 顺沟土方 | m3 | 70 | 18 | 1260 | 按施工图尺寸体积计算 | 全部费用 | 挖、运至基坑外20m，包括近坑底标高0.3m以内的土方人工挖运，坑壁及坑底修整，清理工作场地
2 | 出口边坡、沟床、锥体碎石垫层 | m3 | 4.3 | 380 | 1634 | 按施工图所示，以成型顶面积计算 | 除垫层料外包含全部费用 | 施工准备、铺筑、整平、洒水、碾压、清理工作场地。（如果要求用摊铺机施工，套用路面基层摊铺机施工）
3 | 出口边坡、锥体混凝土 | m3 | 2.8 | 520 | 1456 | 按施工图计算圬工体积计算，不含回填砼 | 除混凝土外全部费用，含模板费用 | 模板安拆、混凝土浇筑、振捣及养护、接口凿毛
4 | 出口沟床、垂裙混凝土 | m3 | 33.6 | 520 | 17472 | 按施工图计算圬工体积计算，不含回填砼 | 除混凝土外全部费用，含模板费用 | 模板安拆、混凝土浇筑、振捣及养护、接口凿毛
5 | 检查台阶混凝土 | m3 | 6.5 | 480 | 3120 | 按施工图尺寸计算实际圬工体积 | 除混凝土外全部费用，含模板费 | 挖基、模板制安拆，混凝土拌制、浇筑、振捣及养护，清理工作场地
6 | 框架与拆除挡墙间塞缝混凝土 | m3 | 2 | 168 | 336 | 按拆除构筑物实际尺寸计算 | 包含除弃碴费外的全部费用 | 机械凿除、清理
7 | 拆除混凝土 | m3 | 19.1 | 120 | 2292 | 按拆除构筑物实际尺寸计算 | 包含除弃碴费外的全部费用 | 机械凿除、清理
8 | 打拔钢板桩（基坑防护，三个月） | t | 10.8 | 2400 | 25920 | 以实际施工钢板重量计算 | 除钢板桩外全部费用 | 组拼、捻缝、安卸桩帽、打桩、校正，拔桩、堆码解体存放
9 | 排水涵入口边坡混凝土预制六棱砖 | m3 | 23.2 | 390 | 9048 | 按施工图尺寸计算实际圬工体积 | 除主要材料外全部费用 | 挖基、选修预制块及洗刷、拌制砂浆、铺浆、安砌及勾缝、安砌水孔、整理及养护，清理工作场地，含现场倒运。
10 | 排水涵入口边坡碎石垫层 | m3 | 15.5 | 58 | 899 | 按施工图所示，以成型顶面积计算 | 除垫层料外包含全部费用 | 施工准备、铺筑、整平、洒水、碾压、清理工作场地。（如果要求用摊铺机施工，套用路面基层摊铺机施工）
11 | 涵洞清砂 | m3 | 60 | 70 | 4200 | 按施工图尺寸体积计算 | 全部费用 | 挖、运至基坑外20m，包括近坑底标高0.3m以内的土方人工挖运，坑壁及坑底修整；挖抽水坑、抽水、排水沟开挖；清理工作场地
12 | 拆除钢筋混凝土（防护桩、盖梁） | m³ | 7.4 | 168 | 1243.2 | 按拆除构筑物实际尺寸计算 | 包含除弃碴费外的全部费用 | 机械凿除、清理
四 | 养护用水 | t | 508.46 | 18 | 9152.28 | 固定用量 | 全部费用 | 水资源采购及运输
不含税合价 |  |  |  |  | 39546137.97 | 人民币大写： | 39546137.97
增值税税率 |  | 9% |  |  | 3559152.4173 | 人民币大写： | 3559152.4173
含税合价 |  | 元 |  |  | 43105290.3873 | 人民币大写： | 43105290.3873
单位负责人： |  |  |  |  | 报价单位（公章）：