## 区间路基附属 工程量会总 (2)
工程项目 |  |  |  | 单位 | 图纸工程量合计 | 报价单价（不含税 | 报价合价（不含税） | 费用组成 | 计量规则 | 工作内容 | 嫩林K50+200～嫩林K50+800改建路基 | 嫩林K51+900～嫩林K52+800冻害抬道 | 嫩林K52+800～嫩林K53+800改建路基 | 嫩林K59+300～嫩林K59+800水害整治 | 嫩林K62+535～ 嫩林K62+541冻胀 | 嫩林K62+580～ 嫩林K62+590冻胀 | 嫩林K71+000～嫩林K71+200水害整治 | 嫩林K72+243～ 嫩林K72+251冻胀 | 嫩林K74+300～嫩林K75+730水害整治 | 嫩林K83+810～嫩林K83+910水害整治 | 嫩林K98+500～嫩林K99+370水害整治 | 嫩林K102+950～ 嫩林K103+950 冻害抬道 | 嫩林K105+293～ 嫩林K105+297冻胀 | 嫩林K105+624～ 嫩林K105+629冻胀 | 嫩林K107+050～嫩林K108+200水害整治 | 嫩林K110+700～嫩林K110+950水害整治 | 嫩林K111+600～嫩林K113+000水害整治 | 嫩林K117+470～嫩林K118+100水害整治 | 嫩林DK118+100～嫩林DK119+692.04改建路基 | 嫩林DK120+700～嫩林DK121+540改建路基 | 嫩林K126+800～嫩林K127+500水害整治 | 嫩林DK135+000 ～嫩林DK136+162.2改建路基 | 嫩林DK136+750～嫩林DK137+775改建路基 | 嫩林K139+650～ 嫩林K139+658冻胀 | 嫩林DK139+475～嫩林DK139+837.39改建路基 | 嫩林K142+200～嫩林K143+700改建路基 | 嫩林K144+100～嫩林K144+933.7改建路基 | 嫩林DK152+950～嫩林DK153+950改建路基 | 嫩林K158+692～ 嫩林 K158+699冻胀 | 嫩林K164+723～嫩林K164+748段冻胀 | 嫩林K164+930～嫩林K164+991既有线冻害抬道路基 | 嫩林K165+516～嫩林K165+540段冻胀 | 嫩林K165+941～嫩林K165+946段冻胀 | 嫩林K167+110～嫩林K167+135段冻胀 | 嫩林K167+700-嫩林K168+300水害整治 | 嫩林K169+101～嫩林K169+127段冻胀 | 嫩林K173+280～嫩林K173+350水害 | 嫩林K173+791～嫩林K173+826段冻胀 | 嫩林K176+799～嫩林K177+353冻害抬道 | 嫩林K178+000-嫩林K178+450水害整治 | 嫩林K185+506～嫩林K185+603段冻坑 | 备注
[11 empty] | 工程数量 | 工程数量 | 工程数量 | 工程数量 | 工程数量 | 工程数量 | 工程数量 | 工程数量 | 工程数量 | 工程数量 | 工程数量 | 工程数量 | 工程数量 | 工程数量 | 工程数量 | 工程数量 | 工程数量 | 工程数量 | 工程数量 | 工程数量 | 工程数量 | 工程数量 | 工程数量 | 工程数量 | 工程数量 | 工程数量 | 工程数量 | 工程数量 | 工程数量 | 工程数量 | 工程数量 | 工程数量 | 工程数量 | 工程数量 | 工程数量 | 工程数量 | 工程数量 | 工程数量 | 工程数量 | 工程数量 | 工程数量
土石方 | 填方 | 基床表层 | 防冻层A组填料细颗粒含量小于 | m³ | 936 | 115.82 | 108407.52 | 全部费用 | 按施工图断面压实方计算 | 施工准备，分层摊铺、推平、碾压、整平，养护，路面及边坡修整等全部工作内容 | [28 empty] | 161 | 76 |  | 179 | 76 | 76 |  | 81 |  | 130 |  |  | 157
|  |  | 细颗粒含量小于10%A组填料 | m³ | 24994 | 95.04 | 2375429.76 | 全部费用 | 按施工图断面压实方计算 | 施工准备，分层摊铺、推平、碾压、整平，养护，路面及边坡修整等全部工作内容 | 34 |  | 991 |  | 85 | 106 |  | 96 |  |  |  |  | 74 | 79 |  |  |  |  | 5662 | 2144 |  | 4089 | 4543 | 96 | 1085 | 1050 | 2567 | 2293
|  | 基床底层 | 细颗粒含量小于10%A、B组填料 | m³ | 38092 | 95.04 | 3620263.68 | 全部费用 | 按施工图断面压实方计算 | 施工准备，分层摊铺、推平、碾压、整平，养护，路面及边坡修整等全部工作内容 |  |  | 1525 | [15 empty] | 5187 | 2169 |  | 7933 | 6502 |  | 1234 | 1324 | 6357 | 5861
|  |  | AB组填料 | m³ | 33862 | 95.04 | 3218244.48 | 全部费用 | 按施工图断面压实方计算 | 施工准备，分层摊铺、推平、碾压、整平，养护，路面及边坡修整等全部工作内容 |  |  | 1166 | [15 empty] | 4072 | 583 |  | 6054 | 7536 |  |  | 1158 | 6467 | 6826
|  | 路基基床以下 | ABC组填料 | m³ | 48068 | 19.04 | 915214.72 | 全部费用 | 按施工图断面压实方计算 | 施工准备，分层摊铺、推平、碾压、整平，养护，路面及边坡修整等全部工作内容 | [15 empty] | 202 |  |  | 10188 | 329 |  | 12218 | 10752 |  |  | 2165 | 12214
|  |  | 渗水土 | m³ | 37095 | 65.04 | 2412658.8 | 全部费用 | 按施工图断面压实方计算 | 施工准备，分层摊铺、推平、碾压、整平，养护，路面及边坡修整等全部工作内容 | [6 empty] | 594 | [18 empty] | 7458 |  | 29043
|  | 涵路过渡段 | A组填料(表层以下，细颗粒含量小于10%) | m³ | 3482 | 19.05 | 66332.1 | 全部费用 | 按施工图断面压实方计算 | 施工准备，分层摊铺、推平、碾压、整平，养护，路面及边坡修整等全部工作内容 | [18 empty] | 738 |  |  | 33 | 643 |  | 224 | 339 | 1079 | 426
|  | 隧路过渡段 | A组填料(表层以下，细颗粒含量小于10%) | m³ | 270 | 15.23 | 4112.1 | 全部费用 | 按施工图断面压实方计算 | 施工准备，分层摊铺、推平、碾压、整平，养护，路面及边坡修整等全部工作内容 | [22 empty] | 135 |  | 135
| 挖方 | 土方 | 清表 | m³ | 4696 | 17.54 | 82367.84 | 全部费用 | 按设计图示路基断面宽度及清表长度之乘积计算 | 场地清理，放边界线，推土机(挖掘机）推/挖表土，将表土移出路基范围以外或汇集，原地面平整、压路机压实原地面至设计要求 | [18 empty] | 1455 | 90 |  | 848 |  |  |  | 0 | 1436 | 867
|  |  | II(挖普通土) | m³ | 203574 | 7.27 | 1479982.98 | 全部费用 | 施工准备；开挖、运石方1KM内；修整边坡、清理工作面等全部工作内容 | 施工准备、就位、挖、装车，推土机辅助及清理工作面 | 10328 |  | 6022 |  | 85 | 106 | 1856 | 96 |  |  |  |  | 74 | 79 |  | 1198 | 630 |  | 105311 | 18454 |  | 14816 | 25671 | 96 | 10017 | 0 | 2169 | 5630 | 161 | 76 |  | 179 | 76 | 76 |  | 81 |  | 130 |  |  | 157
|  |  | II(硬塑) | m³ | 69891 | 7.27 | 508107.57 | 全部费用 | 施工准备；开挖、运石方1KM内；修整边坡、清理工作面等全部工作内容 | 施工准备、就位、挖、装车，推土机辅助及清理工作面 | [38 empty] | 69891
|  |  | III(挖硬土) | m³ | 58746 | 7.83 | 459981.18 | 全部费用 | 施工准备；开挖、运石方1KM内；修整边坡、清理工作面等全部工作内容 | 施工准备、就位、挖、装车，推土机辅助及清理工作面 | [21 empty] | 17878 | 17393 |  | 15400 | 8075
|  | 石方 | IV(挖软石) | m³ | 258708 | 18.91 | 4892168.28 | 全部费用 | 按施工图断面尺寸计算 | 施工准备；开挖、运石方1KM内；修整边坡、清理工作面等全部工作内容 | [18 empty] | 193985 | 23185 |  | 10208 | 13140 |  |  |  | 18190
| 石方开挖工艺 | 石方(浅孔爆破 ) | IV(软石) | m³ | 53575 | 217.49 | 11652026.75 | 除火工品外全部费用 | 按实际爆破石方断面计算 | 打（钻）眼、爆破、利用方解小（不低于80%）、清理、边坡及底面修整及现场倒运 | [18 empty] | 40435 |  |  |  | 13140
|  | 机械开挖 | IV(软石) | m³ | 67730 | 18.91 | 1280774.3 | 全部费用 | 按施工图断面尺寸计算 | 施工准备；开挖、运石方1KM内；修整边坡、清理工作面等全部工作内容 | [18 empty] | 11619 | 23185 |  | 10208 |  |  | 4528 |  | 18190
|  | 控制爆破 | 控制爆破(C类、单层炮被覆盖)-IV级软石 | m³ | 141931 | 348.58 | 49474307.98 | 含人工费、二三项材料费(含硝铵炸药、雷管带脚线5m)、小型机具使用费(气腿式凿岩机、炮泥机、水袋机等)及维修保养费。 | 按设计断面方计量 | 布置炮眼，施工作业台架行走、钻孔、清孔、加工炸药（含领取、剩余炸药退库）、装药、安全防护、爆破、危石清理、通风管、风水管线的架设及维护、电力线路及用电设备保护、隧道开挖施工排水、欠挖处理等工作。 | [18 empty] | 141931
路肩加固 | 护肩 | M10浆砌片石 |  | m³ | 3894 | 310 | 1207140 | 除主要材料外全部费用 | 按施工图尺寸计算实际圬工体积 | 挖基、选修片石及洗刷、拌制砂浆、铺浆、沉降缝制施工、安砌及勾缝、安砌水孔、整理及养护，清理工作场地 | [6 empty] | 180 |  |  | 45 | [6 empty] | 1260 |  | 250 | 63 |  | 470 | 398 |  |  | 351 | 425 | 452
| 石垛 | M10浆砌片石 |  | m³ | 1091 | 310 | 338210 | 除主要材料外全部费用 | 按施工图尺寸计算实际圬工体积 | 挖基、选修片石及洗刷、拌制砂浆、铺浆、沉降缝制施工、安砌及勾缝、安砌水孔、整理及养护，清理工作场地 |  | 64 | 117 | [8 empty] | 115 | [6 empty] | 30 | 63 |  | 31 | 27 |  |  | 311 | 149 | 184
边坡加固防护 | 边坡加筋 | GGR/PP/BS30-30双向拉伸塑料土工格栅 |  | m² | 34848 | 41.23 | 1436783.04 | 单价包含除土工格栅以外的全部费用 | 按实际铺设面积计算 | 基底清理整平，锚固沟挖填，土工格栅铺设缝合及锚固等全部工作内容 | [18 empty] | 5499 | 1978 |  | 6909 | 2550 |  |  | 14789 | 1492 | 1631
| 绿色防护 | 撒草籽 |  | m² | 33582 | 5.98 | 200820.36 | 单价包含除草籽以外全部费用 | 以实际养活成活率达到设计要求有效面积计量 | 备草籽，人工撒播，施肥浇水、养管成活、修剪补种等全部工作内容 | 977 |  | 2175 |  |  |  | 1690 | [8 empty] | 889 | 7141 |  | 4924 | 1521 |  | 1743 | 5242 |  | 371 | 1810 | 1917 | 3182
|  | 紫穗槐 |  | 株 | 210766 | 53.92 | 11364502.72 | 单价包含除树苗以外全部费用 | 以实际养活成活率达到设计要求有效株数计量 | 备树苗，人工栽种，施肥浇水、养管成活、修剪补种等全部工作内容 | 6133 |  | 13662 |  |  |  | 10602 | [8 empty] | 5578 | 44813 |  | 30905 | 9543 |  | 10943 | 32897 |  | 2334 | 11357 | 12030 | 19969
|  | C35混凝土 |  | m³ | 815 | 360 | 293400 | 除预制块外全部费用 | 按施工图尺寸计算实际圬工体积 | 挖基、选修预制块及洗刷、拌制砂浆、铺浆、安砌及勾缝、安砌水孔、整理及养护，清理工作场地，含现场倒运。 | 9 |  | 56 |  |  |  | 42 | [8 empty] | 8 | 274 |  | 79 | 22 |  | 38 | 104 |  | 8 | 41 | 48 | 86
|  | M10浆砌片石 |  | m³ | 2233 | 310 | 692230 | 单价包含除水泥、砂、片石材料以外的全部用 | 按施工图尺寸计算实际圬工体积 | 开挖基坑，选、修片石及洗刷、拌制砂浆，铺浆、铺砌及安装排水孔、沉降缝制施工、堵缝、整理及养护，搭拆脚手架，清理工作场地 | 80 |  | 619 |  |  |  | 29 | [8 empty] | 75 | 121 |  | 342 | 97 |  | 382 | 301 |  | 73 | 31 | 31 | 52
| 拱形截水骨架护坡 | 骨架 | M10浆砌片石 | m³ | 2399 | 330 | 791670 | 单价包含除水泥、砂、片石材料以外的全部用 | 按施工图尺寸计算实际圬工体积 | 挖基、选修片石及洗刷、拌制砂浆、铺浆、沉降缝制施工、安砌及勾缝、安砌水孔、整理及养护，清理工作场地 | [38 empty] | 2399
| 镶边、基础、排水槽等 | 砌筑 | M10浆砌片石 | m³ | 1965 | 330 | 648450 | 单价包含除水泥、砂、片石材料以外的全部用 | 按施工图尺寸计算实际圬工体积 | 挖基、选修片石及洗刷、拌制砂浆、铺浆、沉降缝制施工、安砌及勾缝、安砌水孔、整理及养护，清理工作场地 | [38 empty] | 1965
|  | 拦水坎 | C30混凝土预制块 | m³ | 432 | 280 | 120960 | 除预制块外全部费用 | 按施工图尺寸计算实际圬工体积 | 挖基、选修预制块及洗刷、拌制砂浆、铺浆、安砌及勾缝、安砌水孔、整理及养护，清理工作场地，含现场倒运。 | [38 empty] | 432
| 其他 | 平台及截水沟 | M10浆砌片石 | m³ | 838 | 330 | 276540 | 除主要材料外全部费用 | 按施工图尺寸计算实际圬工体积 | 挖基、选修片石及洗刷、拌制砂浆、铺浆、沉降缝制施工、安砌及勾缝、安砌水孔、整理及养护，清理工作场地 | [38 empty] | 838
|  | 踏步 | M10浆砌片石 | m³ | 77 | 310 | 23870 | 除主要材料外全部费用 | 按施工图尺寸计算实际圬工体积 | 挖基、选修片石及洗刷、拌制砂浆、铺浆、沉降缝制施工、安砌及勾缝、安砌水孔、整理及养护，清理工作场地 | [38 empty] | 77
| 边坡绿色防护 | 边坡(客土)植草灌 | 撒草籽 | m² | 15698 | 8.98 | 140968.04 | 单价包含全部费用 | 以实际养活成活率达到设计要求有效面积计量 | 备草籽及混合肥料，液压喷播，覆盖、洒水养护，养管成活、修剪补种等全部工作内容 | [38 empty] | 15698
|  |  | 紫穗槐 | 株 | 100781 | 53.92 | 5434111.52 | 单价包含除树苗以外全部费用 | 以实际养活成活率达到设计要求有效株数计量 | 备树苗，刨坑，人工栽种，施肥浇水、养管成活、修剪补种等全部工作内容 | [38 empty] | 100781
| 边坡外 | 绿化 | 撒草籽 | m² | 4432 | 8.98 | 39799.36 | 单价包含全部费用 | 以实际养活成活率达到设计要求有效面积计量 | 备草籽及混合肥料，液压喷播，覆盖、洒水养护，养管成活、修剪补种等全部工作内容 | [38 empty] | 4432
|  |  | 紫穗槐 | 株 | 6648 | 53.92 | 358460.16 | 单价包含除树苗以外全部费用 | 以实际养活成活率达到设计要求有效株数计量 | 备树苗，刨坑，人工栽种，施肥浇水、养管成活、修剪补种等全部工作内容 | [38 empty] | 6648
| M10拱型截水骨架护坡 | M10浆砌片石 |  | m³ | 5059 | 310 | 1568290 | 单价包含除水泥、砂、片石材料以外的全部用 | 按施工图尺寸计算实际圬工体积 | 挖基、选修片石及洗刷、拌制砂浆、铺浆、沉降缝制施工、安砌及勾缝、安砌水孔、整理及养护，清理工作场地 | 2533 | [15 empty] | 165 |  | 350 |  |  | 968 |  |  |  | 41 | 685 | 317
|  | C35混凝土预制截水槽 |  | m³ | 387 | 280 | 108360 | 除预制块外全部费用 | 按施工图尺寸计算实际圬工体积 | 挖基、选修预制块及洗刷、拌制砂浆、铺浆、安砌及勾缝、安砌水孔、整理及养护，清理工作场地，含现场倒运。 | 209 | [15 empty] | 12 |  | 29 |  |  | 69 |  |  |  | 3 | 43 | 22
|  | 绿色防护 | 撤草籽 | m² | 12327 | 8.98 | 110696.46 | 单价包含全部费用 | 以实际养活成活率达到设计要求有效面积计量 | 备草籽及混合肥料，液压喷播，覆盖、洒水养护，养管成活、修剪补种等全部工作内容 | 6642 | [15 empty] | 396 |  | 936 |  |  | 2188 |  |  |  | 100 | 1368 | 697
|  |  | 紫穗槐 | 株 | 79143 | 53.92 | 4267390.56 | 单价包含除树苗以外全部费用 | 以实际养活成活率达到设计要求有效株数计量 | 备树苗，人工栽种，施肥浇水、养管成活、修剪补种等全部工作内容 | 42640 | [15 empty] | 2545 |  | 6011 |  |  | 14047 |  |  |  | 644 | 8781 | 4475
|  | 反滤层 | 砂夹卵石 | m³ | 159 | 275.46 | 43798.14 | 全部费用 | 按设计图示石方压实断面尺寸计算 | 解小、分层填筑、压实，排水；边坡码砌、路面修整等全部工作内容 | 77 | [15 empty] | 3 |  | 14 |  |  | 30 |  |  |  | 2 | 22 | 11
|  |  | 透水土工布 | m² | 335 | 8.79 | 2944.65 | 单价包含除土工布以外的全部费用 | 按实际铺设面积计算 | 基底清理整平,锚固沟挖填,土工布铺设、缝合及锚固等全部工作内容 | 164 | [15 empty] | 6 |  | 29 |  |  | 63 |  |  |  | 3 | 46 | 24
| M10 浆砌片石护肩墙 | 回填 | 回填A 组填料 | m³ | 24 | 95.04 | 2280.96 | 全部费用 | 按施工图断面压实方计算 | 打碎土块、分层匀平、压实、修整路堤边坡及路面 | [30 empty] | 24
|  | 护肩 | M10 浆砌片石 | m³ | 40 | 310 | 12400 | 单价包含除水泥、砂、片石材料以外的全部用 | 按施工图尺寸计算实际圬工体积 | 挖基、选修片石及洗刷、拌制砂浆、铺浆、沉降缝制施工、安砌及勾缝、安砌水孔、整理及养护，清理工作场地 | [30 empty] | 40
| M10浆砌片石护 墙(孔窗式及 实体式) | M10浆砌片石 |  | m³ | 14605 | 310 | 4527550 | 除主要材料外全部费用 | 按施工图尺寸计算实际圬工体积 | 挖基、选修片石及洗刷、拌制砂浆、铺浆、沉降缝制施工、安砌及勾缝、安砌水孔、整理及养护，清理工作场地 | [18 empty] | 10779 |  |  | 1437 | 1996 |  | 393
|  | C35混凝土预制截水槽 |  | m³ | 374 | 280 | 104720 | 除预制块外全部费用 | 按施工图尺寸计算实际圬工体积 | 挖基、选修预制块及洗刷、拌制砂浆、铺浆、安砌及勾缝、安砌水孔、整理及养护，清理工作场地，含现场倒运。 | [18 empty] | 285 |  |  | 30 | 51 |  | 8
|  | 挖槽 | 挖土 | m³ | 1273 | 30 | 38190 | 全部费用 | 施工准备；开挖、运石方1KM内；修整边坡、清理工作面等全部工作内容 | 施工准备、就位、挖、装车，推土机辅助及清理工作面 | [18 empty] | 736 |  |  | 187 | 291 |  | 59
|  |  | 挖石(IV软石) | m³ | 3126 | 330 | 1031580 | 全部费用 | 按施工图断面尺寸计算 | 施工准备；开挖、运石方1KM内；修整边坡、清理工作面等全部工作内容 | [18 empty] | 2589 |  |  | 187 | 291 |  | 59
|  |  | 挖石(VI坚石) | m³ | 716 | 19.39 | 13883.24 | 全部费用 | 按施工图断面尺寸计算 | 施工准备；开挖、运石方1KM内；修整边坡、清理工作面等全部工作内容 | [21 empty] | 249 | 388 |  | 79
|  | 绿色防护 | 撒草籽 | m² | 2932 | 8.98 | 26329.36 | 单价包含全部费用 | 以实际养活成活率达到设计要求有效面积计量 | 备草籽及混合肥料，液压喷播，覆盖、洒水养护，养管成活、修剪补种等全部工作内容 | [18 empty] | 2236 |  |  | 231 | 400 |  | 65
|  |  | 紫穗槐 | 株 | 18829 | 53.92 | 1015259.68 | 单价包含除树苗以外全部费用 | 以实际养活成活率达到设计要求有效株数计量 | 备树苗，人工栽种，施肥浇水、养管成活、修剪补种等全部工作内容 | [18 empty] | 14357 |  |  | 1485 | 2571 |  | 416
|  |  | 客土 | m³ | 286 | 19.04 | 5445.44 | 全部费用 | 按施工图断面压实方计算 | 打碎土块、分层匀平、压实、修整路堤边坡及路面 | [18 empty] | 218 |  |  | 23 | 39 |  | 6
|  | 空心砖 | C35混凝土预制空心砖 | 块 | 55858 | 19.61 | 1095375.38 | 除预制块外全部费用 | 按施工图尺寸计算实际圬工体积 | 挖基、选修预制块及洗刷、拌制砂浆、铺浆、安砌及勾缝、安砌水孔、整理及养护，清理工作场地，含现场倒运。 | [18 empty] | 42592 |  |  | 4404 | 7627 |  | 1235
|  | 反滤层 | 砂夹卵石 | m³ | 309 | 275.46 | 85117.14 | 全部费用 | 按设计图示石方压实断面尺寸计算 | 解小、分层填筑、压实，排水；边坡码砌、路面修整等全部工作内容 | [18 empty] | 235 |  |  | 26 | 40 |  | 8
|  |  | 透水土工布 | m² | 511 | 7.79 | 3980.69 | 单价包含除土工布以外的全部费用 | 按实际铺设面积计算 | 基底清理整平,锚固沟挖填,土工布铺设、缝合及锚固等全部工作内容 | [18 empty] | 396 |  |  | 41 | 62 |  | 12
|  | 检查梯 | φ16RB400钢筋 | t | 0.348 | 1278.28 | 444.8414 | 除钢筋材料外全部费用 | 按施工图计算重量，不计搭接及损耗 | 钢筋除锈、制作、绑扎、安装 | [18 empty] | 184 |  |  | 87 | 41 |  | 36
|  | 锚孔 | φ=110mm钻孔(石) | 延米 | 7359 | 132.44 | 974625.96 | 单价包含除压浆、水泥、钢筋外全部费用。 | 按实际施工锚杆有效长度计量。 | 边坡开挖，人工修整，刷坡平整，钻孔，锚杆制安、清孔、拌浆、压浆，封锚等全部工序。 | [18 empty] | 1987 | 5372
|  | 锚梁、框架梁、 锚墩 | 现浇C35混凝土 | m³ | 600 | 360 | 216000 | 除混凝土外全部费用 | 按施工图尺寸计算实际圬工体积 | 挖基、挖石、浇筑框架、锚头，沉降缝制施工、回填，清理工作场地 | [18 empty] | 176 | 424
|  |  | HPB300钢筋 | t | 14.078 | 1319.94 | 18582.1153 | 除钢筋材料外全部费用 | 按施工图计算重量，不计搭接及损耗 | 钢筋除锈、制作、绑扎、安装 | [18 empty] | 4133 | 9945
|  |  | HRB400钢筋 | t | 80.578 | 1440.57 | 116078.2495 | 除钢筋材料外全部费用 | 按施工图计算重量，不计搭接及损耗 | 钢筋除锈、制作、绑扎、安装 | [18 empty] | 23656 | 56922
|  | 空心砖客土植草[ | 撤草籽 | m² | 2613 | 8.98 | 23464.74 | 单价包含全部费用 | 以实际养活成活率达到设计要求有效面积计量 | 备草籽及混合肥料，液压喷播，覆盖、洒水养护，养管成活、修剪补种等全部工作内容 | [18 empty] | 767 | 1846
|  |  | 紫穗槐 | 株 | 16778 | 53.92 | 904669.76 | 单价包含除树苗以外全部费用 | 以实际养活成活率达到设计要求有效株数计量 | 备树苗，人工栽种，施肥浇水、养管成活、修剪补种等全部工作内容 | [18 empty] | 4926 | 11852
|  |  | C35混凝土预制空心砖 | m³ | 255 | 280 | 71400 | 除预制块外全部费用 | 按施工图尺寸计算实际圬工体积 | 挖基、选修预制块及洗刷、拌制砂浆、铺浆、安砌及勾缝、安砌水孔、整理及养护，清理工作场地，含现场倒运。 | [18 empty] | 75 | 180
|  | 镶边、平台及踏步 | C35现浇混凝土镶边基础 | m³ | 242 | 360 | 87120 | 除混凝土外全部费用 | 按施工图尺寸计算实际圬工体积 | 挖基、模板制安拆，混凝土拌制、浇筑、振捣及养护、回填，清理工作场地 | [18 empty] | 78 | 164
|  |  | M10浆砌片石 | m³ | 495 | 330 | 163350 | 除主要材料外全部费用 | 按施工图尺寸计算实际圬工体积 | 挖基、选修片石及洗刷、拌制砂浆、铺浆、沉降缝制施工、安砌及勾缝、整理及养护，清理工作场地 | [18 empty] | 160 | 335
| M10浆砌片石 防护 | M10浆砌片石 |  | m³ | 4641 | 330 | 1531530 | 除主要材料外全部费用 | 按施工图尺寸计算实际圬工体积 | 挖基、选修片石及洗刷、拌制砂浆、铺浆、沉降缝制施工、安砌及勾缝、安砌水孔、整理及养护，清理工作场地 | [6 empty] | 1296 |  |  | 971 | [15 empty] | 1357 |  | 1017
|  | 反滤层 | 砂夹卵砾石垫层 | m³ | 1766 | 275.46 | 486462.36 | 全部费用 | 按设计图示石方压实断面尺寸计算 | 解小、分层填筑、压实，排水；边坡码砌、路面修整等全部工作内容 | [6 empty] | 171 |  |  | 385 | [15 empty] | 784 |  | 426
|  |  | 透水土工布 | m² | 795 | 7.79 | 6193.05 | 单价包含除土工布以外的全部费用 | 按实际铺设面积计算 | 基底清理整平,锚固沟挖填,土工布铺设、缝合及锚固等全部工作内容 | [6 empty] | 77 |  |  | 173 | [15 empty] | 353 |  | 192
| 路基加固 | 竖向钢花管 | 钻孔 | m | 4938 | 182.47 | 901036.86 | 除钢花管、砂浆外全部费用。 | 按实际完成的（施工图内）数量计算 | 布置孔位、钻孔、清孔、领取锚杆及锚杆用材料、制作安装锚杆、注浆、剩余材料的退库、紧固锚杆垫板，场地清理。 | [9 empty] | 4938
|  |  | 一次注浆 | m³ | 22 | 186.12 | 4094.64 | 除水泥外全部费用 | 按现场实际完成的施工图内的数量计算 | 搭拆脚手架、浆液制作、注浆、检查、堵孔 | [9 empty] | 22
|  |  | 二次注浆 | m³ | 156 | 186.12 | 29034.72 | 除水泥外全部费用 | 按现场实际完成的施工图内的数量计算 | 搭拆脚手架、浆液制作、注浆、检查、堵孔 | [9 empty] | 156
| 重力式挡土墙 | 重力式挡土墙 | C35片石混凝土 | m³ | 4859 | 360 | 1749240 | 除砼、排水管材料费外全部费用 | 按施工图尺寸计算实际圬工体积 | 开挖基坑，模板安拆、安装排水管、浇筑、沉降缝制施工、养护、搭拆脚手架，清理工作场地 | [22 empty] | 3460 |  | 1399
|  | 重力式挡土墙 | C40片石混凝土 | m³ | 1306 | 360 | 470160 | 除砼、排水管材料费外全部费用 | 按施工图尺寸计算实际圬工体积 | 开挖基坑，模板安拆、安装排水管、浇筑、沉降缝制施工、养护、搭拆脚手架，清理工作场地 | [9 empty] | 464 | [16 empty] | 842
|  | 基坑回填 | 水泥改良土 | m³ | 2573 | 19.72 | 50739.56 | 除白灰和购土外全部费用 | 按施工图内实际压实断面方计算 | 拌合、装车、含3公里内运输、机械整平、碾压、洒水养生、修整路堤边坡及路面 | [9 empty] | 156 | [12 empty] | 1534 |  | 620 |  | 263
|  |  | M10浆砌片石封闭层 | m³ | 129 | 310 | 39990 | 单价包含除水泥、砂、片石材料以外的全部用 | 按施工图尺寸计算实际圬工体积 | 挖基、选修片石及洗刷、拌制砂浆、铺浆、沉降缝制施工、安砌及勾缝、整理及养护，清理工作场地 | [9 empty] | 75 | [16 empty] | 54
|  | 反滤层 | 砂夹卵石 | m³ | 983 | 275.46 | 270777.18 | 全部费用 | 按设计图示石方压实断面尺寸计算 | 解小、分层填筑、压实，排水；边坡码砌、路面修整等全部工作内容 | [9 empty] | 59 | [12 empty] | 602 |  | 243 |  | 79
|  |  | 30mm厚RCP渗排水网垫 | m² | 3275 | 46.68 | 152877 | 全部费用 | 按实际铺设面积计算 | 基底清理整平,锚固沟挖填,土工布铺设、缝合及锚固等全部工作内容 | [9 empty] | 195 | [12 empty] | 2006 |  | 811 |  | 263
|  | 防渗层 | C35混凝土 | m³ | 81 | 360 | 29160 | 除混凝土外全部费用，含模板费用 | 按施工图计算圬工体积计算 | 模板安拆、混凝土浇筑、振捣及养护、接口凿毛 | [9 empty] | 24 | [12 empty] | 28 |  | 11 |  | 18
|  | 检查梯 | 踏蹬钢筋(φ16mm) | t | 0.23 | 7826.78 | 1800.1594 | 除钢筋材料外全部费用 | 按施工图计算重量，不计搭接及损耗 | 钢筋除锈、制作、绑扎、安装 | [9 empty] | 22 | [12 empty] | 93 |  | 93 |  | 22
|  | 防护栏杆 | 角钢立柱栏杆 | 延米 | 609 | 8613.35 | 5245530.15 | [12 empty] | 100 | [12 empty] | 315 |  | 119 |  | 75
|  | 端墙 | C35片石混凝土 | m³ | 120 | 360 | 43200 | 除砼、排水管材料费外全部费用 | 按施工图尺寸计算实际圬工体积 | 开挖基坑，模板安拆、安装排水管、浇筑、沉降缝制施工、养护、搭拆脚手架，清理工作场地 | [22 empty] | 70 |  | 50
|  | 墙背临时支护 | 打锚杆孔(Φ=0.05m) | m | 1620 | 132.44 | 214552.8 | 除锚杆、砂浆外全部费用 | 按实际施工有效长度计算 | 搭拆简易脚手架、测量、定位、钻孔、砂浆拌制、灌注，锚杆制安等 | [22 empty] | 1142 |  | 478
|  |  | 坡面HPB300φ6钢筋网(10cm×10cm) | t | 15.975 | 1568.7 | 25059.9825 | 除钢筋外全部费用 | 按现场实际完成的施工图内的数量计算 | 钢筋调直、下料、制作、运输、挂网安装、点焊、加固 | [22 empty] | 11264 |  | 4711
|  |  | 坡面C20混凝土 | m³ | 180 | 360 | 64800 | 除混凝土外全部费用 | 按施工图尺寸计算实际圬工体积 | 挖基、浇筑，沉降缝制施工、回填，清理工作场地 | [22 empty] | 127 |  | 53
|  | 钢筋网 | HPB300φ6 | t | 1.678 | 2657.31 | 4458.9662 | 除钢筋外全部费用 | 按现场实际完成的施工图内的数量计算 | 钢筋调直、下料、制作、运输、挂网安装、点焊、加固 | [9 empty] | 770 | [16 empty] | 908
|  | 锥体 | M10浆砌片石(锥体护坡) | m³ | 9 | 310 | 2790 | 除主要材料外全部费用 | 按施工图尺寸计算实际圬工体积 | 挖基、选修片石及洗刷、拌制砂浆、铺浆、沉降缝制施工、安砌及勾缝、安砌水孔、整理及养护，清理工作场地 | [9 empty] | 4 | [16 empty] | 5
|  | 墙背临时支护 | 打锚杆孔(Φ=0.05m) | m | 61 | 132.44 | 8078.84 | 除锚杆、砂浆外全部费用 | 按实际施工有效长度计算 | 搭拆简易脚手架、测量、定位、钻孔、砂浆拌制、灌注，锚杆制安等 | [9 empty] | 61
|  |  | 孔内灌M30水泥砂浆 | m³ | 0.4 | 471.61 | 188.644 | 除水泥外全部费用 | 按现场实际完成的施工图内的数量计算 | 搭拆脚手架、浆液制作、注浆、检查、堵孔 | [9 empty] | 0.4
|  |  | 坡面HPB300φ6钢筋网(10cm×10cm) | t | 0.599 | 1568.7 | 939.6513 | 除钢筋外全部费用 | 按现场实际完成的施工图内的数量计算 | 钢筋调直、下料、制作、运输、挂网安装、点焊、加固 | [9 empty] | 599
|  |  | 坡面C20混凝土 | m³ | 7 | 360 | 2520 | 除混凝土外全部费用 | 按施工图尺寸计算实际圬工体积 | 挖基、浇筑，沉降缝制施工、回填，清理工作场地 | [9 empty] | 7
|  | 临时支护 | 拉伸钢板桩(SP-IV) | t | 31.962 | 215.53 | 6888.7699 | 除钢板桩外全部费用 | 以实际施工钢板重量计算 | 组拼、捻缝、安卸桩帽、打桩、校正，拔桩、堆码解体存放 | [9 empty] | 31962
|  | 地基处理 | 微冻胀碎石垫层 | m³ | 455 | 181.93 | 82778.15 | 全部费用 | 按设计图示石方压实断面尺寸计算 | 解小、分层填筑、压实，排水；边坡码砌、路面修整等全部工作内容 | [9 empty] | 138 | [16 empty] | 317
| 桩板式挡土墙 | 挖土 | 挖土 | m³ | 1005 | 3.27 | 3286.35 | 全部费用 | 施工准备；开挖、运石方1KM内；修整边坡、清理工作面等全部工作内容 | 施工准备、就位、挖、装车，推土机辅助及清理工作面 | [24 empty] | 448 |  | 557
|  |  | 挖石(软石) | m³ | 3871 | 7.29 | 28219.59 | 全部费用 | 按施工图断面尺寸计算 | 施工准备；开挖、运石方1KM内；修整边坡、清理工作面等全部工作内容 | [24 empty] | 3328 |  | 543
|  |  | 挖石(坚石) | m³ | 1268 | 15.39 | 19514.52 | 全部费用 | 按施工图断面尺寸计算 | 施工准备；开挖、运石方1KM内；修整边坡、清理工作面等全部工作内容 | [26 empty] | 1268
|  | 护壁锁口 | 拆除护壁 | m³ | 855 | 106.47 | 91031.85 | 包含除弃碴费外的全部费用 | 按拆除构筑物实际尺寸计算 | 机械凿除、清理 | [24 empty] | 640 |  | 215
|  | 墙身 | C40混凝土地下部分 | m³ | 3010 | 360 | 1083600 | 单价包含除砼外的全部费用 | 按实际施工的有效圬工尺寸计算体积 | 混凝土浇筑、振捣及养护等全部工作内容 | [24 empty] | 1963 |  | 1047
|  |  | C40混凝土地上部分 | m³ | 487 | 360 | 175320 | 单价包含除砼外的全部费用 | 按实际施工的有效圬工尺寸计算体积 | 模板制安拆，混凝土浇筑、振捣及养护等全部工作内容 | [24 empty] | 173 |  | 314
|  |  | HPB300钢筋 | t | 96.69 | 1319.94 | 127624.9986 | 除钢筋材料外全部费用 | 按施工图计算重量，不计搭接及损耗 | 钢筋除锈、制作、绑扎、安装 | [24 empty] | 59172 |  | 37518
|  |  | HRB400钢筋 | t | 262.415 | 1440.57 | 378027.1765 | 除钢筋材料外全部费用 | 按施工图计算重量，不计搭接及损耗 | 钢筋除锈、制作、绑扎、安装 | [24 empty] | 149163 |  | 113252
|  | 挡土板(预制 ) | C40混凝土 | m³ | 494 | 360 | 177840 | 单价包含除砼外的全部费用 | 按实际施工的有效板圬工尺寸计算体积 | 模板制安拆，混凝土浇筑、振捣及养护，成品堆放等全部工作内容 | [24 empty] | 377 |  | 117
|  |  | HPB300钢筋 | t | 47.431 | 1319.94 | 62606.0741 | 除钢筋材料外全部费用 | 按施工图计算重量，不计搭接及损耗 | 钢筋除锈、制作、绑扎、安装 | [24 empty] | 36290 |  | 11141
|  |  | HRB400钢筋 | t | 96.433 | 1440.57 | 138918.4868 | 除钢筋材料外全部费用 | 按施工图计算重量，不计搭接及损耗 | 钢筋除锈、制作、绑扎、安装 | [24 empty] | 73364 |  | 23069
|  | 反滤层 | 砂夹卵 石 | m³ | 437 | 205.46 | 89786.02 | 全部费用 | 按设计图示石方压实断面尺寸计算 | 解小、分层填筑、压实，排水；边坡码砌、路面修整等全部工作内容 | [24 empty] | 335 |  | 102
|  |  | 15mm厚RCP渗排水网垫 | m² | 1456 | 39.74 | 57861.44 | 全部费用 | 按实际铺设面积计算 | 基底清理整平,锚固沟挖填,土工布铺设、缝合及锚固等全部工作内容 | [24 empty] | 1116 |  | 340
|  | 防渗层 | C35混凝土 | m³ | 33 | 360 | 11880 | 除混凝土外全部费用，含模板费用 | 按施工图计算圬工体积计算 | 模板安拆、混凝土浇筑、振捣及养护、接口凿毛 | [24 empty] | 20 |  | 13
|  | 找平层 | C35混凝土 | m³ | 80 | 360 | 28800 | 除混凝土外全部费用，含模板费用 | 按施工图计算圬工体积计算 | 模板安拆、混凝土浇筑、振捣及养护、接口凿毛 | [24 empty] | 49 |  | 31
|  | 宝丽板 |  | m² | 2797 | 25 | 69925 | [27 empty] | 2066 |  | 731
|  | 检测 | 超声波透射法无损检测 | 根 | 324 |  | 0 | 除主要材料外全部费用 | 按施工图计算重量，不计搭接及损耗 | 检测管截断、封头；套管制作、焊接；对接、安装。 | [24 empty] | 198 |  | 126
|  |  | 不锈钢声测管(φ50mm,壁厚2mm) | t | 14 | 4215.63 | 59018.82 | [27 empty] | 5 |  | 9
|  | 端墙 | C40片石混凝土 | m³ | 39 | 360 | 14040 | 除混凝土外全部费用 | 按施工图尺寸计算实际圬工体积 | 挖基、浇筑，沉降缝制施工、回填，清理工作场地 | [26 empty] | 39
|  |  | C35片石混凝土 | m³ | 45 | 360 | 16200 | 除混凝土外全部费用 | 按施工图尺寸计算实际圬工体积 | 挖基、浇筑，沉降缝制施工、回填，清理工作场地 | [24 empty] | 45
| 被动拦石网 | 拦石网 | 被动拦石网 | m² | 1482 | 17.44 | 25846.08 | 单价包含除锚杆钢筋外全部费用全部费用 | 按实际施工的有效面积计量 | 施工准备；开挖、运石方1KM内；修整边坡、清理工作面；防护面修正，支撑结构基坑开挖、砼浇筑；钻孔,锚杆制安及锚固；锚杆钢筋除锈；防护网的场内搬运、布设、固定及清理等全部工作 | [26 empty] | 1482
|  |  | C30混凝土 | m³ | 184 | 360 | 66240 | 除混凝土外全部费用，含模板费用 | 按施工图计算圬工体积计算 | 模板安拆、混凝土浇筑、振捣及养护、接口凿毛 | [26 empty] | 184
| 主动拦石网 | 拦石网 | 主动拦石网 | m² | 26736 | 17.44 | 466275.84 | 单价包含除锚杆钢筋外全部费用全部费用 | 按实际施工的有效面积计量 | 施工准备；开挖、运石方1KM内；修整边坡、清理工作面；防护面修正，支撑结构基坑开挖、砼浇筑；钻孔,锚杆制安及锚固；锚杆钢筋除锈；防护网的场内搬运、布设、固定及清理等全部工作 | [26 empty] | 26736
| M10浆砌片石脚墙基础 | M10浆砌片石 |  | m³ | 6094 | 330 | 2011020 | 除主要材料外全部费用 | 按施工图尺寸计算实际圬工体积 | 挖基、选修片石及洗刷、拌制砂浆、铺浆、沉降缝制施工、安砌及勾缝、安砌水孔、整理及养护，清理工作场地 | [16 empty] | 2940 |  | 215 |  |  |  | 614 |  |  | 750 |  | 1575
|  | 回填 | 普通土 | m³ | 1358 | 15.04 | 20424.32 | 全部费用 | 按施工图断面压实方计算 | 打碎土块、分层匀平、压实、修整路堤边坡及路面 | [16 empty] | 560 |  | 72 |  |  |  | 205 |  |  | 168 |  | 353
|  |  | C25混凝土 | m³ | 521 | 360 | 187560 | 除混凝土外全部费用，含模板费用 | 按施工图计算圬工体积计算 | 模板安拆、混凝土浇筑、振捣及养护、接口凿毛 | [25 empty] | 168 |  | 353
地基处理 | 重型机械振动碾压 |  |  | m² | 22079 | 5.18 | 114369.22 | 除碎石，土工格栅外全部费用 | 按施工图断面压实方计算 | 施工准备，分层摊铺、推平、碾压、整平，养护，路面及边坡修整等全部工作内容 | [18 empty] | 7646 | 440 |  | 9921 | 396 |  |  |  | 1030 | 2646
| 小型机械碾压 |  |  | m² | 8308 | 7.82 | 64968.56 | 除碎石，土工格栅外全部费用 | 按施工图断面压实方计算 | 施工准备，分层摊铺、推平、碾压、整平，养护，路面及边坡修整等全部工作内容 |  |  | 3174 | [18 empty] | 2708 |  |  |  |  | 1701 | 725
|  | 土工格栅 | 抗拉强度80kN/m | m² | 18822 | 8.93 | 168080.46 | 单价包含除土工格栅以外的全部费用 | 按实际铺设面积计算 | 基底清理整平，锚固沟挖填，土工格栅铺设缝合及锚固等全部工作内容 | [22 empty] | 9302 |  |  |  |  | 9520
|  | 垫层 | 碎石垫层 | m³ | 8219 | 181.93 | 1495282.67 | 全部费用 | 按设计图示石方压实断面尺寸计算 | 解小、分层填筑、压实，排水；边坡码砌、路面修整等全部工作内容 | [22 empty] | 4252 |  |  |  |  | 3967
排水工程 | 各类水沟 | 各类水沟长度 | 侧沟(单侧) | m | 2258 |  | 0 | [37 empty] | 1150 |  |  |  | 1108
| 矩形侧沟 | 主体 | C35混凝土 | m³ | 7814 | 360 | 2813040 | 除混凝土外全部费用 | 按施工图尺寸计算实际圬工体积 | 挖基、模板制安拆，混凝土拌制、浇筑、振捣及养护、回填，清理工作场地 | 600 | 675 | 880 | [7 empty] | 375 | 525 |  |  | 732 | 100 |  | 245 | 1047 | 350 |  | 211 | 461 |  | 455 |  | 60 | 73 | [6 empty] | 471 |  |  |  | 554
|  | HPB300φ10钢筋 |  | t | 341.154 | 1440.57 | 491456.2178 | 除钢筋材料外全部费用 | 按施工图计算重量，不计搭接及损耗 | 钢筋除锈、制作、绑扎、安装 | 25890 | 29126 | 37972 | [7 empty] | 16181 | 22654 |  |  | 31564 | 4315 |  | 10572 | 45178 | 15103 |  | 9083 | 19892 |  | 19633 |  | 2589 | 3128 | [6 empty] | 25736 |  |  |  | 22538
|  | 挖土 |  | m³ | 23348 | 18.91 | 441510.68 | 全部费用 | 施工准备；开挖、运石方1KM内；修整边坡、清理工作面等全部工作内容 | 施工准备、就位、挖、装车，推土机辅助及清理工作面 | 2064 | 2322 | 3027 | [7 empty] | 1290 | 1806 |  |  | 2516 | 344 |  | 843 | 3602 | 1204 |  | 724 | 1586 |  | 1565 |  | 206 | 249
|  | 挖基土 |  | m³ | 3347 | 18.91 | 63291.77 | 全部费用 | 施工准备；开挖、运石方1KM内；修整边坡、清理工作面等全部工作内容 | 施工准备、就位、挖、装车，推土机辅助及清理工作面 | [34 empty] | 3347
|  | 挖石 |  | m³ | 63 | 18.91 | 1191.33 | 全部费用 | 按施工图断面尺寸计算 | 施工准备；开挖、运石方1KM内；修整边坡、清理工作面等全部工作内容 | [21 empty] | 63
|  | 盖板 | C35混凝土 | m³ | 143 | 360 | 51480 | 除混凝土外全部费用 | 按施工图尺寸计算实际圬工体积 | 挖基、模板制安拆，混凝土拌制、浇筑、振捣及养护、回填，清理工作场地 | [10 empty] | 41 | 22 |  |  | 80
|  |  | HPB300φ8钢筋 | m² | 16734 | 1440.57 | 24106498.38 | 除钢筋材料外全部费用 | 按施工图计算重量，不计搭接及损耗 | 钢筋除锈、制作、绑扎、安装 | [10 empty] | 4803 | 2562 |  |  | 9369
|  | 地基处理 | 水泥改良土 | m³ | 1427 | 19.72 | 28140.44 | 除白灰和购土外全部费用 | 按施工图内实际压实断面方计算 | 拌合、装车、含3公里内运输、机械整平、碾压、洒水养生、修整路堤边坡及路面 | 126 | 142 | 185 | [7 empty] | 79 | 110 |  |  | 154 | 21 |  | 51 | 220 | 74 |  | 44 | 97 |  | 96 |  | 13 | 15
| 侧沟平台 | M10浆砌片石 |  | m³ | 5668 | 360 | 2040480 | 除主要材料外全部费用 | 按施工图尺寸计算实际圬工体积 | 挖基、选修片石及洗刷、拌制砂浆、铺浆、沉降缝制施工、安砌及勾缝、整理及养护，清理工作场地 | 720 |  | 1056 | [8 empty] | 30 |  |  |  | 120 |  |  | 1261 | 420 |  | 253 | 510 |  | 546 |  |  | 87 | [10 empty] | 665
|  | 勾缝 |  | m² | 16676 | 8.02 | 133741.52 |  |  |  | 2400 |  | 3520 | [8 empty] | 100 |  |  |  | 400 |  |  | 4204 | 1400 |  | 842 | 1700 |  | 1820 |  |  | 290
| 梯形排水沟 | 主体 | C35混凝土 | m³ | 2404 | 360 | 865440 | 除混凝土外全部费用 | 按施工图尺寸计算实际圬工体积 | 挖基、模板制安拆，混凝土拌制、浇筑、振捣及养护、回填，清理工作场地 |  | 41 |  | 436 | [6 empty] | 249 | [6 empty] | 75 | 157 | 124 | 414 | 463 | 70 |  |  |  | 218 | 157
|  | HPB300φ8钢筋 |  | t | 121.611 | 1440.57 | 175189.1583 | 除钢筋材料外全部费用 | 按施工图计算重量，不计搭接及损耗 | 钢筋除锈、制作、绑扎、安装 |  | 2237 |  | 17917 | [6 empty] | 13467 | [6 empty] | 4027 | 8501 | 6711 | 22349 | 22331 | 3781 |  |  |  | 11789 | 8501
|  | 挖土 |  | m³ | 6945 | 18.91 | 131329.95 | 全部费用 | 施工准备；开挖、运石方1KM内；修整边坡、清理工作面等全部工作内容 | 施工准备、就位、挖、装车，推土机辅助及清理工作面 |  | 112 |  | 1616 | [6 empty] | 672 | [6 empty] | 201 | 424 | 335 | 1114 | 1270 | 189 |  |  |  | 588 | 424
|  | 挖石 |  | m³ | 0 |  | 0 | 全部费用 | 按施工图断面尺寸计算 | 施工准备；开挖、运石方1KM内；修整边坡、清理工作面等全部工作内容 | [18 empty] | 0
|  | 地基处理 | 水泥改良土 | m³ | 591 | 19.72 | 11654.52 | 除白灰和购土外全部费用 | 按施工图内实际压实断面方计算 | 拌合、装车、含3公里内运输、机械整平、碾压、洒水养生、修整路堤边坡及路面 |  | 11 |  | 81 | [6 empty] | 66 | [6 empty] | 20 | 42 | 33 | 110 | 109 | 19 |  |  |  | 58 | 42
| 梯形天沟 | 排水沟长度 | 左侧 | m | 0 |  | 0
|  |  | 右侧 | m | 1150 |  | 0 | [37 empty] | 1150
|  | 主体 | C35混凝土 | m³ | 3958 | 360 | 1424880 | 除混凝土外全部费用 | 按施工图尺寸计算实际圬工体积 | 挖基、模板制安拆，混凝土拌制、浇筑、振捣及养护、回填，清理工作场地 | 497 | [9 empty] | 331 |  |  |  | 117 |  |  |  | 605 | 178 |  | 50 | 226 |  | 160 | [9 empty] | 471 |  | 948 |  |  | 375
|  | HPB300φ8钢筋 |  | t | 214.156 | 1440.57 | 308506.7089 | 除钢筋材料外全部费用 | 按施工图计算重量，不计搭接及损耗 | 钢筋除锈、制作、绑扎、安装 | 26845 | [9 empty] | 17897 |  |  |  | 6331 |  |  |  | 32705 | 9605 |  | 2685 | 11462 |  | 8632 | [9 empty] | 25736 |  | 51789 |  |  | 20469
|  | 挖土 | 挖基土 | m³ | 13631 | 18.91 | 257762.21 | 全部费用 | 施工准备；开挖、运石方1KM内；修整边坡、清理工作面等全部工作内容 | 施工准备、就位、挖、装车，推土机辅助及清理工作面 | 1339 | [9 empty] | 1279 |  |  |  | 316 |  |  |  | 2337 | 686 |  | 134 | 914 |  | 617 | [9 empty] | 3347 |  |  |  |  | 2662
|  | 挖石 |  | m³ | 192 | 18.91 | 3630.72 | 全部费用 | 按施工图断面尺寸计算 | 施工准备；开挖、运石方1KM内；修整边坡、清理工作面等全部工作内容 | [21 empty] | 192 | 0
|  | 沉降缝 | 沥青麻筋(厚0.02m) | m² | 3856 | 107.21 | 413401.76 | 单价包含全部费用 | 按实际完成以平米计 | 浸泡麻筋、安装，嵌塞，抹铺砂浆等全部工作内容 | 50 | [9 empty] | 33 |  |  |  | 12 |  |  |  | 61 | 18 |  | 5 | 27 |  | 16 | [9 empty] | 2024 |  |  |  |  | 1610
|  | 防渗层 | 掺4%水泥改良土 | m² | 4073 | 29.72 | 121049.56 | 除白灰和购土外全部费用 | 按施工图内实际压实断面方计算 | 拌合、装车、含3公里内运输、机械整平、碾压、洒水养生、修整路堤边坡及路面 | [36 empty] | 4073
|  | 地基处理 | 水泥改良土 | m³ | 571 | 29.72 | 16970.12 | 除白灰和购土外全部费用 | 按施工图内实际压实断面方计算 | 拌合、装车、含3公里内运输、机械整平、碾压、洒水养生、修整路堤边坡及路面 | 132 | [9 empty] | 88 |  |  |  | 31 |  |  |  | 161 | 47 |  | 13 | 56 |  | 43
| 急流槽 | 槽身 | C35混凝土 | m³ | 13 | 360 | 4680 | 除混凝土外全部费用 | 按施工图尺寸计算实际圬工体积 | 挖基、模板制安拆，混凝土拌制、浇筑、振捣及养护、回填，清理工作场地 | [18 empty] | 3 | 3 |  |  |  |  | 7
|  | C35混凝土拦水墙 |  | m³ | 6 | 360 | 2160 | 单价包含除砼外的全部费用 | 按实际施工的有效板圬工尺寸计算体积 | 模板制安拆，混凝土浇筑、振捣及养护，成品堆放等全部工作内容 | [18 empty] | 2 | 2 |  |  |  |  | 2
| 消能池 | 消能池 | M10浆砌片石 | m³ | 135.6 | 330 | 44748 | 除主要材料外全部费用 | 按施工图尺寸计算实际圬工体积 | 挖基、选修片石及洗刷、拌制砂浆、铺浆制施工、安砌及勾缝、整理及养护，清理工作场地 |  |  |  | 13.6 | [12 empty] | 7 | 7 | 27 | 20 | 7 |  | 34 |  | 20
| 拆除工程 | 拆除圬工 | 浆砌片石 | m³ | 3780 | 330 | 1247400 | 包含除弃碴费外的全部费用 | 按拆除构筑物实际尺寸计算 | 机械凿除、清理 | 948 |  | 1390 | [8 empty] | 830 | [12 empty] | 280 | [15 empty] | 332
| 排洪沟 | 主体 | C35混凝土 | m³ | 2306 | 360 | 830160 | 除混凝土外全部费用 | 按施工图尺寸计算实际圬工体积 | 挖基、模板制安拆，混凝土拌制、浇筑、振捣及养护、回填，清理工作场地 | [8 empty] | 1642 | [6 empty] | 207 | 391 | [5 empty] | 66
|  | HPB300φ8钢筋 |  | t | 92.729 | 1440.57 | 133582.6155 | 除钢筋材料外全部费用 | 按施工图计算重量，不计搭接及损耗 | 钢筋除锈、制作、绑扎、安装 | [8 empty] | 65280 | [6 empty] | 8190 | 15803 | [5 empty] | 3456
|  | 挖土 |  | m³ | 3870 | 18.91 | 73181.7 | 全部费用 | 施工准备；开挖、运石方1KM内；修整边坡、清理工作面等全部工作内容 | 施工准备、就位、挖、装车，推土机辅助及清理工作面 | [8 empty] | 2346 | [6 empty] | 420 | 621 | [5 empty] | 483
|  | 地基处理 | 水泥改良土 | m³ | 526 | 29.72 | 15632.72 | 除白灰和购土外全部费用 | 按施工图内实际压实断面方计算 | 拌合、装车、含3公里内运输、机械整平、碾压、洒水养生、修整路堤边坡及路面 | [8 empty] | 265 | [6 empty] | 39 | 71 | [5 empty] | 151
| 合计 | [5 empty] | 177488261.6461