## 部分
建设项目名称 | 富加铁路提速改造工程 招标预算2025.6.10 |  |  | 单价 | 合价 | 备注
统计范围 |  | 工程量 | 1正线公里
代码 | 工料机名称 | 单位 | 数量
1 | 当地料 |  | 0
2 | 1. 碎石 | m³ | 2441006.63 |  |  | 6局50万m³、22局70万m³、20局30万m³、梁场33万m³
3 | 2. 卵石 | m³ | 11543
4 | 3. 片石 | m³ | 653551.46 |  |  | 6局20万m³、22局30万m³、20局38.6万m³
5 | 5. 砂子 | m³ | 1131488.69 |  |  | 6局40万m³、22局50万m³、20局30万m³
6 | 6. 石灰 | t | 76825.25
7 | 7. 砖 | 千块 | 20547.98
8 | 8. 黏土 | m³ | 116679.28
9 | 10.粉煤灰 | t | 109480.58
五章 | 道砟 |  | 1294381.94
| 1.碎石道砟 | m³ | 499934.75 |  |  | 6局8.6万m³，22局21万m³，20局13.37万m³、富裕段1835m³
| 2.天然级配道砟 | m³ | 794447.19
12 | 天然级配砂（砾）卵石 | m3 | 794447.19
13 | 石屑 | m3 | 81403.59
14 | 砂砾 | m3 | 19468.47
15 | 汽油(机械台班用) | kg | 454976.4
16 | 柴油(机械台班用) | kg | 41303473.24
17 | 混凝土 | m3 |  |  |  | 6局20万m³、22局67.6万m³、20局30万m³
一章 | 2.路面 | 平方米 | 119862.03 | 279.44 | 33494245.6632
| 20局沥青混凝土路面 | ㎡ | 94815.57 | 92.62 | 8781818.0934 | 土方：20局180.7万m³、22局109万m³、6局31.6万m³
| 20局水泥混凝土路面 | ㎡ | 25046.46 | 96.76 | 2423495.4696
| （1）垫层 | 平方米 | 138699.83 | 42.6 | 5908612.758
| （2）基层 | 平方米 | 133159.3 | 123.02 | 16381257.086
| B.混凝土梁桥面系 | 平方米 | 25373.6 | 677.87 | 17200002.232
| 2.水泥混凝土路面 | 平方米 | 99637.57 | 220 | 21920265.4
| （1）垫层 | 平方米 | 130060.42 | 42.6 | 5540573.892
| （2）基层 | 平方米 | 121112.53 | 56.28 | 6816213.1884
| （3）面层 | 平方米 | 99637.57 | 95.99 | 9564210.3443
| 22局沥青混凝土路面 | ㎡ | 75004.49 | 125.02 | 9377061.3398
| 六局沥青混凝土路面 | ㎡ | 53337.95 | 58.59 | 3125070.4905
| 20局水泥混凝土路面 | ㎡ | 99637.57 | 95.99 | 9564210.3443
| 22混凝土路面 | ㎡ | 53907.42 | 95.59 | 5153010.2778
| 22混凝土路面 | ㎡ | 15607.48 | 71.92 | 1122489.9616
| 22混凝土路面 | ㎡ | 93809.24 | 98.11 | 9203624.5364
| 22混凝土路面 | ㎡ | 21572.24 | 604 | 13029632.96
| 六局混凝土路面 | ㎡ | 31270.18
3.公路桥(3) | B.混凝土梁桥面系 | 平方米 | 50477.86 | 732.03 | 36951307.8558
| ②水泥混凝土路面 | 平方米 | 206482.77 | 100.1 | 20668925.277
3.公路桥(5) | B.混凝土梁桥面系 | 平方米 | 52616.48 | 645.27 | 33951836.0496
四章 | 6局隧道混凝土 | m3 | 86800 |  |  | 隧道及明洞工程：隧道挖石15.38万m³
二章 | 6局挖土方利用方 | m3 | 257061 |  |  | AB组填料71953（23.57元/m³）、A组29989（23.76元/m³）、填渗水土37095、填方16268（7.75元/m³）
| 6局挖石方利用方 | m3 | 263237 |  |  | AB49175（73.18元/m³)、A21182（99.26元/m³)、填渗水土13877
二章 | 22局挖土方利用方 | m3 | 2004528（9.35元/m³） |  |  | AB组填料71953（23.57元/m³）、A组29989（23.76元/m³）、填渗水土37095、区间利用土填方127355（40.68元/m³）、站场利用土168533（34.48元/m³)
| 22局挖石方利用方 | m3 | 129190 |  |  | 利用石方填AB组土（利用路基）15732（121.47元/m³）
二章 | 20局购路基填料AB22万m³、改良土23万m³ | m3 | 139674 |  |  | (外购)AB组填料170.99元/m³
|  | m3 | 56793 |  |  | (外购)A组填料182.53元/m³
|  | m3 | 23590 |  |  | 站场(外购)A组填料165.6元/m³
|  | m3 | 130358 |  |  | 区间借土改良89.92元/m³
|  | m3 | 100180 |  |  | 站场借土改良92.85元/m³
站后1标中铁电气化局集团 | （四）借土填方 | 立方米 | 87731 | 76.54 | 6714930.74
| （五）本体填料外购 | 立方米 | 11263 | 83.19 | 936968.97
| 房屋附属土方 | 立方米 | 64807 | 84.96 | 5506002.72
站后2标 | 1.土方 | 立方米 | 131272 | 84.22 | 11055727.84
| 2.石方 | 立方米 | 77037 | 89.9 | 6925626.3
| 3.混凝土 | 圬工方 | 7967.03 | 605.81 | 4826506.4443
| 4.钢筋混凝土 | 圬工方 | 1372 | 2952.87 | 4051337.64
23 | 20局CFG桩d=0.5m | m3 | 541.7
| 22局CFG桩d=0.5m | m3 | 3428.71
| 6局CFG桩d=0.5m | m3 | 1568.21

## 房屋
富裕至加格达奇站前房屋工程明细表
序号 | 房屋名称 | 单位 | 建筑面积 | 单价 | 合价 | 备注
| 六局合计22处工点 | 平方米 | 22113.64
一 | 1.通信房屋 | 平方米 | 626.16 | 11205.58 | 7016485.9728
二 | 2.信号房屋 | 平方米 | 10036.8 | 3742.45 | 37562222.16
1 | （18）信号楼（白桦排） | 平方米 | 595.35 | 4206.76 | 2504494.566
2 | （19）信号楼（加南） | 平方米 | 595.35 | 4206.76 | 2504494.566
3 | （20）信号楼（加格达奇） | 平方米 | 3419.28 | 2673.49 | 9141410.8872
4 | （24）信号楼（杨木山） | 平方米 | 595.35 | 4655.6 | 2771711.46
5 | （25）信号楼（达拉滨） | 平方米 | 595.35 | 5404.24 | 3217414.284
6 | （26）信号楼（大杨树东） | 平方米 | 595.35 | 4655.6 | 2771711.46
7 | （27）信号楼（大杨树） | 平方米 | 1259.37 | 2888 | 3637060.56
8 | （28）信号楼（春亭阁） | 平方米 | 595.35 | 4416.94 | 2629625.229
9 | （29）信号楼（乌鲁布铁） | 平方米 | 595.35 | 4416.94 | 2629625.229
10 | （30）信号楼（朝阳村） | 平方米 | 595.35 | 4655.52 | 2771663.832
11 | （31）信号楼（讷尔克气） | 平方米 | 595.35 | 5010.51 | 2983007.1285
三、 | 5.电力房屋 | 平方米 | 2084 | 2593.34 | 5404520.56
12 | （5）10KV配电所（加格达奇） | 平方米 | 1042 | 2668.87 | 2780962.54
13 | （7）10KV配电所（乌鲁布铁） | 平方米 | 1042 | 2517.81 | 2623558.02
四、 | 6.电力牵引供电房屋 | 平方米 | 2168.16 | 4718.7 | 10230896.592
14 | （6）5#区间牵引变电所 | 平方米 | 756.88 | 3783.34 | 2863534.3792
五、 | 7.给排水房屋 | 平方米 | 242.62 | 5640.04 | 1368386.5048
六、 | 8.机务房屋 | 平方米 | 3659.72 | 3041.24 | 11130086.8528
16 | 1）机务段整备棚（加格达奇） | 平方米 | 1367.7 | 2752.61 | 3764744.697
17 | 2）机务段轮对检测间（加格达奇） | 平方米 | 428.22 | 5153.58 | 2206866.0276
18 | 1）机务段整备综合楼及附属房屋（加格达奇） | 平方米 | 1863.8 | 2767.71 | 5158457.898
七、 | 9.车辆房屋 | 平方米 | 178.32 | 14645.18 | 2611528.4976
八、 | 10.工务房屋 | 平方米 | 2570.86 | 4276.61 | 10994565.5846
20 | （1）轨道车库及边跨（加格达奇） | 平方米 | 858 | 4446.73 | 3815294.34
21 | （19）轨道车库及边跨（大杨树） | 平方米 | 1568.2 | 3853.24 | 6042650.968
九、 | 12.其他房屋 | 平方米 | 547 | 4262.27 | 2331461.69
22 | （1）公安派出所（加格达奇） | 平方米 | 547 | 4262.27 | 2331461.69
| 二十局富裕至对面泉29处工点合计 | 平方米 | 16055.08
| 1通讯房屋 | 平方米 | 208.72
| 2.信号房屋 | 平方米 | 8560.81 | 4245.24 | 36342693.0444
1 | （1）信号楼（小榆树） | 平方米 | 595.35
2 | （2）信号楼（二道湾） | 平方米 | 595.35
3 | （3）信号楼（青水山） | 平方米 | 595.35
4 | （4）信号楼（团结） | 平方米 | 595.35
5 | （5）信号楼（拉哈） | 平方米 | 790.48
6 | （6）信号楼（光明） | 平方米 | 595.35
7 | （7）信号楼（六合镇） | 平方米 | 595.35
8 | （8）信号楼（八方） | 平方米 | 595.35
9 | （9）信号楼（讷河） | 平方米 | 692.08
10 | （10）信号楼（恒地营） | 平方米 | 595.35
11 | （11）信号楼（老莱） | 平方米 | 595.35
12 | （12）信号楼（对面泉） | 平方米 | 1720.1
| 5.电力房屋 | 平方米 | 2084 | 2416.86 | 5036736.24
13 | （1）10KV配电所（拉哈） | 平方米 | 1042
14 | （2）10KV配电所（讷河） | 平方米 | 1042
| 6.电力牵引供电房屋 | 平方米 | 2034.66
15 | （1）牵引变电所（拉哈） | 平方米 | 650.8
16 | （2）1#区间牵引变电所 | 平方米 | 650.8
17 | （3）2#区间牵引变电所 | 平方米 | 650.8
18 | （8）网隔开关控制室（区间） | 平方米 | 82.26
| 7.给排水房屋 | 平方米 | 270.85
19 | （2）水源井泵房（拉哈） | 平方米 | 108.34
20 | （3）水源井泵房（对面泉） | 平方米 | 54.17
21 | （6）区间水源井泵房一 | 平方米 | 108.34
| 9.车辆房屋 | 平方米 | 1242
| （2）车辆其他房屋 | 平方米 | 1242
22 | 1）红外轴温探测站（青水山） | 平方米 | 28.1
23 | 2）红外轴温探测站（光明） | 平方米 | 28.1
24 | 3）红外轴温探测站（讷河） | 平方米 | 28.1
25 | 4）红外轴温探测站（对面泉） | 平方米 | 28.1
| 9）客整所新建边跨房屋（哈尔滨） | 平方米 | 1129.6 |  |  | 投资2757万元
| 10.工务房屋 | 平方米 | 1654.04 | 3593.67 | 5944073.9268
26 | （3）轨道车库及边跨（讷河） | 平方米 | 1568.2
27 | （5）轨道衡控制室（拉哈） | 平方米 | 26.63
28 | （6）储油间（讷河） | 平方米 | 32.58
29 | （7）门卫（讷河） | 平方米 | 26.63
20局齐齐哈尔至富裕
| （三）其他生产房屋 | 平方米 | 9958.91 | 2845.61 | 28339173.8851
| 1.通信房屋 | 平方米 | 20 | 1230.85 | 24617
| 6.电力牵引供电房屋 | 平方米 | 1586.24 | 3963.31 | 6286760.8544
| 7.给排水房屋 | 平方米 | 155.52 | 3023.04 | 470143.1808
| 9.车辆房屋 | 平方米 | 22.23 | 4548.04 | 101102.9292
| 10.工务房屋 | 平方米 | 8174.92 | 2624.67 | 21456467.2764
| 二十二局33处工点合计 | 平方米 | 16921.74
| 1.通信房屋 | 平方米 | 208.72
1 | （1）区间RRU机房一 | 平方米 | 130.45 | 4930.5 | 643183.725
1 | （2）区间RRU机房二 | 平方米 | 78.27 | 12244.51 | 958377.7977
| 2.信号房屋 | 平方米 | 7697.35 | 3619.28 | 27858864.908
3 | （13）信号楼（伊拉哈） | 平方米 | 595.35
4 | （14）信号楼（九三） | 平方米 | 1349.36
5 | （15）信号楼（弯道） | 平方米 | 595.35
6 | （16）信号楼（前进） | 平方米 | 1720.1 | 3556.28
7 | （17）信号楼（嫩江） | 平方米 | 1549.76 | 2642.17
8 | （21）信号楼（哈达阳） | 平方米 | 595.35 | 4655.53
9 | （22）信号楼（哈力图） | 平方米 | 595.35 | 6385.19 |  | cfg1861.57
10 | （23）信号楼（红彦） | 平方米 | 696.73 | 3991.17
| 5.电力房屋 | 平方米 | 3126 | 2653.58
11 | （3）10KV配电所（九三） | 平方米 | 1042
12 | （4）10KV配电所（嫩江） | 平方米 | 1042 | 2692.61
13 | （6）10KV配电所（红彦） | 平方米 | 1042
| 6.电力牵引供电房屋 | 平方米 | 2140.74 | 4223.84 | 9042143.2416
14 | （4）3#区间牵引变电所 | 平方米 | 650.8 |  | 0
15 | （5）4#区间牵引变电所 | 平方米 | 756.88 |  | 0
16 | （8）网隔开关控制室（区间） | 平方米 | 27.42
17 | （9）网隔开关控制室（区间） | 平方米 | 54.84 | 14017.27 | 768707.0868
18 | （10）牵引变电所（红彦） | 平方米 | 650.8
| 7.给排水房屋 | 平方米 | 162.51 | 4954.69
19 | （5）水源井泵房（前进） | 平方米 | 54.17
20 | （6）区间水源井泵房一 | 平方米 | 108.34
| 9.车辆房屋 | 平方米 | 98.35 | 10550.03
21 | （2）车辆其他房屋 | 平方米 | 98.35
22 | 10)红外轴温探测站（嫩江） | 平方米 | 42.15 | 7248.19
23 | 11)红外轴温探测站（哈力图） | 平方米 | 28.1 | 19229.36
| 10.工务房屋 | 平方米 | 3488.07 | 4036.66
24 | （2）轨道车库及边跨（九三） | 平方米 | 858
25 | （4）轨道车库及边跨（嫩江） | 平方米 | 1568.2
26 | （8）储油间（九三） | 平方米 | 32.58
27 | （9）门卫（九三） | 平方米 | 26.63
28 | （10）超偏载控制室（嫩江） | 平方米 | 26.24
29 | （11）储油间（嫩江） | 平方米 | 32.58
30 | （12）门卫（嫩江） | 平方米 | 26.63
31 | （16）轨道车库及边跨（红彦） | 平方米 | 858
32 | （17）储油间（红彦） | 平方米 | 32.58
33 | （18）门卫（红彦） | 平方米 | 26.63
| 加格达奇站房 | 平方米 | 6000 |  | 9440万元

## 平改立土方部分
富裕至加格达奇土方外运合计
章别 | 单位 |  | 单位 | 数量 | 单价 | 合价 | 备注
一章 | 20局 | （二）非等级公路 | 立方米 | 1088683 | 70.7 | 76969888.1 | 土方：20局180.7万m³、22局109万m³、6局31.6万m³
|  | （一）等级公路 | 立方米 | 574682 | 56.48 | 32458039.36
|  | （三）泥结碎石路 | 立方米 | 143635.3 | 55.52 | 7974631.856
| 22局 |  | 立方米 | 499943.25 | 67.32 | 33656179.59
| 22局 |  | 立方米 | 485742.47 | 72.74 | 35332907.2678
| 22局 |  | 立方米 | 104190.2 | 59.41 | 6189939.782
| 六局 |  | 立方米 | 215917.9 | 45.73 | 9873925.567
| 六局 |  | 立方米 | 100399 | 17.5 | 1756982.5
二章 | 20局购路基填料AB22万m³、改良土23万m³ |  | 立方米 | 139674 | 170.99 | 23882857.26 | (外购)AB组填料170.99元/m³
|  |  | 立方米 | 56793 | 182.53 | 10366426.29 | (外购)A组填料182.53元/m³
|  |  | 立方米 | 23590 | 165.6 | 3906504 | 站场(外购)A组填料165.6元/m³
|  |  | 立方米 | 130358 | 89.92 | 11721791.36 | 区间借土改良89.92元/m³
|  |  | 立方米 | 100180 | 92.85 | 9301713 | 站场借土改良92.85元/m³
站后1标中铁电气化局集团 | （四）借土填方 |  | 立方米 | 87731 | 76.54 | 6714930.74
| （五）本体填料外购 |  | 立方米 | 11263 | 83.19 | 936968.97
| 房屋附属土方 |  | 立方米 | 64807 | 84.96 | 5506002.72
站后2标 | 1.土方 |  | 立方米 | 131272 | 84.22 | 11055727.84
| 2.石方 |  | 立方米 | 77037 | 89.9 | 6925626.3
| 合计 |  | 立方米 | 4035898.12 |  | 294531042.5028
富裕至加格达奇道砟合计
章别 | 单位 |  | 单位 | 数量 | 单价 | 合价 | 备注
五章 | 20局 |  | 立方米 | 135535 |  |  | 6局8.6万m³，22局21万m³，20局13.37万m³、富裕段1835m³
| 22局 |  | 立方米 | 210000
| 六局 |  | 立方米 | 86000
| 合计 |  | 立方米 | 431535

## 平改立路面部分
富裕至加格达奇一章平改立路面部分
项目名称 | 技术标准 | 单位 | 数量 | 单价 | 合价 | 注
2.路面 |  | 平方米 | 302111.89 | 261.85 | 79107998.3965 | 碎石15.2万m³、混凝土5.7万m³、沥青混凝土1.2万m³。
（1）垫层 | 碎石垫层 厚度15cm | 平方米 | 336334.27 | 42.72 | 14368200.0144
（2）基层 | 水泥稳定碎石基层 机械拌和 厚度15cm | 平方米 | 325383.08 | 110.27 | 35879992.2316
（3）面层 |  | 平方米 | 302111.89 | 95.53 | 28860748.8517
①沥青混凝土路面 | 1、细粒式沥青混凝土面层 人工摊铺 厚度2cm；2、中粒式沥青混凝土面层 机械摊铺 厚度5cm。 | 平方米 | 223158.01 | 95.37 | 21282579.4137 | 20局94815.57㎡、22局75004.49㎡、六局53337.95㎡。
②水泥混凝土路面 | 现浇混凝土路面、站台面 厚20cm | 平方米 | 78953.88 | 95.96 | 7576414.3248
2.路面 |  | 平方米 | 204716.99 | 215.23 | 44061237.7577
（1）垫层 | 碎石垫层 厚度15cm | 平方米 | 257777.4 | 41.59 | 10720962.066
（2）基层 | 水泥稳定碎石基层 机械拌和 厚度15cm | 平方米 | 241579.23 | 55.96 | 13518773.7108
（3）面层 | 现浇混凝土路面、站台面 厚20cm | 平方米 | 204716.99 | 96.82 | 19820698.9718
②水泥混凝土路面 |  | 平方米 | 204716.99 | 96.82 | 19820698.9718
| 合计 |  |  |  | 123169236.1542 | 税率9%
说明：

## 平改立
富裕至加格达奇上跨铁路立交桥工程55处明细表
序号 | 站间或站名 | 平改立名称 | 线别 | 中心里程 | 合价 | 备注
20局平改立30处
1 | 富裕-小榆树 | 上跨铁路立交桥 | 富嫩线 | 2.512
2 | 富裕-小榆树 | 上跨铁路立交桥 | 富嫩线 | 4.903
3 | 富裕-小榆树 | 上跨铁路立交桥 | 富嫩线 | 7.432
4 | 小榆树-二道湾 | 上跨铁路立交桥 | 富嫩线 | 18.135
5 | 青水山-团结 | 上跨铁路立交桥 | 富嫩线 | 29.092
6 | 青水山-团结 | 上跨铁路立交桥 | 富嫩线 | 33.452
7 | 团结-拉哈 | 上跨铁路立交桥 | 富嫩线 | 36.606
8 | 团结-拉哈 | 上跨铁路立交桥 | 富嫩线 | 38.044
9 | 团结-拉哈 | 上跨铁路立交桥 | 富嫩线 | 44.18
10 | 拉哈 | 上跨铁路立交桥 | 富嫩线 | 46.347
11 | 拉哈-光明 | 上跨铁路立交桥 | 富嫩线 | 48.102
12 | 拉哈-光明 | 上跨铁路立交桥 | 富嫩线 | 52.025
13 | 光明-六合镇 | 上跨铁路立交桥 | 富嫩线 | 57.88
14 | 光明-六合镇 | 上跨铁路立交桥 | 富嫩线 | 59.091
15 | 光明-六合镇 | 上跨铁路立交桥 | 富嫩线 | 63.518
16 | 六合镇-八方 | 上跨铁路立交桥 | 富嫩线 | 66.444
17 | 六合镇-八方 | 上跨铁路立交桥 | 富嫩线 | 66.444 |  | 北引道跨河小桥
18 | 六合镇-八方 | 上跨铁路立交桥 | 富嫩线 | 66.444 |  | 南引道跨河小桥
19 | 六合镇-八方 | 上跨铁路立交桥 | 富嫩线 | 70.483
20 | 六合镇-八方 | 上跨铁路立交桥 | 富嫩线 | 72.325
21 | 六合镇-八方 | 上跨铁路立交桥 | 富嫩线 | 75.646
22 | 八方-讷河 | 上跨铁路立交桥 | 富嫩线 | 82.926
23 | 讷河-恒地营 | 上跨铁路立交桥 | 富嫩线 | 88.712
24 | 讷河-恒地营 | 上跨铁路立交桥 | 富嫩线 | 93.275
25 | 讷河-恒地营 | 上跨铁路立交桥 | 富嫩线 | 95.027
26 | 恒地营-老莱 | 上跨铁路立交桥 | 富嫩线 | 100.133
27 | 恒地营-老莱 | 上跨铁路立交桥 | 富嫩线 | 103.329
28 | 恒地营-老莱 | 上跨铁路立交桥 | 富嫩线 | 106.926
29 | 老莱-伊拉哈 | 上跨铁路立交桥 | 富嫩线 | 110.405
30 | 老莱-伊拉哈 | 上跨铁路立交桥 | 富嫩线 | 119.053
平改立22局16处
1 | 老莱-伊拉哈 | 上跨铁路立交桥 | 富嫩线 | 126.335
2 | 老莱-伊拉哈 | 上跨铁路立交桥 | 富嫩线 | 132.607
3 | 伊拉哈-九三 | 上跨铁路立交桥 | 富嫩线 | 133.869
4 | 伊拉哈-九三 | 上跨铁路立交桥 | 富嫩线 | 137.781
5 | 九三-弯道 | 上跨铁路立交桥 | 富嫩线 | 145.23
6 | 弯道-鹤山 | 上跨铁路立交桥 | 富嫩线 | 153.324
7 | 鹤山-新高峰 | 上跨铁路立交桥 | 富嫩线 | 158.852
8 | 鹤山-新高峰 | 上跨铁路立交桥 | 富嫩线 | 161.747
9 | 新高峰 | 上跨铁路立交桥 | 富嫩线 | 163.51
10 | 新高峰-新彦 | 上跨铁路立交桥 | 富嫩线 | 169.121
11 | 新高峰-新彦 | 上跨铁路立交桥 | 富嫩线 | 170.806
12 | 新彥-嫩江 | 上跨铁路立交桥 | 富嫩线 | 171.445
13 | 新彥-嫩江 | 上跨铁路立交桥 | 富嫩线 | 173.204
14 | 新彥-嫩江 | 上跨铁路立交桥 | 富嫩线 | 177.52
15 | 嫩江-哈达阳 | 上跨铁路立交桥 | 嫩林线 | 3.06
16 | 嫩江-哈达阳 | 上跨铁路立交桥 | 嫩林线 | 9.1
平改立6局9处
1 | 哈达阳-哈力图 | 上跨铁路立交桥 | 嫩林线 | 16.2
2 | 哈力图-红彦 | 上跨铁路立交桥 | 嫩林线 | 31.9267
3 | 哈力图-红彦 | 上跨铁路立交桥 | 嫩林线 | 43.928
4 | 红彦-杨木山 | 上跨铁路立交桥 | 嫩林线 | 54.347
5 | 大杨树-春亭阁 | 上跨铁路立交桥 | 嫩林线 | 91.6046
6 | 乌鲁布铁-朝阳村 | 上跨铁路立交桥 | 嫩林线 | 125.6218
7 | 朝阳村-讷尔克气 | 上跨铁路立交桥 | 嫩林线 | 141.8325
8 | 朝阳村-讷尔克气 | 上跨铁路立交桥 | 嫩林线 | 148.6473
9 | 加南-加格达奇 | 上跨铁路立交桥 | 嫩林线 | 184.128
合计55处
说明：设计鉴修平改立桥涵共计90处，投资14.9945亿元。
人行天桥23处
1 | 富嫩线K48+102 人行天桥 |  | 20局4处
2 | 富嫩线K88+360 人行天桥
3 | 富嫩线K106+530 人行天桥
4 | 富嫩线K110+405 人行天桥
5 | 富嫩线K125+050 人行天桥 |  | 22局9处
6 | 富嫩线K177+422 人行天桥
7 | 嫩林线K6+235 人行天桥
8 | 嫩林线K14+816 人行天桥
9 | 嫩林线K17+785 人行天桥
10 | 嫩林线K25+346 人行天桥
11 | 嫩林线K33+735 人行天桥
12 | 嫩林线K40+233 人行天桥
13 | 嫩林线K45+805 人行天桥
14 | 嫩林线K55+200 人行天桥 |  | 六局10处
15 | 嫩林线K85+050 人行天桥
16 | 嫩林线K90+099.02 人行天桥
17 | 嫩林线K90+942 人行天桥
18 | 嫩林线K91+990.42 人行天桥
19 | 嫩林线K92+500 人行天桥
20 | 嫩林线K104+870 人行天桥
21 | 嫩林线K126+976 人行天桥
22 | 嫩林线K184+387 人行天桥
23 | 嫩林线K184+904 人行天桥
铁路梁桥
1 | DK79+163.755 讷谟尔河特大桥 |  | 20局1处
2 | DK160+576.450 双发屯1号大桥 |  | 22局5处
3 | DK162+011.160 双发屯2号特大桥
4 | DK167+731.42 东南屯特大桥
5 | DK170+036.500 东南屯2号大桥
6 | 嫩林线DK28+926.85 哈力图大桥
明洞
1 | 富嫩线DK157+494.35 下穿北漠高速公路明洞 |  | 22局2处
2 | 富嫩线DK172+186.50 下穿双嫩高速公路明洞
现浇铁路框架桥
1 | 嫩林线K135+320.39 朝阳村框架桥 |  | 六局1处
铁路框架小桥涵
1 | K60+533.20 2-2×1.6m框架涵 |  | 20局5处
2 | K108+858.00 1-2×2m框架涵
3 | K109+254.57 1-2×1.5m框架涵
4 | K114+831.90 1-3×2.1m框架涵
5 | K117+852.78 1-1.5×1.5m框架涵
6 | K137+275.00 1-2×1.5m框架涵 |  | 22局23处
7 | K144+037.48 1-2×1.5m框架涵
8 | DK155+996.00 1-6×5.3m框架涵
9 | DK156+205.00 1-12×5.3m框架桥
10 | DK156+416.00 1-6×5.3m框架涵
11 | DK159+346.00 1-3×3.5m框架涵
12 | DK159+733.00 1-3×3.5m框架涵
13 | DK159+766.00 1-6×5.3m框架涵
14 | DK162+408.00 1-6×5.3m框架涵
15 | DK164+100.00 1-6×5.3m框架涵
16 | DK164+213.00 1-3×3.5m框架涵
17 | DK164+328.00 1-3×3.5m框架涵
18 | DK164+506.00 1-8×5.3m框架桥
19 | DK164+567.00 1-3×3.5m框架涵
20 | DK164+595.00 1-4×5.3m框架涵
21 | DK164+966.00 1-4×5.3m框架涵
22 | DK165+277.00 1-4×5.3m框架涵
23 | DK165+800.00 1-4×5.3m框架涵
24 | DK172+646.00 1-6×5.3m框架涵
25 | 嫩林线DK20+602.55 1-2.0m框架涵（接长）
26 | 嫩林线DK35+941.48 1-2.0m框架涵（接长）
27 | 嫩林线DK36+700.00 1-2.0m框架涵
28 | 嫩林线DK37+563.30 1-3.0m框架涵
29 | 嫩林线K116+300.44 1-4.0m框架涵（接长） |  | 六局10处
30 | 嫩林线DK118+555.00 1-3.0m框架涵
31 | 嫩林线DK135+602.00 1-2.0m框架涵
32 | 嫩林线DK136+943.00 1-6.0m框架涵（接长）
33 | 嫩林线DK137+100.00 1-3.0m框架涵
34 | 嫩林线DK139+544.00 1-2.0m框架涵
35 | 嫩林线DK142+684.30 1-2.0m框架涵（接长）
36 | 嫩林线DK144+370.88 1-5.0m框架涵
37 | 嫩林线DK144+635.00 1-5.0m框架涵
38 | 嫩林线DK153+612.50 1-2.0m框架涵
公路钢筋混凝-框架小桥涵
1 | DK164-328.00 1-3x3.5框架涵 |  | 22局4处
2 | DK164+506.00 1-8x5.3m框架桥
3 | DK164+567.00 1-3x3.5 框架涵
4 | DK164-595.00 1-4X5.3框架涵

## 平改立统计
新建桥涵统计表（平改立工程）
项目 | 新建
| 座数 | 横延米 | 顶延米
顶进框构桥 | 8 |  | 1457.61
上跨铁路公路桥 | 46 |  | 97278.52
现浇框构桥 | 1 |  | 317.8
架空现浇人行地道桥 | 11 |  | 756.39
上跨铁路人行天桥 | 21 |  | 1732.5
改移道路跨沟公路桥 | 1 |  | 241.5
改移道路跨沟框架涵 | 1 | 7.54
合计 | 89 | 7.54 | 101784.32
说明：设计鉴修平改立桥涵共计90处，投资14.9945亿元。

## 伴站、梁场、铺轨基地
混凝土集中拌合站设置表
序号 | 拌合站名称 | 线路段落 | 对应线位里程 | 备注
1 | 1#混凝土拌合站 | 富嫩线 | K24+300 | 富裕20局
2 | 2#混凝土拌合站 |  | K63+200 | 讷河20局
3 | 3#混凝土拌合站 |  | K107+000 | 讷河20局
4 | 4#混凝土拌合站22局 |  | K146+000 | 嫩江22局
5 | 5#混凝土拌合站22局 |  | K165+000 | 嫩江22局
6 | 6#混凝土拌合站22局 | 嫩林线 | K6+000 | 嫩江22局
7 | 7#混凝土拌合站22局 |  | K46+000 | 莫力达瓦22局
8 | 8#混凝土拌合站 |  | K90+500 | 鄂伦春六局
9 | 9#混凝土拌合站 |  | K125+000 | 鄂伦春六局
10 | 10#混凝土拌合站 |  | K186+453 | 加格达奇六局
梁场设置表
序号 | 名称 | 引入里程 | 供应范围 |  | 数量
1 | 弯道站铺轨基地 | 富嫩K152+600 | 起点 | 富嫩线终点 | 公路简支梁1227片；铁路32mT梁131孔

## 取土场
本线共设取土场 3处，取弃土场合用2处，弃土场10处。
取土场设计情况一览表
序号 | 行政区 |  |  | 名称 | 位置 | 取土量 | 占地 | 占地类型 | 取土场类型 | 临近局
[6 empty] | 万m3 | hm2
1 | 黑龙江省 | 齐齐哈尔市 | 富裕县 | 兴安屯取（弃）土场 | 富嫩铁路K6+770右侧14.8km | 36.62 | 19.75 | 空闲地 | 平地型 | 20局
2 | 黑龙江省 | 齐齐哈尔市 | 讷河市 | 老莱取（弃）土场 | 富嫩铁路K111+500左侧0.3km | 99.19 | 8.28 | 空闲地 | 岗地型 | 20局、22局
3 | 内蒙古自治区 | 呼伦贝尔市 | 鄂伦春族自治旗 | 新华六队取土场 | 嫩林铁路K97+000右侧3.2km | 10.35 | 2.11 | 其他林地 | 坡地型 | 六局
合计 | [5 empty] | 146.16 | 30.14

## 弃土场
弃土场设计情况一览表
序号 | 名称 | 位置 | 行政区 |  |  | 容量 | 弃渣量（实方） | 弃渣量(松方) | 占地面积 | 弃土场类型 | 平均堆高 | 备注
|  |  | 省 | 市 | 区县 | 万m3 | 万m3 | 万m3 | hm2 |  | m
1 | 兴安屯取（弃）土场 | 富嫩铁路K6+770右侧14.8km | 黑龙江省 | 齐齐哈尔市 | 富裕县 | 30 | 3 | 3.45 | /（取弃结合） | 平地（填凹） | 0.96 | 20局管内
2 | 裕兴村弃土场 | 富嫩铁路K17+200左侧1.3km | 黑龙江省 | 齐齐哈尔市 | 富裕县 | 8.1 | 6.73 | 8.07 | 5.75 | 平地（填凹） | 1.4
3 | 讷河市六合镇1号弃土场 | 富嫩铁路K64+900右侧0.4km | 黑龙江省 | 齐齐哈尔市 | 讷河市 | 8 | 5.54 | 6.4 | 0.76 | 平地（填凹） | 8.42
4 | 讷河市六合镇3号弃土场 | 富嫩铁路K71+300右侧0.5km | 黑龙江省 | 齐齐哈尔市 | 讷河市 | 13 | 9.03 | 10.38 | 3.2 | 平地（填凹） | 3.24
5 | 老莱取（弃）土场 | 富嫩铁路K111+000左侧0.3km | 黑龙江省 | 齐齐哈尔市 | 讷河市 | 35 | 20.71 | 24.28 | /（取弃结合） | 平地（填凹） | 2.93
6 | 双山镇砂场1号弃土场 | 富嫩铁路K139+400右侧0.5km | 黑龙江省 | 黑河市 | 嫩江市 | 13 | 11.43 | 12.65 | 4.71 | 平地（填凹） | 2.69 | 22局管内
7 | 双山镇砂场2号弃土场 | 富嫩铁路K141+200右侧0.7km | 黑龙江省 | 黑河市 | 嫩江市 | 1.8 | 1.43 | 1.64 | 1.24 | 平地（填凹） | 1.32
8 | 鹤山采石场弃土场 | 富嫩铁路K153+200左侧3.7km | 黑龙江省 | 黑河市 | 嫩江市 | 75 | 64.43 | 74.1 | 5.68 | 平地（填凹） | 13.05
9 | 前进镇保胜村弃土场 | 富嫩铁路K165+200左侧7.5km | 黑龙江省 | 黑河市 | 嫩江市 | 40 | 32.65 | 38.41 | 4.13 | 平地（填凹） | 9.3
10 | 鸡冠山1号弃土场 | 嫩林铁路K37+400右侧4.4km | 内蒙古自治区 | 呼伦贝尔市 | 莫力达瓦达斡尔族自治旗 | 3 | 2.05 | 2.3 | 0.61 | 平地型 | 3.77 | 六局管内
11 | 大杨树1号弃土场 | 嫩林铁路K92+900右侧4.6km | 内蒙古自治区 | 呼伦贝尔市 | 鄂伦春自治旗 | 3 | 2.71 | 3 | 1.02 | 平地型 | 2.94
12 | 映山红弃土场 | 嫩林铁路K187+700左侧3.8km | 黑龙江省 | 大兴安岭地区 | 加格达奇区 | 7.9 | 6.54 | 7.82 | 3.34 | 平地（填凹） | 2.34

## 铁路运费计算表
铁路运输河砂、碎石运费及其他
提报单位：黑龙江志俊砂石经销有限公司 日期：2025年8月16日
序号 | 发站 | 到站 | 铁路运费C64吨（元） | 运费下浮按60%（元） | 吨单价（元/吨） | 立方米单价（元/m³） | 到站距离（㎞） | 说明
一、 | 吉林市新九站 | 徐家42 | 2791.5 | 1116.6 | 17.4469 | 25.298 | 290 | 下浮60%
|  | 呼兰 | 2861.7 | 1144.68 | 17.8856 | 26.8284 |  | 下浮60%
|  | 康金井 | 3051.2 | 1220.48 | 19.07 | 28.605 | 328 | 下浮60%
|  | 石人城 | 3142.3 | 1256.92 | 19.6394 | 31.423 | 341 | 下浮60%
二、 | 富裕 | 讷尔克气 | 2888.6 | 1155.44 | 18.0538 | 28.886 | 330.1 | 下浮60%
|  | 大杨树 | 2467.9 | 987.16 | 15.4244 | 24.679 | 270.4 | 下浮60%
|  | 嫩 江 | 1822.5 | 729 | 11.3906 | 18.225 | 179.5 | 下浮60%
|  | 弯 道 | 1626.2 | 650.48 | 10.1638 | 16.262 | 151.1 | 22局梁场、铺轨基地、混凝土伴站
|  | 九 三 |  |  |  |  | 142.6
|  | 伊拉哈 |  |  |  |  | 133.3
|  | 老 莱 |  |  |  |  | 109.6
|  | 讷 河 | 1170.3 | 468.12 | 7.3144 | 11.703 | 86.1
三、 | 黑宝山155.6 | 嫩 江 | 2877.2 | 1150.88 | 17.9825 | 28.772 | 155.6 | 22局
|  | 弯 道 | 3073.6 | 1229.44 | 19.21 | 30.736 | 180 | 22局梁场、铺轨基地、混凝土伴站
|  | 老 莱 | 3368.2 | 1347.28 | 21.0512 | 33.682 | 225.5 | 20局
|  | 讷 河 | 3529.6 | 1411.84 | 22.06 | 35.296 | 249 | 20局
|  | 富裕 | 4139.7 | 1655.88 | 25.8731 | 41.397 | 335.1 | 20局
|  | 大杨树 | 3522.5 | 1409 | 22.0156 | 35.225 | 246.5 | 六局
注：河砂按比重d=1.6吨/m³。

## 联系电话表
富加工程联络方式
序号 | 标段 | 单位 | 项目 | 联系人 | 职务 | 电话 | 办公地点 | 备注
1 | FJSGZQ-1标 | 中铁二十局集团有限公司富裕至嫩江至加格达奇铁路改造工程FJSGZQ-1标段项目经理部 | 富加 | 杨荣辉 | 项目经理 | 18700093634 | 讷河市 | 20局4公司
|  |  |  | 张 勇 | 项目常务副经理 | 18645136978 |  | 20局4公司
|  |  |  | 吕海荣 | 项目副总工 | 18691081767
|  |  |  | 孙 鹏 | 项目一分部经理 | 18580172200
|  |  |  | 何平平 | 项目一分部总工 | 18691305699
|  |  |  | 张 宝 | 项目二分部经理 | 18600955599
|  |  |  | 艾 武 | 项目二分部总工 | 19831322666
2 | FJSGZH-1标段 | 中铁电气化局集团有限公司富裕至嫩江至加格达奇铁路改造工程FJSGZH-1标段项目部 | 富加 | 刘团团 | 常务副经理 | 18203791585 | 富裕县
|  |  |  | 包 胜 | 项目副经理 | 15903676353
|  |  |  | 任江江 | 专业经理 | 13849987405
|  |  |  | 陈 华 | 安全总监 | 13569863410
|  |  |  | 王世豪 | 办公室主任 | 17367723565
|  |  |  | 李永帅 | 第一作业工区负责人 | 15246607701
|  |  |  | 王昌镇 | 专业工程师 | 16650258769
|  |  |  | 孙崇凯 | 专业工程师 | 18843777599
|  |  |  | 姜圣哲 | 计划会签 | 17645857761
|  |  |  | 李宏伟 | 计划会签 | 18393629673
3 | FJSGZH-2标段 | 中铁一局集团电务工程有限公司富裕至嫩江至加格达奇铁路改造工程FJSGZH-2标段项目部 | 富加 | 孟振 | 常务副经理 | 15909397331 | 加格达奇
|  |  |  | 贾奎 | 项目副经理 | 18220755067
|  |  |  | 周超 | 项目副经理 | 18792712589
|  |  |  | 曲啸 | 项目副经理 | 13649293443
|  |  |  | 强亚军 | 技术负责人 | 13165759660
|  |  |  | 赵磊 | 安质总监 | 18292060929
4 | FJSGZH-2标段 | 通号工程局集团有限公司富裕至嫩江至加格达奇铁路改造工程FJSGZH-2标段项目经理部 | 富加 | 康阳阳 | 项目经理 | 13253287980 | 嫩江
|  |  |  | 赵尔庆 | 项目副经理 | 18669551603 |  | 通信、信息
|  |  |  | 侯成伟 | 技术负责人 | 18283939318
|  |  |  | 张 矛 | 项目副总工 | 13394500981
|  |  |  | 付兴源 | 项目副总工 | 19935345830
5 | FJSGZQ-3 标段 | 中铁六局集团有限公司富裕至嫩江至加格达奇铁路改造工程 FJSGZQ-3标段项目经理部 | 富加 | 王 腾 | 指挥长 | 13076599555 | 加格达奇
|  |  |  | 戴焕民 | 项目经理 | 18522919287 | 加格达奇
|  |  |  | 杨 昭 | 总会计师 | 13821217697 | 加格达奇
|  |  |  | 杨智生 | 技术副经理 | 15122559974 | 加格达奇
|  |  |  | 王 敏 | 安全总监 | 13920568611 | 加格达奇
|  |  |  | 孟曦然 | 副经理 | 13672183543 | 加格达奇
|  |  |  | 陈 明 | 工程部副部长 | 17535410927 | 加格达奇
|  |  |  | 周永旭 | 物机部部长 | 18102138098 | 加格达奇
|  |  |  | 赵琦伟 | 商务部部长 | 18134955949 | 加格达奇
6 | FJSGZF标段 | 中铁建设集团有限公司富裕至嫩江至加格达奇铁路改造工程FJSGZF标段项目经理部 | 富加 | 李志成 | 项目经理 | 13994211853
|  |  |  | 秦华杰 | 施工负责人 | 18547475999
|  | 中铁十七局电气化公司富裕至嫩江至加格达奇铁路改造工程FJSGZF标段项目经理部 | 富加 | 张杰 | 项目经理 | 18234100603
|  |  |  | 赵荷 | 施工负责人 | 18313961942
7 | FJJLZH-1标段 | 北京中铁诚业工程建设有限公司富裕至嫩江至加克达奇铁路改造工程FJJLZH-1标段项目监理部 | 富加 | 毛东 | 总监 | 15042172791
8 | FJJLZH-2标段 | 哈尔滨铁路建设咨询有限公司FJJLZH-2标段项目监理部 | 富加 | 刘庆斌 | 总监 | 13904529656
9 | FJJLZH-3标段 | 沈阳铁路建设监理有限公司FJJLZH-3标段项目监理部 | 富加 | 桑核武 | 总监 | 13944417435 | 加格达奇区
|  |  |  | 李茂顺 | 副总监 | 13840018636 | 加格达奇区
|  |  |  | 张金全 | 监理组长 | 15648637111 | 加格达奇区
|  |  |  | 杨宇飞 | 工程部 | 18641607771 | 加格达奇区
10 | FJSGZQ-2标 | 中铁二十二局集团有限公司富裕至嫩江至加格达奇铁路改造工程FJSGZQ-2标段项目经理部 | 富加 | 陈文全 | 项目经理 | 18946311500 | 嫩江
|  |  |  | 范铸锐 | 项目副经理 | 18714536002
|  |  |  | 范永春 | 项目总工 | 13936452451
|  |  |  | 何连军 | 工程部长 | 18347058006

## 劳材表
建设项目名称 | 富加铁路提速改造工程 招标预算2025.6.10
统计范围 |  |  |  | 工程量 | 363.767正线公里
电算代号 | 工料机名称 | 单位 | 数量 | 基期 |  | 编制期
|  |  |  | 单价 | 合价 | 单价 | 合价
1 | Ⅰ类工 | 工日 | 4483758.52 | 66 | 295928062.3 | 76.03 | 340900160.15
3 | Ⅲ类工 | 工日 | 1612317.27 | 70 | 112862209.81 | 80.99 | 130581576.73
4 | Ⅳ类工 | 工日 | 69544.97 | 71 | 4937692.45 | 82.01 | 5703382.52
5 | Ⅴ类工 | 工日 | 202073.12 | 73 | 14751336.88 | 84.02 | 16978182.56
6 | Ⅵ类工 | 工日 | 534721.85 | 77 | 41173582.07 | 89.01 | 47595591.46
7 | Ⅶ类工 | 工日 | 169068.56 | 82 | 13863621.68 | 111.03 | 18771681.91
10 | Ⅲ类工 | 工日 | 82527.26 | 70 | 5776908.2 | 80.99 | 6683882.82
16 | 台班工 | 工日 | 770857.71 | 66 | 50876609.63 | 76.03 | 58608313.12
18 | 台班工 | 工日 | 318340.37 | 70 | 22283825.83 | 80.99 | 25782386.54
19 | 台班工 | 工日 | 2211.89 | 71 | 157043.92 | 82.01 | 181396.7
20 | 台班工 | 工日 | 24101.88 | 73 | 1759437.24 | 84.02 | 2025039.98
21 | 台班工 | 工日 | 21209.52 | 77 | 1633133.15 | 89.01 | 1887859.4
22 | 台班工 | 工日 | 35250.13 | 82 | 2890510.66 | 111.03 | 3913821.94
31 | 电(机械台班用) | kwh | 91542452.23 | 0.47 | 43024952.83 | 1.023 | 94064342.27
32 | 汽油(机械台班用) | kg | 454976.4 | 6.08 | 2766256.71 | 8.414 | 3829285.04
33 | 柴油(机械台班用) | kg | 41303473.24 | 5.23 | 216017165.59 | 7.455 | 308067681.07
50 | 水(机械台班用) | t | 8342.88 | 0.35 | 2920.02 | 0.75 | 6257.18
1010002 | 水泥 32.5 级 | kg | 239400392.49 | 0.29 | 69426113.87 | 0.361 | 81546146.14 | 水泥 32.5 级 | kg | 239400392.49
1010003 | 普通水泥 42.5 级 | kg | 269285170.93 | 0.33 | 88864106.99 | 0.401 | 98907765.77 | 普通水泥 42.5 级 | kg | 269285170.93
1010004 | 普通水泥 52.5 级 | kg | 272685.51 | 0.35 | 95439.93 | 0.505 | 124139.85 | 普通水泥 52.5 级 | kg | 272685.51
1010007 | 白色水泥 | kg | 19120.63 | 0.54 | 10325.27 | 0.54 | 10325.27 | 白色水泥 | kg | 19120.63
1010008 | 膨胀水泥 | kg | 793.3 | 0.68 | 539.44 | 0.68 | 539.44 | 膨胀水泥 | kg | 793.3
1010012 | 普通水泥 42.5级(高性能混凝土) | kg | 115156227.93 | 0.35 | 40304679.82 | 0.421 | 45809583.2 | 普通水泥 42.5级(高性能混凝土) | kg | 115156227.93
1010013 | 普通水泥 52.5级(高性能混凝土) | kg | 5122341.18 | 0.37 | 1895266.24 | 0.392 | 2633041.75 | 普通水泥 52.5级(高性能混凝土) | kg | 5122341.18
1100001 | 杉木脚手杆 | m3 | 13.91 | 934.63 | 12994.17 | 934.63 | 12994.17 |  |  | 629256731.97
1110001 | 原木 | m3 | 1458.95 | 1152.53 | 1681477.97 | 1155 | 1743801.21 |  | 水泥 | 629256.732 | 吨
1110003 | 锯材 | m3 | 13187.41 | 1332.42 | 17571189.98 | 1337 | 17881515.28
1110018 | 硬木锯材 | m3 | 17.63 | 2715.39 | 47820.83 | 2715.39 | 47820.83
1110519 | 支撑垫木(硬） | m3 | 756.41 | 1019.51 | 771145.18 | 1019.51 | 771145.18
1110550 | 木模板(底模和端模) | m2 | 192.84 | 53.16 | 10250.84 | 53.16 | 10250.84
1120018 | 桩木 | m3 | 2.88 | 1184.18 | 3410.44 | 1184.18 | 3410.44
1130009 | 水乳型聚合物水泥基复合防水涂料 | kg | 439218.52 | 7.29 | 3201903.19 | 7.29 | 3201903.19
1130012 | 溶剂型SBS改性沥青防水涂料 | kg | 26175.68 | 3.52 | 92138.39 | 3.52 | 92138.39
1130018 | 水性封底漆（普通） | kg | 5776.78 | 4.12 | 23800.4 | 4.12 | 23800.4
1130019 | 水性中间（层）涂料 | kg | 37.34 | 4.03 | 150.48 | 4.03 | 150.48
1130022 | 仿石涂料 | kg | 29564 | 6.43 | 190096.52 | 6.43 | 190096.52
1130023 | 丙烯酸封底漆 | kg | 14667.01 | 8.15 | 119535.97 | 8.15 | 119535.97
1130024 | 丙烯酸弹性高级涂料 | kg | 140180.2 | 11.15 | 1563009.21 | 11.15 | 1563009.21
1130028 | 钢结构超薄型防火涂料 | kg | 24211.42 | 13.72 | 332180.68 | 13.72 | 332180.68
1130029 | 钢结构厚型防火涂料 | kg | 16426.14 | 3 | 49278.43 | 3 | 49278.43
1130031 | 水泥基渗透结晶防水涂料 | kg | 64183 | 27.44 | 1761181.46 | 27.44 | 1761181.46
1130050 | 胶合板 3层 | m2 | 645.34 | 13.72 | 8853.99 | 13.72 | 8853.99
1130051 | 胶合板 5层 | m2 | 1602.25 | 16.29 | 26100.68 | 16.29 | 26100.68
1130107 | 硬质纤维板 δ=4～5 | m2 | 51.22 | 6.38 | 326.76 | 6.38 | 326.76
1130150 | 大芯板(细木工板) | m2 | 75.48 | 33.05 | 2494.62 | 33.05 | 2494.62
1130158 | 宝丽板 | m2 | 3799.95 | 20.58 | 78202.97 | 20.58 | 78202.97
1130208 | 木丝板 | m2 | 2021 | 17.15 | 34660.09 | 17.15 | 34660.09
1130312 | 沥青软木 | m3 | 497.09 | 1524.85 | 757987.7 | 1524.85 | 757987.7
1130315 | 锯屑 | m3 | 398.18 | 17.15 | 6828.73 | 17.15 | 6828.73
1140001 | 竹管 Φ80 | m | 13607.36 | 2.81 | 38236.68 | 2.81 | 38236.68
1140005 | 竹钉 Φ5×40 | 百个 | 992.88 | 6.17 | 6126.05 | 6.17 | 6126.05
1140006 | 竹胶板 δ=10 | m2 | 3420.83 | 34.3 | 117334.48 | 34.3 | 117334.48
1150001 | 草席 1.34m×2m | 张 | 149.76 | 7.46 | 1117.2 | 7.46 | 1117.2
1150004 | 草帘 1.0m×1.8m | 条 | 1795.13 | 1.71 | 3069.67 | 1.71 | 3069.67
1150006 | 草袋片 | m2 | 63227.35 | 3.11 | 196637.06 | 3.11 | 196637.06
1160011 | 油麻 | kg | 2539.61 | 3.77 | 9574.35 | 3.77 | 9574.35
1160012 | 麻筋 | kg | 6494.64 | 1.1 | 7144.2 | 1.1 | 7144.2
1170001 | 纸浆纤维（绿化用） | kg | 194132.64 | 3.63 | 704701.48 | 3.63 | 704701.48
1170002 | 种植土 | m3 | 163446.52 | 15.1 | 2468042.46 | 15.1 | 2468042.46
1170004 | 有机肥（土堆肥） | m3 | 3135.49 | 43.11 | 135170.98 | 43.11 | 135170.98
1170005 | 农药 | kg | 4135.57 | 21.28 | 88004.59 | 21.28 | 88004.59
1170006 | 粘合剂（绿化用） | kg | 1663.58 | 51.52 | 85707.68 | 51.52 | 85707.68
1170007 | 保水剂（绿化用） | kg | 1416.2 | 85.66 | 121310.84 | 85.66 | 121310.84
1170008 | 复合肥料 | kg | 202719.36 | 1.88 | 381112.39 | 1.88 | 381112.39
1170009 | 色素 | kg | 752.43 | 55.27 | 41584.65 | 55.27 | 41584.65
1170010 | 无纺布 14g/m2 | m2 | 902858.5 | 0.19 | 171543.1 | 0.19 | 171543.1
1170056 | 草皮 | m2 | 6188 | 2.66 | 16460.08 | 2.66 | 16460.08
1170057 | 混合草籽 | kg | 74973.48 | 31.02 | 2325677.75 | 50 | 3748674.65
1170060 | 小灌木 | 株 | 2647291.21 | 0.19 | 502985.33 | 0.8 | 2117832.97
1170068 | 落叶乔木 | 株 | 12820.04 | 13.29 | 170378.18 | 13.29 | 170378.18
1200010 | 石墨碳心 130×250 | 根 | 556 | 277.06 | 154045.36 | 277.06 | 154045.36
1200011 | 木炭末 | kg | 111200 | 0.46 | 51152 | 0.46 | 51152
1200014 | 生石灰 | kg | 9835886.27 | 0.15 | 1475382.99 | 0.25 | 2768213.09
1200015 | 熟石灰 | kg | 66989351.44 | 0.19 | 12727976.8 | 0.27 | 18107448.41
1210002 | 膨润土 | kg | 7352858.99 | 0.24 | 1764686.17 | 0.24 | 1764686.17
1210004 | 黏土 | m3 | 114355.87 | 9.72 | 1111538.92 | 43 | 4917302.1
1210016 | 黏土(钻孔桩用) | m3 | 2323.42 | 19.74 | 45864.21 | 43 | 99906.81
1210020 | 矿渣粉(高性能混凝土) | kg | 28371338.25 | 0.14 | 3971987.4 | 0.2 | 5674267.65
1230006 | 片石 | m3 | 653551.46 | 24.31 | 15887835.72 | 90 | 58819630.14
1240009 | 碎石 20以内 | m3 | 2676.56 | 38.8 | 103850.71 | 100 | 267656.5 | 碎石 20以内 | m3 | 2676.56
1240010 | 碎石 | m3 | 161980.97 | 36.86 | 5970618.64 | 100 | 16198097.2 | 碎石 | m3 | 161980.97
1240011 | 碎石 16以内 | m3 | 118593.41 | 39.77 | 4716460.26 | 100 | 11859341.7 | 碎石 16以内 | m3 | 118593.41
1240012 | 碎石 25以内 | m3 | 360005.04 | 38.8 | 13968194.53 | 100 | 36000501.5 | 碎石 25以内 | m3 | 360005.04
1240013 | 碎石 31.5以内 | m3 | 361990.17 | 36.86 | 13342957.44 | 100 | 36199016.5 | 碎石 31.5以内 | m3 | 361990.17
1240014 | 碎石 40以内 | m3 | 299586.58 | 34.92 | 10461562.9 | 100 | 29958656.2 | 碎石 40以内 | m3 | 299586.58
1240015 | 碎石 63以内 | m3 | 150498.64 | 33.95 | 5109428.44 | 100 | 15049862.9 | 碎石 63以内 | m3 | 150498.64
1240016 | 碎石 80以内 | m3 | 129954.19 | 32.01 | 4159833.98 | 100 | 12995420.3 | 碎石 80以内 | m3 | 129954.19
1240019 | 碎石道砟 Ⅰ级 | m3 | 499934.75 | 54.33 | 27161455.02 | 120 | 64279504.74 | 碎石道砟 Ⅰ级 | m3 | 499934.75
1240022 | 碎石 16以内(高性能混凝土) | m3 | 62562.92 | 44.63 | 2792182.99 | 100 | 6256291.7 | 碎石 16以内(高性能混凝土) | m3 | 62562.92
1240023 | 碎石 25以内(高性能混凝土) | m3 | 94943.92 | 43.66 | 4145252.27 | 100 | 9494393.6 | 碎石 25以内(高性能混凝土) | m3 | 94943.92
1240024 | 碎石 31.5以内(高性能混凝土) | m3 | 160108.93 | 41.72 | 6679745.61 | 100 | 16010895.5 | 碎石 31.5以内(高性能混凝土) | m3 | 160108.93
1240025 | 碎石 40以内(高性能混凝土) | m3 | 14242.59 | 39.77 | 566427.96 | 100 | 1424259.4 | 碎石 40以内(高性能混凝土) | m3 | 14242.59
1240030 | 碎石 20以内(高性能混凝土) | m3 | 25.37 | 43.66 | 1107.35 | 100 | 2536.3 | 碎石 20以内(高性能混凝土) | m3 | 25.37
1240111 | 卵石 25以内 | m3 | 128.48 | 28.13 | 3614.26 | 80 | 10278.72 |  | 号石 | 2417104.04 | m³
1240112 | 卵石 31.5以内 | m3 | 870.68 | 25.22 | 21958.43 | 80 | 69654
1240113 | 卵石 40以内 | m3 | 10203.64 | 25.22 | 257335.33 | 80 | 816289.76
1240115 | 卵石 80以内 | m3 | 340.2 | 23.28 | 7919.85 | 80 | 27216 | 卵石 25以内 | m3 | 128.48
1240118 | 天然级配砂（砾）卵石 | m3 | 794447.19 | 18.43 | 14641661.94 | 40 | 31777887.84 | 卵石 31.5以内 | m3 | 870.68
1240120 | 石屑 | m3 | 81403.59 | 17.5 | 1424563.46 | 50 | 4070180.8 | 卵石 40以内 | m3 | 10203.64
1240121 | 砂砾 | m3 | 19468.47 | 10.7 | 208312.6 | 80 | 1557477.28 | 卵石 80以内 | m3 | 340.2
1250008 | 烧毛花岗岩板（站台面） δ=50 | m2 | 119.34 | 222.94 | 26605.66 | 222.94 | 26605.66 | 天然级配砂（砾）卵石 | m3 | 794447.19
1250012 | 天然大理石板 δ=20 | m2 | 921.18 | 131.1 | 120767.19 | 131.1 | 120767.19 | 石屑 | m3 | 81403.59
1250115 | 花岗岩板 光面 δ=20 | m2 | 10258.46 | 188.64 | 1935156.23 | 188.64 | 1935156.23 | 砂砾 | m3 | 19468.47
1250116 | 花岗岩板 麻面 δ=20 | m2 | 20.4 | 143.2 | 2921.28 | 143.2 | 2921.28 |  | 石屑等 | 906862.25 | m³
1250130 | 异形花岗石板 | m2 | 4.08 | 235.42 | 961.22 | 235.42 | 961.22
1250134 | 青石台阶 | m2 | 27.47 | 111.13 | 3053.38 | 111.13 | 3053.38
1250211 | 预制水磨石块 彩色 | m2 | 362.63 | 43.3 | 15701.04 | 43.3 | 15701.04
1251052 | 黑白石子 | kg | 92220.23 | 0.15 | 13833.06 | 0.15 | 13833.06
1251058 | 小豆石 | m3 | 7831.95 | 54.88 | 429817.53 | 54.88 | 429817.53
1252110 | 石膏板 | m2 | 6489.3 | 9.43 | 61194.06 | 9.43 | 61194.06
1252134 | 石灰膏 | m3 | 1883.92 | 102.89 | 193836.73 | 102.89 | 193836.73
1252151 | 预制泡沫水泥聚苯颗粒板 | m3 | 61.85 | 321.72 | 19898.33 | 321.72 | 19898.33
1260019 | 砾石滤料 | m3 | 204.67 | 29.14 | 5964.08 | 29.14 | 5964.08
1260020 | 石英砂 | kg | 213077.84 | 0.27 | 57530.92 | 0.27 | 57530.92
1260022 | 中粗砂 | m3 | 843953.45 | 24.25 | 20465873.02 | 110 | 92834880.16 | 中粗砂 | m3 | 843953.45
1260023 | 细砂 | m3 | 24672.41 | 19.4 | 478644.49 | 110 | 2713963.23 | 细砂 | m3 | 24672.41
1260024 | 中粗砂(高性能混凝土) | m3 | 241972.29 | 26.19 | 6337254.14 | 110 | 26616951.35 | 中粗砂(高性能混凝土) | m3 | 241972.29
1260030 | 支座灌浆材料 TGM | kg | 438409.35 | 2.4 | 1052182.44 | 2.4 | 1052182.44 |  | 河沙 | 1110598.15 | m³
1260033 | 封锚砂浆 | kg | 128.63 | 1.71 | 219.95 | 1.71 | 219.95
1260128 | 炉渣 | m3 | 1355.23 | 10.29 | 13945.27 | 10.29 | 13945.27
1260130 | 粉煤灰Ⅱ级 | t | 1525.34 | 111.39 | 169909.08 | 155 | 236429.73 | 粉煤灰Ⅱ级 | t | 1525.34
1260132 | 粉煤灰(混凝土工程) | kg | 79583903.8 | 0.15 | 11937585.85 | 0.15 | 11937585.85 | 粉煤灰(混凝土工程) | t | 79583.9038
1260133 | 重力式砂浆 | m３ | 1.18 | 4947.52 | 5852.92 | 4947.52 | 5852.92 | 79583903.8 | 粉煤灰 | 81109.2438
1260135 | 黏土陶粒 | m3 | 1396.18 | 63.03 | 88001.13 | 63.03 | 88001.13
1260136 | 石英粉 70～140目 | kg | 34248.19 | 0.3 | 10274.44 | 0.3 | 10274.44
1260139 | 石粉 | kg | 2618127.48 | 0.17 | 445081.67 | 0.17 | 445081.67
1260141 | 滑石粉 325目 | kg | 16487.58 | 0.34 | 5605.76 | 0.34 | 5605.76
1270010 | 普通石油沥青 65甲、60乙 | kg | 206120.86 | 3.43 | 706994.94 | 3.43 | 706994.94 | 普通石油沥青 65甲、60乙 | kg | 206120.86
1270011 | 道路石油沥青 100甲、100乙、180号 | kg | 3660374.13 | 3 | 10981122.4 | 3 | 10981122.4 | 道路石油沥青 100甲、100乙、180号 | kg | 3660374.13
1270012 | 建筑石油沥青 | kg | 318288.83 | 3.43 | 1091730.68 | 3.43 | 1091730.68 | 建筑石油沥青 | kg | 318288.83
1270015 | 软煤沥青 8号 | kg | 630081.06 | 2.34 | 1474389.62 | 2.34 | 1474389.62 | 软煤沥青 8号 | kg | 630081.06
1270016 | 煤焦油 | kg | 11001.86 | 1.29 | 14192.41 | 1.29 | 14192.41 | 乳化沥青 A液 | kg | 203522.13
1270017 | 乳化沥青 A液 | kg | 203522.13 | 4.12 | 838511.17 | 4.12 | 838511.17 |  | 沥青 | 5018387.01
1270020 | 木材防腐油 | kg | 3657.63 | 1.35 | 4937.79 | 1.35 | 4937.79
1280006 | 胶接剂 1号 | kg | 13007.06 | 25.42 | 330639.47 | 25.42 | 330639.47
1280008 | 胶合剂 | kg | 210.94 | 14.76 | 3113.39 | 14.76 | 3113.39
1280009 | 聚醋酸乙烯乳液 | kg | 651.63 | 5.57 | 3629.54 | 5.57 | 3629.54
1280010 | 玻璃胶 | 支 | 491.42 | 8.57 | 4211.53 | 8.57 | 4211.53
1280014 | 过氯乙烯胶液 G98-1 G98-2 | kg | 55.2 | 14.23 | 785.5 | 14.23 | 785.5
1280016 | 酚醛树脂 | kg | 19 | 9.17 | 174.23 | 9.17 | 174.23
1280018 | 环氧树脂 E-42 | kg | 113.4 | 21.44 | 2431.3 | 21.44 | 2431.3
1280019 | 环氧树脂 E-44 | kg | 25.62 | 25.72 | 658.94 | 25.72 | 658.94
1280020 | 环氧树脂 E-51 | kg | 519.53 | 28.3 | 14702.86 | 28.3 | 14702.86
1280024 | 环氧树脂胶 HN-301 | kg | 1535.9 | 32.24 | 49517.26 | 32.24 | 49517.26
1280025 | 密封胶 W-1 | kg | 275.63 | 20.24 | 5578.86 | 20.24 | 5578.86
1280026 | 401号胶 | kg | 345.5 | 13.92 | 4809.23 | 13.92 | 4809.23
1280027 | 塑美胶 | kg | 2686.19 | 1.8 | 4835.14 | 1.8 | 4835.14
1280029 | 108乳胶 | kg | 21665.6 | 2.66 | 57630.5 | 2.66 | 57630.5
1280036 | 303粘结剂 | kg | 48745.81 | 11.15 | 543515.79 | 11.15 | 543515.79
1280037 | 万能胶 309 | kg | 1208.31 | 13.46 | 16263.84 | 13.46 | 16263.84
1280039 | 环氧树脂合剂 | kg | 172.32 | 25.9 | 4463.09 | 25.9 | 4463.09
1280040 | PVC胶 | kg | 2147.79 | 42.87 | 92075.37 | 42.87 | 92075.37
1280041 | 乙酸乙脂 | kg | 7357 | 16.98 | 124921.34 | 16.98 | 124921.34
1280046 | 幕墙耐候胶 | kg | 907.9 | 44.76 | 40637.61 | 44.76 | 40637.61
1280048 | 立时得胶 | kg | 8.3 | 21.61 | 179.37 | 21.61 | 179.37
1280049 | 冷封胶 | kg | 11074.55 | 68.77 | 761596.81 | 68.77 | 761596.81
1280050 | 干粉型粘结剂 | kg | 19088.94 | 3.6 | 68720.2 | 3.6 | 68720.2
1280055 | WSJ结构胶 | kg | 2254.84 | 17.15 | 38670.44 | 17.15 | 38670.44
1280058 | 结构密缝胶 | kg | 0.71 | 41.16 | 29.39 | 41.16 | 29.39
1280060 | 聚氯乙烯胶泥 | kg | 7068.72 | 1.44 | 10178.97 | 1.44 | 10178.97
1280061 | 专用粘结砂浆 | m3 | 168.57 | 432.16 | 72858.34 | 432.16 | 72858.34
1280069 | 抗裂乳胶 | kg | 78799.95 | 5.49 | 432611.68 | 5.49 | 432611.68
1280071 | 干混砌筑砂浆 M7.5 | t | 93.08 | 236.01 | 21966.63 | 236.01 | 21966.63
1280081 | 灌胶器 | 个 | 1145.92 | 12.86 | 14736.53 | 12.86 | 14736.53
1280086 | 双组分聚硫密封胶 | kg | 5654 | 29.15 | 164814.1 | 29.15 | 164814.1
1280090 | 养护剂 | kg | 14695.06 | 8.73 | 128287.85 | 8.73 | 128287.85
1280091 | 界面处理剂 混凝土面 | kg | 99573.26 | 1.54 | 153342.83 | 1.54 | 153342.83
1280092 | 界面处理剂 轻质墙面 | kg | 484803.98 | 2.4 | 1163529.54 | 2.4 | 1163529.54
1280093 | 乳液型建筑胶粘剂 | kg | 1271.67 | 1.17 | 1487.86 | 1.17 | 1487.86
1280096 | 抗裂砂浆 | kg | 10440.87 | 2.4 | 25058.08 | 2.4 | 25058.08
1280099 | 膨胀玻化微珠保温型干混砂浆 | m3 | 26.27 | 557.35 | 14641.6 | 557.35 | 14641.6
1280100 | 聚合物粘结砂浆 | kg | 3297.54 | 1.5 | 4946.31 | 1.5 | 4946.31 | 蒸压灰砂砖 240×115×53 | 千块 | 716.53
1300001 | 标准砖 240×115×53 | 千块 | 19494.27 | 305.59 | 5957260.41 | 450 | 9152293.85 | 标准砖 240×115×53 | 千块 | 19494.27
1300066 | 页岩标砖 240×115×53 | 千块 | 212.42 | 375.24 | 79708.46 | 375.24 | 79708.46 | 页岩标砖 240×115×53 | 千块 | 212.42
1300068 | 页岩多孔砖 240×115×90 | 千块 | 124.76 | 475.36 | 59300.25 | 475.36 | 59300.25 | 页岩多孔砖 240×115×90 | 千块 | 124.76
1300071 | 砂加气混凝土块 | m3 | 10338.72 | 231.78 | 2396305.04 | 231.78 | 2396305.04 |  | 砖 | 20547.98
1300072 | 陶粒空心砌块 | m3 | 12180.23 | 103.01 | 1254685.11 | 103.01 | 1254685.11
1300074 | 190厚混凝土小型空心砌块 | m3 | 1099.55 | 180.27 | 198214.99 | 180.27 | 198214.99
1300085 | 蒸压灰砂砖 240×115×53 | 千块 | 716.53 | 223.13 | 159878.44 | 223.13 | 159878.44
1300202 | 瓷砖 150×150×8 | m2 | 9.9 | 28.54 | 282.9 | 28.54 | 282.9
1300203 | 耐酸瓷砖 150×150×20 | 块 | 6497.26 | 1.75 | 11370.27 | 1.75 | 11370.27
1300206 | 陶瓷锦砖 | m2 | 196.63 | 21.18 | 4164.48 | 21.18 | 4164.48
1300223 | 防水柔毡 | m2 | 50.96 | 15.2 | 774.58 | 15.2 | 774.58
1300230 | 三元乙丙橡胶防水卷材 δ=1.5 | m2 | 504.11 | 23.15 | 11670.09 | 23.15 | 11670.09
1300240 | SBS改性沥青油毡防水卷材 δ=3 | m2 | 151713 | 14.87 | 2255972.27 | 14.87 | 2255972.27
1300244 | 高密度聚乙烯防水卷材 δ=1.2 | m2 | 1926.02 | 19.24 | 37056.71 | 19.24 | 37056.71
1300247 | 双面自粘防水卷材 δ=2 | m2 | 139.2 | 36.01 | 5012.59 | 36.01 | 5012.59
1300255 | 广场地砖 | m2 | 22032.37 | 81.46 | 1794757.67 | 81.46 | 1794757.67
1300262 | 釉面砖0.06m2以内 | m2 | 16916.61 | 68.6 | 1160480.06 | 68.6 | 1160480.06
1300266 | 陶瓷地面砖300×300 | m2 | 7674.75 | 39.07 | 299852.37 | 39.07 | 299852.37
1300268 | 陶瓷地面砖600×600 | m2 | 42647.54 | 56.91 | 2427071.13 | 56.91 | 2427071.13
1300269 | 陶瓷地面砖800×800 | m2 | 4838.02 | 84.41 | 408377.26 | 84.41 | 408377.26
1300453 | 连锁砌块 6cm | m2 | 319.25 | 23.5 | 7502.39 | 23.5 | 7502.39
1300454 | 连锁砌块 8cm | m2 | 1107.72 | 26.66 | 29531.82 | 26.66 | 29531.82
1310002 | 机制脊瓦 455×195 | 千块 | 119.86 | 419.09 | 50231.2 | 419.09 | 50231.2
1310014 | 彩色水泥瓦 | m2 | 42565.44 | 17.32 | 737233.62 | 17.32 | 737233.62
1400004 | 钢筋混凝土管 d250 | m | 3 | 31.59 | 94.77 | 37.52 | 112.56
1400007 | 钢筋混凝土管 d400 | m | 338 | 52.11 | 17613.18 | 61.73 | 20864.74
1400009 | 钢筋混凝土管 d500 | m | 1845 | 71 | 130995 | 84.61 | 156105.45
1400014 | 钢筋混凝土管 d1000 | m | 12 | 195.6 | 2347.2 | 233.25 | 2799
1400101 | 钢筋混凝土管 承插口 d300 | m | 40.4 | 52.63 | 2126.25 | 62.53 | 2526.21
1400103 | 钢筋混凝土管 承插口 d500 | m | 10.1 | 92.85 | 937.79 | 110.86 | 1119.69
1400105 | 钢筋混凝土管 承插口 d700 | m | 38 | 126.46 | 4805.48 | 159.64 | 6066.32
1400106 | 钢筋混凝土管 承插口 d800 | m | 130 | 165.41 | 21503.3 | 196.89 | 25595.7
1400108 | 钢筋混凝土管 承插口 d1000 | m | 1662 | 217.31 | 361169.22 | 258.97 | 430408.14
1402006 | 混凝土管 d400 | m | 1550 | 34.63 | 53676.5 | 38.76 | 60078
1403003 | 预应力混凝土管 d500 | m | 35 | 109.01 | 3815.35 | 130.37 | 4562.95
1410009 | 预应力混凝土电杆 Φ190×12000 | 根 | 1464.06 | 670.92 | 982269.82 | 895 | 1310337.29
1410012 | 预应力混凝土电杆 Φ190×18000 | 根 | 788.35 | 1893.02 | 1492349.07 | 2542 | 2003967.9
1423501 | 钢筋混凝土槽（带盖板）1000×80×80 | 个 | 7655.8 | 21.59 | 165288.72 | 21.59 | 165288.72
1423502 | 钢筋混凝土槽(带盖板) 1000×120×80 | 个 | 18512.29 | 24.86 | 460215.54 | 24.86 | 460215.54
1423504 | 单电缆混凝土槽 1000×160×160(80直型) | 根 | 164734.5 | 28.24 | 4652102.28 | 28.24 | 4652102.28
1423506 | 钢筋混凝土接头槽(带盖板) 槽宽250 | 套 | 238.36 | 35.75 | 8521.37 | 35.75 | 8521.37
1423507 | 双电缆混凝土槽 1000×200×160 | 根 | 34814.5 | 32.17 | 1119982.48 | 32.17 | 1119982.48
1423508 | 单电缆槽盖板 1000×160×45 | 块 | 164734.5 | 12.87 | 2120133.03 | 12.87 | 2120133.03
1423509 | 单电缆槽盖板 1000×180×45 | 块 | 14 | 14.31 | 200.34 | 14.31 | 200.34
1423510 | 双电缆槽盖板 1000×210×45 | 块 | 34814.5 | 19.31 | 672268.01 | 19.31 | 672268.01
1423602 | 混凝土底盘 600×600 | 块 | 104.03 | 43.05 | 4478.49 | 43.05 | 4478.49
1423603 | 混凝土底盘 800×800 | 块 | 450.46 | 59.51 | 26806.87 | 59.51 | 26806.87
1423604 | 混凝土底盘 1000×1000 | 块 | 4715.89 | 86.42 | 407547.39 | 86.42 | 407547.39
1423701 | 混凝土卡盘 1000×300×120 | 个 | 363.6 | 22.58 | 8210.09 | 22.58 | 8210.09
1423703 | 混凝土卡盘 800×300×120 | 个 | 5653.98 | 18.08 | 102223.96 | 18.08 | 102223.96
1423704 | 混凝土卡盘 1200×300×150 | 个 | 4715.89 | 33.87 | 159727.27 | 33.87 | 159727.27
1423802 | 混凝土拉线盘 600×300×180 | 个 | 470.66 | 20.95 | 9860.35 | 20.95 | 9860.35
1423803 | 混凝土拉线盘 800×400×180 | 个 | 6736.03 | 35.88 | 241688.75 | 35.88 | 241688.75
1423804 | 混凝土拉线盘 1000×500×180 | 个 | 498 | 54.54 | 27160.59 | 54.54 | 27160.59
1423851 | 混凝土保护板 300×250×30 | 百块 | 1346.32 | 172.24 | 231889.3 | 172.24 | 231889.3
1423872 | 混凝土通信管块 2孔 600 | 根 | 46860.09 | 7.3 | 342078.66 | 7.3 | 342078.66
1423901 | 地线埋设标 80×80×600 | 根 | 733.26 | 4.78 | 3504.97 | 4.78 | 3504.97
1423902 | 混凝土标桩 150×150×700 | 个 | 6187.06 | 13.19 | 81607.3 | 13.19 | 81607.3
1423906 | 电缆标桩 120×120×1200 | 根 | 75.75 | 13.19 | 999.14 | 13.19 | 999.14
1423912 | PVC标桩（140×140×800） | 根 | 5491.37 | 68.6 | 376707.98 | 68.6 | 376707.98
1423960 | 加气混凝土块 600×230×100 | m3 | 2736.82 | 188.86 | 516875.06 | 188.86 | 516875.06
1432001 | 混凝土地模 | m2 | 168.39 | 62.34 | 10497.45 | 62.34 | 10497.45
1432003 | 砖地模 | m2 | 11.29 | 16.51 | 186.4 | 16.51 | 186.4
1434003 | 陶土管 d200×900 | 根 | 85.05 | 9.49 | 807.12 | 9.49 | 807.12
1500719 | 石墨润滑剂 | kg | 1411.27 | 6.81 | 9610.78 | 6.81 | 9610.78
1600106 | 平板玻璃 δ=5 | m2 | 0.72 | 24.33 | 17.45 | 24.33 | 17.45
1600108 | 平板玻璃 δ=6 | m2 | 215.47 | 31.57 | 6802.04 | 31.57 | 6802.04
1600502 | 钢化玻璃 δ=10 | m2 | 2995.8 | 95.69 | 286668.39 | 95.69 | 286668.39
1600601 | 8+0.38+6双钢化夹胶玻璃 | m2 | 3011.47 | 231.51 | 697185.18 | 231.51 | 697185.18
1600677 | 铯钾防火玻璃 δ=8 | m2 | 120.24 | 318.97 | 38354.24 | 318.97 | 38354.24
1600707 | 玻璃钢电缆槽 ≤600 | m | 141.58 | 224.57 | 31793.72 | 224.57 | 31793.72
1600708 | 玻璃钢电缆槽 ≤800 | m | 471.24 | 280.71 | 132281.78 | 280.71 | 132281.78
1600824 | 玻璃钢伸缩节 Φ110 | 个 | 14.34 | 14.46 | 207.3 | 14.46 | 207.3
1600856 | 玻璃镜 δ=6 | m2 | 643.25 | 82.27 | 52920 | 82.27 | 52920
1600859 | 卡箍 Φ110 | 套 | 101 | 3.08 | 311.07 | 3.08 | 311.07
1600860 | 卡箍 Φ160 | 套 | 343.95 | 4.49 | 1544.33 | 4.49 | 1544.33
1600864 | 耐碱涂塑玻纤网格布 | m2 | 78000.29 | 1.71 | 133380.59 | 1.71 | 133380.59
1600865 | 中碱玻璃纤维布 0.1×940～1000 | m | 554.4 | 0.47 | 260.57 | 0.47 | 260.57
1600867 | 中碱无捻玻璃纤维布 0.5×900 | m2 | 2590 | 1.26 | 3263.4 | 1.26 | 3263.4
1601001 | 玻璃布 | m2 | 46122.41 | 2.19 | 101008.19 | 2.19 | 101008.19
1601002 | 沥青玻璃棉 | m3 | 72.44 | 271.32 | 19654.42 | 271.32 | 19654.42
1601003 | 玻璃棉毡 | kg | 43740.51 | 3.96 | 173212.42 | 3.96 | 173212.42
1601005 | 玻璃钢中波瓦 1300×730×1.1 | m2 | 11.42 | 46.17 | 526.48 | 46.17 | 526.48
1601010 | 玻璃纤维 | kg | 61.78 | 1.78 | 109.97 | 1.78 | 109.97
1601011 | 玻璃丝棉 24K δ=50 | m2 | 1261.79 | 22.29 | 28125.43 | 22.29 | 28125.43
1710001 | 石油沥青油毡 350号 | 卷 | 784.24 | 47.16 | 36984.97 | 47.16 | 36984.97
1710002 | 石油沥青油毡 500号 | 卷 | 24.17 | 49.73 | 1201.59 | 49.73 | 1201.59
1710051 | SBS改性沥青油毡防水卷材 δ=4 | m2 | 4871.01 | 19.68 | 95861.27 | 19.68 | 95861.27
1710052 | APP改性沥青油毡防水卷材 δ=4 | m2 | 0 | 17.89 | 0 | 17.89 | 0
1710056 | 氯化聚乙烯防水卷材 δ=1.2 | m2 | 0 | 12.35 | 0 | 12.35 | 0
1710061 | JS-18环保防水卷材 | m2 | 3812.66 | 35.94 | 137027.08 | 35.94 | 137027.08
1710070 | 氯丁橡胶片 δ=2 | m2 | 1417.5 | 24.87 | 35253.24 | 24.87 | 35253.24
1710079 | 不锈钢方通18×18 | m | 34764.48 | 5.79 | 201286.23 | 5.79 | 201286.23
1710085 | 铝镁锰合金板 δ＝0.9 | m2 | 1840.57 | 158.63 | 291970.26 | 158.63 | 291970.26
1710086 | 铝箔离心玻璃棉 δ=50 | m2 | 1840.57 | 55.56 | 102262.29 | 55.56 | 102262.29
1710087 | 张拉机具 | kg | 1.09 | 4.24 | 4.6 | 4.24 | 4.6
1710088 | 冷拉设备 | kg | 1.25 | 4.24 | 5.28 | 4.24 | 5.28
1710101 | 881-Ⅰ防水涂料 | kg | 6177.92 | 12.86 | 79448.09 | 12.86 | 79448.09
1710104 | 聚氨酯防水涂料 | kg | 200578.92 | 13.72 | 2751942.92 | 13.72 | 2751942.92
1710107 | 防火涂料 | kg | 8765.67 | 18.75 | 164356.37 | 18.75 | 164356.37
1710130 | 竹片 | m2 | 193.88 | 4.97 | 963.62 | 4.97 | 963.62
1710205 | 881-Ⅱ防水嵌缝膏 | kg | 310.08 | 13.11 | 4065.1 | 13.11 | 4065.1
1710207 | 密封油膏 | kg | 1093.42 | 4.3 | 4701.65 | 4.3 | 4701.65
1710210 | 嵌缝膏CSPE | 支 | 49209.15 | 7.38 | 363163.6 | 7.38 | 363163.6
1710213 | 填充油膏剂 | kg | 162.95 | 46.83 | 7630.95 | 46.83 | 7630.95
1710216 | 塑料油膏 | kg | 4937.17 | 3.88 | 19156.13 | 3.88 | 19156.13
1710219 | 防水剂 | kg | 9113.67 | 1.63 | 14855.28 | 1.63 | 14855.28
1710222 | 防水粉 | kg | 24163.31 | 2.57 | 62099.83 | 2.57 | 62099.83
1710225 | 防水胶浆 | kg | 39754.89 | 19.26 | 765679.18 | 19.26 | 765679.18
1720003 | 沥青珍珠岩 | m3 | 291.61 | 256.71 | 74859.97 | 256.71 | 74859.97
1720006 | 菱镁板 | m2 | 77.29 | 25.12 | 1941.52 | 25.12 | 1941.52
1720011 | 沥青矿渣棉 | m3 | 14.16 | 162.66 | 2303.27 | 162.66 | 2303.27
1720020 | 软填料 | kg | 2299.65 | 18.37 | 42244.19 | 18.37 | 42244.19
1720023 | 岩棉板 δ=60 | m3 | 3501.44 | 480.36 | 1681951.24 | 480.36 | 1681951.24
1720025 | 铸石粉 140目 | kg | 8.83 | 0.51 | 4.55 | 0.51 | 4.55
1720032 | 棉被 | m2 | 326.31 | 15.04 | 4907.77 | 15.04 | 4907.77
1800305 | 石棉绒 | kg | 5165.88 | 2.55 | 13173.1 | 2.55 | 13173.1
1800307 | 石棉粉 | kg | 35.85 | 0.83 | 29.76 | 0.83 | 29.76
1800308 | 普通石棉布 2.5×1000 | m2 | 550.8 | 10.17 | 5601.65 | 10.17 | 5601.65
1810355 | 石棉扭绳 Φ3～5 | kg | 3 | 26.92 | 80.77 | 26.92 | 80.77
1810356 | 石棉扭绳 Φ6～10 | kg | 82.15 | 22.48 | 1846.82 | 22.48 | 1846.82
1810364 | 油浸石棉绳 | kg | 0.54 | 11.02 | 5.8 | 11.02 | 5.8
1820702 | 油浸石棉盘根 Φ6～20 | kg | 26.84 | 18.3 | 491.17 | 18.3 | 491.17
1820705 | 橡胶石棉盘根 Φ11～25 | kg | 20.48 | 20.34 | 416.58 | 20.34 | 416.58
1830004 | 保温石棉板 δ=6 | m2 | 170.64 | 32.9 | 5614.05 | 32.9 | 5614.05
1831004 | 中压橡胶石棉板 δ=0.8～6 | kg | 24.65 | 6.87 | 169.34 | 6.87 | 169.34
1831501 | 低压橡胶石棉板 δ=0.5～6 | kg | 48294.82 | 5.69 | 274797.59 | 5.69 | 274797.59
1832003 | 耐油橡胶石棉板 δ=2.5～3 | kg | 21.2 | 10.8 | 228.96 | 10.8 | 228.96
1835003 | 石棉橡胶板 δ=1.5 | m2 | 0.48 | 23.65 | 11.34 | 23.65 | 11.34
1835004 | 石棉橡胶板 δ=2 | m2 | 2.38 | 26.16 | 62.26 | 26.16 | 62.26
1900014 | 光圆钢筋（HPB300） Φ＜10 | kg | 10129699.91 | 2.72 | 27552783.7 | 3.388 | 34229865.28
1900015 | 光圆钢筋（HPB300） Φ≥10 | kg | 7106881.31 | 2.79 | 19828198.94 | 3.458 | 24490503.27
1900017 | 圆钢筋 16Mn Φ18以上 | kg | 251.06 | 2.75 | 690.41 | 3.372 | 846.56
1902001 | 镀锌圆钢 Φ＜10 | kg | 8516.4 | 3.45 | 29381.68 | 4.118 | 34962.81
1902002 | 镀锌圆钢 Φ≥10 | kg | 34602.74 | 3.52 | 121801.65 | 4.188 | 144494.98
1910105 | 带肋钢筋(HRB500) Φ18～25 | kg | 28955.66 | 2.79 | 80786.29 | 3.385 | 99207.03
1910107 | 带肋钢筋(HRB400) Φ＜18，≥28 | kg | 36521502.37 | 2.66 | 97147196.38 | 3.356 | 121943261.54
1910108 | 带肋钢筋(HRB400) Φ18～25 | kg | 36139329.09 | 2.64 | 95407828.75 | 3.336 | 119785586.05
1910203 | 锥形螺纹套筒连接件Φ20 | 套 | 1088 | 3.47 | 3775.36 | 3.47 | 3775.36
1910205 | 锥形螺纹套筒连接件Φ25 | 套 | 18674.11 | 4.17 | 77871.08 | 4.17 | 77871.08
1910211 | 冷挤压套筒连接件Φ20 | 套 | 98511.5 | 4.63 | 456108.18 | 4.63 | 456108.18
1910212 | 冷挤压套筒连接件Φ22 | 套 | 912 | 5.33 | 4860.96 | 5.33 | 4860.96
1910213 | 冷挤压套筒连接件Φ25 | 套 | 28832.7 | 6.56 | 189142.56 | 6.56 | 189142.56
1920001 | 方钢 Q235-A | kg | 4440.35 | 2.89 | 12832.62 | 3.406 | 15077.88
1930031 | 扁钢 Q235-A | kg | 18600.34 | 2.84 | 52824.95 | 3.489 | 63682.16
1932001 | 镀锌扁钢 Q235-A | kg | 219629.25 | 3.87 | 849965.32 | 4.519 | 968834.5
1940005 | 工字钢 Q235-A | kg | 527173.6 | 2.94 | 1549890.38 | 3.539 | 1846063.79
1950101 | 槽钢 Q235-A | kg | 210689.99 | 2.89 | 608894.15 | 3.539 | 733500.21
1950102 | 镀锌槽钢 Q235-A | kg | 116141.93 | 3.74 | 434370.86 | 4.389 | 486074.12
1960025 | 角钢 Q235-A | kg | 2292316.29 | 2.84 | 6510178.22 | 3.356 | 7655077.72
1960027 | 镀锌角钢 | kg | 603864.22 | 3.62 | 2185988.58 | 4.136 | 2473120.31
1960029 | 热镀锌扁钢 40×4 | kg | 3954.47 | 3.62 | 14315.18 | 4 | 16515.57
1962001 | 型钢 | kg | 5064988.52 | 2.89 | 14637816.82 | 3.489 | 17174258.55
1980050 | 预应力钢丝 | kg | 2794.58 | 3.31 | 9250.06 | 3.96 | 11066.54
1980053 | 预应力钢绞线 | kg | 3019936.63 | 3.84 | 11596556.64 | 4.31 | 13015926.91
1990051 | 钢件防腐处理 | t | 7.69 | 3000 | 23070 | 3000 | 23070
2000001 | 钢板 Q235-A δ=0.5～6 | kg | 423327.9 | 2.9 | 1227650.94 | 3.379 | 1429300.65
2000007 | 钢板 Q235-A δ=7～40 | kg | 3857476.76 | 2.78 | 10723785.44 | 3.494 | 13394360.2
2000024 | 钢板 16Mnq δ=6～10 | kg | 18573.69 | 2.9 | 53863.73 | 3.379 | 61841.76
2000027 | 钢板 09Mn2δ=22～30 | kg | 546.86 | 2.78 | 1520.26 | 3.494 | 1888.13
2010001 | 花纹钢板 | kg | 413.23 | 2.73 | 1128.18 | 2.73 | 1128.18
2020001 | 冷轧钢板 Q235-A δ=0.3～3 | kg | 218431.35 | 3.6 | 786352.84 | 3.6 | 786352.84
2020031 | 集水井防污染钢盖板 1.8m×1m | 个 | 297.54 | 176.99 | 52662.49 | 176.99 | 52662.49
2020051 | 变形监测保护装置 | 个 | 265.42 | 265.49 | 70467.96 | 265.49 | 70467.96
2030003 | 镀锌钢板 δ=0.3～5 | kg | 29422.14 | 4.15 | 122101.94 | 4.15 | 122101.94
2031001 | 不锈钢板 δ≤8 | kg | 454.5 | 15.44 | 7017.48 | 15.44 | 7017.48
2031002 | 不锈钢材 | kg | 11440.59 | 15.44 | 176642.67 | 15.44 | 176642.67
2031005 | 不锈钢镜面板 δ=0.8 | m2 | 433.41 | 118.29 | 51268.08 | 118.29 | 51268.08
2031010 | 不锈钢钉 | kg | 259 | 26.24 | 6796.16 | 26.24 | 6796.16
2031014 | 不锈钢卡口槽 10×3×1.2 | m | 166.5 | 8.99 | 1496.84 | 8.99 | 1496.84
2031016 | 不锈钢扶手Φ50 | m | 5360.69 | 90.7 | 486213.14 | 90.7 | 486213.14
2031017 | 不锈钢接地端子 | 个 | 1215.64 | 41.17 | 50047.92 | 41.17 | 50047.92
2031022 | 不锈钢连接件 | kg | 63.54 | 21.44 | 1362.5 | 21.44 | 1362.5
2031031 | 不锈钢连接线（2m/套） | 套 | 52 | 138.79 | 7217.08 | 138.79 | 7217.08
2031032 | 不锈钢连接线（0.4m/套） | m | 197 | 42.24 | 8321.28 | 42.24 | 8321.28
2031043 | 白铁皮 δ=0.2 | kg | 1570.56 | 3.24 | 5088.58 | 3.24 | 5088.58
2031054 | 合金工具钢 空心 | kg | 12479.73 | 4.91 | 61275.49 | 4.91 | 61275.49
2031059 | 工具钢 实心 | kg | 34822.81 | 4.09 | 142425.32 | 4.09 | 142425.32
2031061 | 钢纤维 | kg | 11636.55 | 4.48 | 52131.79 | 4.48 | 52131.79
2031069 | T型钢 25×25 | kg | 15013.31 | 4.25 | 63806.57 | 4.25 | 63806.57
2031070 | 中空注浆锚杆锚头 | 只 | 651.34 | 0.93 | 605.74 | 0.93 | 605.74
2031071 | 中空注浆锚杆体Φ25×5 | m | 1953.24 | 20.15 | 39357.76 | 20.15 | 39357.76
2031072 | 中空注浆锚杆附件 Φ25×5 | 套 | 651.34 | 9.52 | 6200.74 | 9.52 | 6200.74
2031106 | 涨壳式预应力中空锚杆（含所有配件） φ25×5 | m | 8204.77 | 37.48 | 307514.7 | 37.48 | 307514.7
2031111 | 彩钢夹心板 δ=50 | m2 | 566.27 | 120.92 | 68473.05 | 120.92 | 68473.05
2031113 | 彩钢夹心板 δ=100 | m2 | 22.03 | 137.04 | 3019.27 | 137.04 | 3019.27
2031114 | 彩钢卷板 δ=1 | m2 | 91.8 | 43.04 | 3951.07 | 43.04 | 3951.07
2031117 | 彩钢卷板 δ=0.6 | m2 | 273.46 | 25.82 | 7060.4 | 25.82 | 7060.4
2031118 | 彩板自攻钉 | 百个 | 37.14 | 24.19 | 898.42 | 24.19 | 898.42
2031119 | 彩板卡 | 对 | 7102.45 | 2.02 | 14346.95 | 2.02 | 14346.95
2031122 | 彩钢压型板 δ=0.6 840型 | m2 | 2900.83 | 57.82 | 167726.86 | 57.82 | 167726.86
2031123 | 彩钢压型板 δ=0.6 900型 | m2 | 408 | 54.04 | 22048.32 | 54.04 | 22048.32
2031125 | 彩钢压型板 δ=0.8 760型 | m2 | 1840.57 | 74.05 | 136294.51 | 74.05 | 136294.51
2100005 | 钢丝绳 | kg | 30628.59 | 4.48 | 137216.09 | 4.48 | 137216.09
2100006 | 不锈钢丝绳 T3QSSHR-7×19 | kg | 2.66 | 21.44 | 57.16 | 21.44 | 57.16
2110005 | 镀锌钢丝绳 | kg | 82585 | 5.11 | 422009.34 | 5.11 | 422009.34
2120015 | 镀锌钢绞线 | kg | 155318.76 | 4.47 | 694274.87 | 7.42 | 1152465.18
2130001 | 镀锌低碳钢丝 Φ0.4～0.6 | kg | 23905.35 | 3.71 | 88688.83 | 3.71 | 88688.83
2130012 | 镀锌低碳钢丝 Φ0.7～6 | kg | 821574.64 | 3.46 | 2842648.54 | 3.46 | 2842648.54
2150001 | 低碳钢丝 Φ1～5 | kg | 4739.35 | 3.22 | 15260.72 | 3.22 | 15260.72
2150006 | 不锈钢软态钢丝 Φ3.5 | kg | 3601.44 | 27.44 | 98823.51 | 27.44 | 98823.51
2151030 | 铜镀铬管 DN32 带存水弯 | 个 | 112.11 | 8.11 | 909.14 | 8.11 | 909.14
2200100 | 无缝钢管 | kg | 371314.41 | 3.62 | 1344158.16 | 4.32 | 1604078.25
2201011 | 无缝钢管 D32×3.5 | m | 66393.43 | 8.89 | 590237.61 | 10.6272 | 705576.28
2201014 | 无缝钢管 D42×4 | m | 127819.02 | 15.07 | 1926232.64 | 18.0144 | 2302582.95
2201019 | 无缝钢管 D57×4 | m | 732 | 18.9 | 13834.8 | 22.5936 | 16538.52
2201021 | 无缝钢管 D76×4 | m | 491.04 | 25.65 | 12595.18 | 30.672 | 15061.18
2201024 | 无缝钢管 D89×4 | m | 7520 | 30.28 | 227705.69 | 36.2016 | 272236.14
2201027 | 无缝钢管 D108×4 | m | 56223.55 | 37.08 | 2084769.44 | 44.3232 | 2492007.91
2201028 | 无缝钢管 D108×6 | m | 1897.2 | 54.53 | 103454.32 | 65.1888 | 123676.19
2201030 | 无缝钢管 D133×4.5 | m | 2601 | 51.53 | 134029.53 | 61.6032 | 160229.92
2201032 | 无缝钢管 D159×5 | m | 374.88 | 68.63 | 25728 | 82.0368 | 30753.96
2201036 | 无缝钢管 D219×6 | m | 209.88 | 113.91 | 23907.43 | 136.1664 | 28578.6
2201040 | 无缝钢管 D273×8 | m | 4.19 | 188.93 | 790.86 | 225.8496 | 945.41
2201043 | 无缝钢管 D325×9.5 | m | 94.5 | 267.1 | 25237.21 | 319.2912 | 30168.53
2201054 | 无缝钢管 D325×9 | m | 26.67 | 252.94 | 6745.91 | 302.3698 | 8064.21
2201056 | 无缝钢管 D426×10 | m | 710 | 371.25 | 263587.5 | 443.7979 | 315096.53
2201065 | 无缝钢管 D140×7 | m | 143.47 | 74.62 | 10706.03 | 74.62 | 10706.03
2201070 | 无缝钢管 D480×10 | m | 70 | 426.94 | 29885.8 | 426.94 | 29885.8
2210011 | 不锈钢管 D57×1.2 | m | 5.08 | 42.41 | 215.23 | 42.41 | 215.23
2210012 | 不锈钢管 D76×2 | m | 831.86 | 84.5 | 70292.19 | 84.5 | 70292.19
2210018 | 不锈钢管 D25×1.2 | m | 4.57 | 11.01 | 50.29 | 11.01 | 50.29
2210050 | 不锈钢管 | kg | 104777.68 | 15.65 | 1639770.51 | 15.65 | 1639770.51
2220016 | 焊接钢管 | kg | 3216108.62 | 2.95 | 9487520.58 | 3.79 | 12189051.49
2220017 | 焊接钢管 DN10×2.25 | m | 113.68 | 3.68 | 418.36 | 3.1078 | 353.31
2220018 | 焊接钢管 DN15×2.75 | m | 215.11 | 3.68 | 791.57 | 4.7375 | 1019.04
2220021 | 焊接钢管 DN25×3.25 | m | 319999.92 | 7.14 | 2284799.41 | 9.1718 | 2934975.23
2220023 | 焊接钢管 DN32×3.25 | m | 828.31 | 9.24 | 7653.55 | 11.8627 | 9826.04
2220028 | 焊接钢管 DN50×3.5 | m | 4928.2 | 14.4 | 70966.08 | 18.4952 | 91148.11
2220030 | 焊接钢管 DN65×3.75 | m | 1628.49 | 19.59 | 31902.13 | 25.1656 | 40981.93
2220032 | 焊接钢管 DN80×4 | m | 21.38 | 24.6 | 525.94 | 31.6086 | 675.79
2220033 | 焊接钢管 DN100×4 | m | 1684.02 | 32 | 53888.64 | 41.1215 | 69249.4
2220035 | 焊接钢管 DN150×4.5 | m | 157.09 | 52.53 | 8251.98 | 67.4999 | 10603.63
2220038 | 焊接钢管 DN200×6.5 | m | 1059.83 | 92.94 | 98500.62 | 119.4229 | 126567.96
2220039 | 焊接钢管 DN200×10 | m | 100 | 138.19 | 13819 | 177.5615 | 17756.16
2220041 | 焊接钢管 DN250×6.5 | m | 44.55 | 116.54 | 5191.86 | 149.7429 | 6671.05
2220042 | 焊接钢管 DN300×6.5 | m | 299.94 | 139.26 | 41769.61 | 178.9259 | 53667.04
2220044 | 焊接钢管 DN350×6.5 | m | 49.84 | 161.91 | 8069.6 | 208.0331 | 10368.39
2220046 | 焊接钢管 DN400×15 | m | 1.12 | 420.08 | 470.49 | 539.7339 | 604.5
2220047 | 焊接钢管 DN500×6.5 | m | 70.7 | 228.7 | 16169.09 | 293.8387 | 20774.4
2240001 | 镀锌焊接钢管 DN15×2.75 | m | 221.91 | 4.81 | 1067.46 | 5.9081 | 1311.22
2240003 | 镀锌焊接钢管 DN20×2.75 | m | 372947.43 | 6.27 | 2338380.36 | 7.7121 | 2876207.87
2240005 | 镀锌焊接钢管 DN25×3.25 | m | 36632.53 | 9.32 | 341415.22 | 11.4554 | 419640.27
2240007 | 镀锌焊接钢管 DN32×3.25 | m | 102914.51 | 12.07 | 1242178.26 | 14.8379 | 1527035.24
2240009 | 镀锌焊接钢管 DN40×3.5 | m | 3224.41 | 14.79 | 47689.04 | 18.1753 | 58604.61
2240011 | 镀锌焊接钢管 DN50×3.5 | m | 98522.14 | 18.79 | 1851231.05 | 23.0912 | 2274994.47
2240013 | 镀锌焊接钢管 DN65×3.75 | m | 2451.74 | 25.58 | 62715.55 | 31.4347 | 77069.68
2240014 | 镀锌焊接钢管 DN80×4 | m | 107604.47 | 32.14 | 3458407.68 | 39.5076 | 4251194.4
2240016 | 镀锌焊接钢管 DN100×4 | m | 107094.37 | 41.8 | 4476544.77 | 51.3689 | 5501320.2
2240017 | 镀锌焊接钢管 DN125×4.5 | m | 93.84 | 57.94 | 5437.09 | 71.2129 | 6682.62
2240018 | 镀锌焊接钢管 DN150×4.5 | m | 29703.51 | 68.62 | 2038254.83 | 84.337 | 2505104.9
2240019 | 镀锌焊接钢管 | kg | 264538.62 | 3.67 | 970856.74 | 4.51 | 1193069.14
2250001 | 金属波纹管（制孔用） | kg | 1507.35 | 5.6 | 8441.14 | 5.6 | 8441.14
2260006 | 电线管 DN80×4 | m | 552.98 | 35.4 | 19575.48 | 35.4 | 19575.48
2260013 | 铁皮通风管 Φ1200 | m | 16.62 | 288.15 | 4789.06 | 288.15 | 4789.06
2261001 | 群锚（QM、OVM、HVM锚具） | 孔束 | 202906.71 | 24.08 | 4885993.48 | 24.08 | 4885993.48
2261002 | 预应力钢筋扎丝锚 | 头 | 11980.8 | 19.61 | 234943.5 | 19.61 | 234943.5
2261003 | 喇叭管 铸钢 | 个 | 55802.8 | 78.05 | 4355407.27 | 78.05 | 4355407.27
2300015 | 铸铁承插直管 DN200×5000 | m | 28 | 127.56 | 3571.68 | 164.03 | 4592.84
2300017 | 铸铁承插直管 DN300×5000 | m | 154 | 222.01 | 34189.54 | 285.482 | 43964.23
2300101 | 铸铁单盘直管 DN100×3000 | m | 5 | 66.49 | 332.47 | 66.49 | 332.47
2300209 | 铸铁双盘直管 | kg | 6778.44 | 2.63 | 17827.34 | 3.37 | 22843.43
2300302 | 柔性接口铸铁承插直管 DN100×4000 | m | 5353.48 | 85.48 | 457615.47 | 85.48 | 457615.47
2300303 | 柔性接口铸铁承插直管 DN150×4000 | m | 9797.45 | 125.03 | 1224975.18 | 125.03 | 1224975.18
2300304 | 柔性接口铸铁承插直管 DN200×4000 | m | 1745 | 175.71 | 306613.95 | 175.71 | 306613.95
2300504 | 铸铁排水承插直管 DN150×1500 | 根 | 136 | 102.05 | 13878.8 | 103.4 | 14062.4
2300507 | 铸铁排水承插直管 DN50 | m | 371.56 | 20.08 | 7460.93 | 20.35 | 7561.25
2300508 | 铸铁排水承插直管 DN75 | m | 8.9 | 29.12 | 259.17 | 29.5075 | 262.62
2300509 | 铸铁排水承插直管 DN100 | m | 9.6 | 38.19 | 366.62 | 38.6925 | 371.45
2300510 | 铸铁排水承插直管 DN150 | m | 19.6 | 68.04 | 1333.58 | 68.9425 | 1351.27
2300511 | 铸铁排水承插直管 DN200 | m | 14.18 | 104.96 | 1488.54 | 106.3425 | 1508.15
2300512 | 铸铁排水承插直管 DN250 | m | 114.6 | 145.67 | 16694.94 | 147.5925 | 16915.28
2311012 | 铸铁套管 DN300×350 | 个 | 19 | 78.96 | 1500.24 | 78.96 | 1500.24
2320012 | 铸铁丁字管 双承 DN200 | 个 | 4 | 227.55 | 910.2 | 227.55 | 910.2
2320013 | 铸铁丁字管 双承 DN300 | 个 | 22 | 419.44 | 9227.68 | 419.44 | 9227.68
2330110 | 铸铁管零件 | kg | 591.6 | 3.07 | 1816.25 | 3.07 | 1816.25
2340011 | 可锻铸铁外接头 DN15 | 个 | 4 | 0.8 | 3.2 | 0.8 | 3.2
2340013 | 可锻铸铁外接头 DN25 | 个 | 730 | 1.06 | 773.8 | 1.06 | 773.8
2340017 | 可锻铸铁外接头 DN65 | 个 | 130.29 | 3.23 | 420.71 | 3.23 | 420.71
2340019 | 可锻铸铁活接头 DN15 | 个 | 202 | 1.59 | 321.18 | 1.59 | 321.18
2340905 | 制动软管接头 | 个 | 6 | 2.85 | 17.1 | 2.85 | 17.1
2341010 | 镀锌可锻铸铁外接头 DN15 | 个 | 570.45 | 1.04 | 593.22 | 1.04 | 593.22
2341011 | 镀锌可锻铸铁外接头 DN20 | 个 | 58330.53 | 1.09 | 63580.26 | 1.09 | 63580.26
2341013 | 镀锌可锻铸铁外接头 DN32 | 个 | 15104.55 | 1.62 | 24469.37 | 1.62 | 24469.37
2341014 | 镀锌可锻铸铁外接头 DN40 | 个 | 284 | 2.62 | 744.08 | 2.62 | 744.08
2341015 | 镀锌可锻铸铁外接头 DN50 | 个 | 12316.95 | 3.61 | 44464.2 | 3.61 | 44464.2
2341017 | 镀锌可锻铸铁外接头 DN100 | 个 | 472.76 | 14.44 | 6826.55 | 14.44 | 6826.55
2342011 | 可锻铸铁活接头 DN20 | 个 | 32 | 1.91 | 61.12 | 1.91 | 61.12
2342012 | 可锻铸铁活接头 DN25 | 个 | 1242 | 2.36 | 2931.12 | 2.36 | 2931.12
2342013 | 可锻铸铁活接头 DN32 | 个 | 194 | 3.34 | 647.96 | 3.34 | 647.96
2342014 | 可锻铸铁活接头 DN40 | 个 | 76 | 3.85 | 292.6 | 3.85 | 292.6
2342015 | 可锻铸铁活接头 DN50 | 个 | 105 | 6.66 | 699.3 | 6.66 | 699.3
2342016 | 可锻铸铁活接头 DN65 | 个 | 58 | 9.51 | 551.58 | 9.51 | 551.58
2342017 | 可锻铸铁活接头 DN80 | 个 | 4 | 12.61 | 50.44 | 12.61 | 50.44
2342018 | 可锻铸铁活接头 DN100 | 个 | 1 | 20.34 | 20.34 | 20.34 | 20.34
2343010 | 镀锌可锻铸铁活接头 DN15 | 个 | 240 | 2.03 | 487.2 | 2.03 | 487.2
2343011 | 镀锌可锻铸铁活接头 DN20 | 个 | 41 | 2.62 | 107.42 | 2.62 | 107.42
2343012 | 镀锌可锻铸铁活接头 DN25 | 个 | 440 | 3.25 | 1430 | 3.25 | 1430
2343015 | 镀锌可锻铸铁活接头 DN50 | 个 | 7 | 8.12 | 56.84 | 8.12 | 56.84
2343016 | 镀锌可锻铸铁活接头 DN80 | 个 | 62 | 14.62 | 906.44 | 14.62 | 906.44
2343017 | 镀锌可锻铸铁活接头 DN100 | 个 | 20 | 25.27 | 505.4 | 25.27 | 505.4
2344015 | 钢制外接头 DN50 | 个 | 274 | 6.14 | 1682.36 | 6.14 | 1682.36
2344017 | 钢制外接头 DN80 | 个 | 1296.77 | 12.32 | 15976.2 | 12.32 | 15976.2
2344018 | 钢制外接头 DN100 | 个 | 2905.91 | 21.18 | 61546.98 | 21.18 | 61546.98
2344051 | 不锈钢管压制弯头 D25 | 个 | 1.53 | 10.39 | 15.9 | 10.39 | 15.9
2344055 | 不锈钢管压制弯头 D57 | 个 | 0.5 | 30.78 | 15.39 | 30.78 | 15.39
2345011 | 可锻铸铁弯头 DN15 | 个 | 2 | 0.63 | 1.26 | 0.63 | 1.26
2345013 | 可锻铸铁弯头 DN25 | 个 | 365 | 1.18 | 430.7 | 1.18 | 430.7
2345111 | 转换接头 铸铁管(普通钢管)接聚乙烯管 DN200 | 个 | 4 | 597.89 | 2391.56 | 597.89 | 2391.56
2345112 | 转换接头 铸铁管(普通钢管)接聚乙烯管 DN300 | 个 | 3 | 947.32 | 2841.96 | 947.32 | 2841.96
2345120 | 转换接头 镀锌钢管接聚乙烯管 DN50 | 个 | 12 | 47.97 | 575.64 | 47.97 | 575.64
2346010 | 镀锌可锻铸铁弯头 DN15 | 个 | 815.85 | 0.72 | 587.44 | 0.72 | 587.44
2346012 | 镀锌可锻铸铁弯头 DN25 | 个 | 253 | 1.44 | 364.32 | 1.44 | 364.32
2347010 | 压制弯头 D57 | 个 | 97.2 | 4.22 | 410.17 | 4.22 | 410.17
2347011 | 压制弯头 D76 | 个 | 0.7 | 6.78 | 4.75 | 6.78 | 4.75
2347012 | 压制弯头 D89 | 个 | 2.22 | 11.29 | 25.06 | 11.29 | 25.06
2347013 | 压制弯头 D108 | 个 | 344.63 | 14.25 | 4911 | 14.25 | 4911
2347014 | 压制弯头 D133 | 个 | 132 | 22.55 | 2976.6 | 22.55 | 2976.6
2347015 | 压制弯头 D159 | 个 | 140.88 | 37.3 | 5254.46 | 37.3 | 5254.46
2347016 | 压制弯头 D219 | 个 | 4.07 | 85.7 | 348.8 | 85.7 | 348.8
2347018 | 压制弯头 D325 | 个 | 0.96 | 234.58 | 224.02 | 234.58 | 224.02
2347028 | 黑玛钢活结头20 | 个 | 14.14 | 1.19 | 16.83 | 1.19 | 16.83
2348110 | 锁紧螺母 1.5×DN15～20 | 个 | 395.92 | 0.4 | 158.36 | 0.4 | 158.36
2348113 | 锁紧螺母 3×DN15～20 | 个 | 54637.78 | 0.4 | 21855.1 | 0.4 | 21855.1
2348114 | 锁紧螺母 3×DN25～32 | 个 | 19253.65 | 0.69 | 13285.03 | 0.69 | 13285.03
2348115 | 锁紧螺母 3×DN40～50 | 个 | 14198.97 | 1.19 | 16896.77 | 1.19 | 16896.77
2348117 | 锁紧螺母 3×DN80～100 | 个 | 2335.83 | 2.13 | 4975.36 | 2.13 | 4975.36
2348210 | 可锻铸铁丝堵 DN15～20 | 个 | 2 | 0.38 | 0.76 | 0.38 | 0.76
2348211 | 可锻铸铁丝堵 DN25～32 | 个 | 390 | 0.74 | 288.6 | 0.74 | 288.6
2349012 | 铸铁螺纹法兰盘 DN25 | 副 | 1673 | 5.96 | 9971.08 | 5.96 | 9971.08
2349111 | 普碳钢法兰盘 DN15 | 个 | 4 | 3.4 | 13.6 | 3.4 | 13.6
2349113 | 普碳钢法兰盘 DN25 | 个 | 1.33 | 5.21 | 6.95 | 5.21 | 6.95
2349114 | 普碳钢法兰盘 DN32 | 个 | 8 | 7.72 | 61.76 | 7.72 | 61.76
2349116 | 普碳钢法兰盘 DN50 | 个 | 3 | 12.55 | 37.65 | 12.55 | 37.65
2349117 | 普碳钢法兰盘 DN65 | 个 | 71 | 15.63 | 1109.73 | 15.63 | 1109.73
2349118 | 普碳钢法兰盘 DN80 | 个 | 6.67 | 19.29 | 128.66 | 19.29 | 128.66
2349119 | 普碳钢法兰盘 DN100 | 个 | 267.9 | 23.88 | 6397.45 | 23.88 | 6397.45
2349121 | 普碳钢法兰盘 DN150 | 个 | 67.99 | 39.55 | 2689 | 39.55 | 2689
2349213 | 钢板平焊法兰盘 DN32 | 个 | 384 | 12 | 4608 | 12 | 4608
2349214 | 钢板平焊法兰盘 DN40 | 个 | 44 | 13.71 | 603.24 | 13.71 | 603.24
2349215 | 钢板平焊法兰盘 DN50 | 个 | 1116 | 15.44 | 17231.04 | 15.44 | 17231.04
2349216 | 钢板平焊法兰盘 DN65 | 个 | 222 | 16.35 | 3629.7 | 16.35 | 3629.7
2349217 | 钢板平焊法兰盘 DN80 | 个 | 692 | 22.62 | 15653.04 | 22.62 | 15653.04
2349218 | 钢板平焊法兰盘 DN100 | 个 | 1744 | 27.95 | 48744.8 | 27.95 | 48744.8
2349219 | 钢板平焊法兰盘 DN125 | 个 | 50 | 32.03 | 1601.5 | 32.03 | 1601.5
2349220 | 钢板平焊法兰盘 DN150 | 个 | 254 | 35.12 | 8920.48 | 35.12 | 8920.48
2349221 | 钢板平焊法兰盘 DN200 | 个 | 146 | 57.02 | 8324.92 | 57.02 | 8324.92
2349511 | 不锈钢法兰盘 DN50 | 个 | 19101.75 | 49.06 | 937131.65 | 49.06 | 937131.65
2351310 | 伸缩器 法兰 DN50 | 个 | 3 | 53.23 | 159.69 | 53.23 | 159.69
2361010 | 镀锌钢管接头零件 DN15 | 个 | 851.14 | 1.05 | 893.74 | 1.05 | 893.74
2361011 | 镀锌钢管接头零件 DN20 | 个 | 879.59 | 1.18 | 1037.96 | 1.18 | 1037.96
2361012 | 镀锌钢管接头零件 DN25 | 个 | 16021.82 | 2.04 | 32684.55 | 2.04 | 32684.55
2361013 | 镀锌钢管接头零件 DN32 | 个 | 5349.89 | 2.72 | 14551.69 | 2.72 | 14551.69
2361014 | 镀锌钢管接头零件 DN40 | 个 | 2634.06 | 3.54 | 9324.57 | 3.54 | 9324.57
2361015 | 镀锌钢管接头零件 DN50 | 个 | 5150.93 | 4.83 | 24878.93 | 4.83 | 24878.93
2361016 | 镀锌钢管接头零件 DN65 | 个 | 1246.07 | 7.08 | 8822.22 | 7.08 | 8822.22
2361017 | 镀锌钢管接头零件 DN80 | 个 | 687.61 | 9.75 | 6704.23 | 9.75 | 6704.23
2361018 | 镀锌钢管接头零件 DN100 | 个 | 2715.98 | 14.18 | 38512.23 | 14.18 | 38512.23
2361019 | 镀锌钢管接头零件 DN125 | 个 | 21.16 | 23.04 | 487.53 | 23.04 | 487.53
2361020 | 镀锌钢管接头零件 DN150 | 个 | 383.61 | 34.55 | 13253.73 | 34.55 | 13253.73
2362012 | 排水铸铁管接头零件 DN100 | 个 | 10.55 | 8.8 | 92.84 | 8.8 | 92.84
2362013 | 排水铸铁管接头零件 DN150 | 个 | 10.14 | 18.86 | 191.24 | 18.86 | 191.24
2362014 | 排水铸铁管接头零件 DN200 | 个 | 5.25 | 37.71 | 197.98 | 37.71 | 197.98
2362015 | 排水铸铁管接头零件 DN250 | 个 | 33.18 | 47.13 | 1563.77 | 47.13 | 1563.77
2364010 | 焊接钢管接头零件 DN15 | 个 | 34.41 | 0.71 | 24.43 | 0.71 | 24.43
2364012 | 焊接钢管接头零件 DN25 | 个 | 4.96 | 1.15 | 5.7 | 1.15 | 5.7
2364013 | 焊接钢管接头零件 DN32 | 个 | 78.4 | 1.84 | 144.26 | 1.84 | 144.26
2364015 | 焊接钢管接头零件 DN50 | 个 | 65.74 | 3.54 | 232.73 | 3.54 | 232.73
2364016 | 焊接钢管接头零件 DN65 | 个 | 81.8 | 5.32 | 435.18 | 5.32 | 435.18
2364017 | 焊接钢管接头零件 DN80 | 个 | 27.66 | 8.86 | 245.07 | 8.86 | 245.07
2364018 | 焊接钢管接头零件 DN100 | 个 | 4.89 | 12.4 | 60.64 | 12.4 | 60.64
2364020 | 焊接钢管接头零件 DN150 | 个 | 27.21 | 26.59 | 723.46 | 26.59 | 723.46
2368010 | 铸铁承插扫除口 DN50 | 个 | 8 | 9.21 | 73.68 | 9.21 | 73.68
2368011 | 铸铁承插扫除口 DN100 | 个 | 12 | 21.6 | 259.2 | 21.6 | 259.2
2368012 | 铸铁承插扫除口 DN150 | 个 | 12 | 38.34 | 460.08 | 38.34 | 460.08
2368110 | 铸铁排水箅子 Φ400 | 个 | 368.5 | 26.97 | 9938.53 | 26.97 | 9938.53
2368113 | 铸铁井盖 重型 700 | 套 | 883 | 288.95 | 255142.85 | 288.95 | 255142.85
2368115 | 铸铁盖板 | kg | 101460.05 | 1.89 | 191759.49 | 1.89 | 191759.49
2368116 | 铸铁泄水管 DN100×300 | 个 | 14.34 | 5.15 | 73.85 | 5.15 | 73.85
2368117 | 铸铁管盖 134×159×10 | 个 | 14.34 | 2.78 | 39.87 | 2.78 | 39.87
2368118 | 铸铁落水口 DN100 | 个 | 16.16 | 30.38 | 490.94 | 30.38 | 490.94
2368124 | 铸铁花纹板 | t | 2.46 | 2706.79 | 6634.35 | 2706.79 | 6634.35
2368133 | 球墨铸铁雨水箅子及井圈750×450×45 | 套 | 8 | 232.1 | 1856.8 | 232.1 | 1856.8
2368134 | 铸铁水斗 DN150以内 | 个 | 49.49 | 39.73 | 1966.24 | 39.73 | 1966.24
2368137 | 铸铁水斗 DN100以内 | 个 | 557.52 | 29.72 | 16569.5 | 29.72 | 16569.5
2368210 | 透气帽 DN50 | 个 | 38.98 | 5.69 | 221.84 | 5.69 | 221.84
2368211 | 透气帽 DN75 | 个 | 28.18 | 6.63 | 186.82 | 6.63 | 186.82
2368212 | 透气帽 DN100 | 个 | 221 | 8.53 | 1885.15 | 8.53 | 1885.15
2368213 | 透气帽 DN150 | 个 | 60.1 | 11.37 | 683.29 | 11.37 | 683.29
2368611 | 铝包线 1×10 | m | 148054.85 | 0.26 | 38494.27 | 0.26 | 38494.27
2368612 | 铝绑线 Φ2 | m | 34870.69 | 0.09 | 3138.37 | 0.09 | 3138.37
2368703 | 钢制散热器GZ606 | 片 | 9134 | 112.35 | 1026204.9 | 112.35 | 1026204.9
2368706 | 压铸铝散热器SJYLC76/600 | 片 | 22547 | 100.85 | 2273864.95 | 100.85 | 2273864.95
2368733 | 散热器托钩 14×270 | 个 | 68631.74 | 4.07 | 279331.12 | 4.07 | 279331.12
2368735 | 散热器丝堵 Φ38 | 个 | 89345.36 | 2.03 | 181371.01 | 2.03 | 181371.01
2368736 | 散热器内外丝 Φ38×10 | 个 | 65896.48 | 2.23 | 146949.16 | 2.23 | 146949.16
2368737 | 散热器放气阀 自动式 DN15 | 个 | 2 | 8.34 | 16.68 | 8.34 | 16.68
2368739 | 散热器放气阀 自动式 DN25 | 个 | 365 | 8.89 | 3244.85 | 8.89 | 3244.85
2368808 | 立管卡 单管 DN15 | 个 | 13.32 | 0.5 | 6.66 | 0.5 | 6.66
2368810 | 立管卡 单管 DN25 | 个 | 2529.39 | 0.68 | 1719.85 | 0.68 | 1719.85
2368811 | 立管卡 单管 DN32 | 个 | 20.7 | 1.08 | 22.36 | 1.08 | 22.36
2368813 | 立管卡 单管 DN50 | 个 | 13.2 | 1.63 | 21.52 | 1.63 | 21.52
2368850 | 角钢立管卡 DN50 | 副 | 3.75 | 1.48 | 5.55 | 1.48 | 5.55
2368851 | 角钢立管卡 DN75 | 副 | 2.5 | 1.9 | 4.75 | 1.9 | 4.75
2368852 | 角钢立管卡 DN100 | 副 | 3 | 2.83 | 8.49 | 2.83 | 8.49
2368853 | 角钢立管卡 DN150 | 副 | 10644.35 | 4.36 | 46409.36 | 4.36 | 46409.36
2368911 | 管托钩 DN15 | 个 | 108.2 | 0.32 | 34.65 | 0.32 | 34.65
2368912 | 管托钩 DN20 | 个 | 109.88 | 0.39 | 42.85 | 0.39 | 42.85
2368913 | 管托钩 DN25 | 个 | 2022.53 | 0.41 | 829.38 | 0.41 | 829.38
2368914 | 管托钩 DN32 | 个 | 51.75 | 0.52 | 26.91 | 0.52 | 26.91
2368916 | 管托钩 DN50 | 个 | 33 | 0.75 | 24.75 | 0.75 | 24.75
2368917 | Ｕ字卡 DN100以内 | 个 | 12779.66 | 1.06 | 13546.43 | 1.06 | 13546.43
2368952 | 压力表弯管 DN10 | 个 | 8.53 | 5.2 | 44.24 | 5.2 | 44.24
2400012 | 紫铜带(板) | kg | 44322.55 | 52.53 | 2328263.72 | 52.53 | 2328263.72
2400210 | 铜线 16号 | kg | 47.65 | 45.27 | 2157.09 | 45.27 | 2157.09
2400213 | 紫铜线 Φ2 | kg | 5963.92 | 45.27 | 269986.64 | 45.27 | 269986.64
2400214 | 紫铜线 Φ3 | kg | 109.61 | 45.27 | 4962.05 | 45.27 | 4962.05
2400330 | 紫(黄)铜管(棒) | kg | 9615.96 | 45.27 | 435314.42 | 45.27 | 435314.42
2410010 | 铝粉 | kg | 498.85 | 15.89 | 7926.73 | 15.89 | 7926.73
2410011 | 铝绑线 Φ3.2 | m | 128831.08 | 0.79 | 101776.55 | 0.79 | 101776.55
2410013 | 铝板 | kg | 113.76 | 16.81 | 1912.31 | 16.81 | 1912.31
2410014 | 铝质活动地板 600×600 | m2 | 12890.85 | 218.72 | 2819485.21 | 218.72 | 2819485.21
2410411 | 铝合金型材 白色 | kg | 37859.29 | 17.5 | 662537.5 | 17.5 | 662537.5
2410412 | 断桥隔热型铝合金型材 | kg | 68.22 | 25.52 | 1740.98 | 25.52 | 1740.98
2410415 | 铝合金型材 4C（含连接件） | m | 2238.74 | 51.13 | 114466.77 | 51.13 | 114466.77
2410419 | 氟碳喷涂铝单板δ＝3 | m2 | 1802.27 | 345.8 | 623225.65 | 345.8 | 623225.65
2410420 | 铝合金装饰板 δ=1.2 | m2 | 4537.79 | 147.21 | 668007.21 | 147.21 | 668007.21
2410421 | 铝板网 15×15×1 | m2 | 2791.95 | 18.51 | 51679 | 18.51 | 51679
2410422 | 铝合金板 δ=0.8 | m2 | 78.23 | 40.38 | 3158.8 | 40.38 | 3158.8
2410435 | 铝合金收口压条 20×1.2 | m | 13050.37 | 2.52 | 32886.93 | 2.52 | 32886.93
2410437 | 电化铝装饰板 100×0.8 | m2 | 1476.78 | 33.65 | 49693.31 | 33.65 | 49693.31
2410438 | 电化角铝 25.4×2 | m | 5051.73 | 1.52 | 7678.64 | 1.52 | 7678.64
2410513 | 铝合金面板 镂刻 | m2 | 82.84 | 171.53 | 14209.55 | 171.53 | 14209.55
2410514 | 铝合金面板 贴膜 | m2 | 564 | 257.29 | 145111.56 | 257.29 | 145111.56
2410516 | 氟碳喷涂铝单板δ＝2 | m2 | 3418.81 | 307.69 | 1051933.63 | 307.69 | 1051933.63
2412012 | 封铅 | kg | 308.16 | 9.71 | 2992.24 | 9.71 | 2992.24
2412110 | 铅板 δ=1 | kg | 4.43 | 17.03 | 75.5 | 17.03 | 75.5
2412112 | 铅板 δ=3 | kg | 12.6 | 13.78 | 173.62 | 13.78 | 173.62
2412501 | 锌 | kg | 27948.07 | 14.58 | 407482.89 | 14.58 | 407482.89
2412502 | 钨棒 | kg | 452.78 | 19.48 | 8820.27 | 19.48 | 8820.27
2412503 | 锌粉 | kg | 6485.05 | 14.58 | 94552.03 | 14.58 | 94552.03
2451020 | 压盖 32 | 个 | 111 | 2.57 | 285.27 | 2.57 | 285.27
2451025 | 汽水嘴（全铜磨光）15 | 个 | 142.41 | 11.3 | 1609.25 | 11.3 | 1609.25
2457321 | 环形网 R7/3/300 | m2 | 1496.82 | 128.62 | 192520.99 | 128.62 | 192520.99
2530012 | 合页 100 | 副 | 3179.7 | 1.58 | 5023.97 | 1.58 | 5023.97
2530014 | 弹簧合页 双弹 200 | 副 | 73.96 | 39.38 | 2912.54 | 39.38 | 2912.54
2531011 | 拉手 镀铬 125 | 个 | 32.48 | 0.48 | 15.59 | 0.48 | 15.59
2531013 | 不锈钢浴盆拉手 L=500 | 套 | 2 | 52.64 | 105.28 | 52.64 | 105.28
2531016 | 门拉手 | 个 | 18.14 | 34.31 | 622.52 | 34.31 | 622.52
2532014 | 槽道插销 | 个 | 16.24 | 2.19 | 35.56 | 2.19 | 35.56
2533011 | 铁挂锁 宽50 | 个 | 83 | 3.02 | 250.66 | 3.02 | 250.66
2541010 | 返水弯 塑料 DN32 | 个 | 35 | 7.98 | 279.3 | 7.98 | 279.3
2541012 | 返水弯 S型 DN50 | 个 | 129.64 | 17.73 | 2298.88 | 17.73 | 2298.88
2541015 | 洗手盆存水弯 DN25 | 套 | 238 | 12.26 | 2917.88 | 12.26 | 2917.88
2542010 | 铸铁排水口 DN50 | 个 | 572 | 7.36 | 4209.92 | 7.36 | 4209.92
2542011 | 铸铁排水口 DN100 | 个 | 378 | 12.94 | 4891.32 | 12.94 | 4891.32
2542112 | 镀铬排水栓(带链堵) DN50 | 套 | 130.29 | 7.92 | 1031.97 | 7.92 | 1031.97
2543007 | 铜水嘴 DN15 | 个 | 194.93 | 9.78 | 1906.42 | 9.78 | 1906.42
2543010 | 冷水嘴 铁壳铜芯 DN15 | 个 | 115.14 | 4.53 | 521.68 | 4.53 | 521.68
2543016 | 立式水嘴 DN15 | 个 | 26.26 | 15.34 | 402.82 | 15.34 | 402.82
2543023 | 淋浴器 带铜配件 | 套 | 95.7 | 385.94 | 36934.45 | 385.94 | 36934.45
2543024 | 镀铬淋浴喷头 DN15 | 个 | 95.7 | 13.77 | 1317.79 | 13.77 | 1317.79
2545010 | 洗面盆托架 铸铁 | 副 | 35 | 8.53 | 298.55 | 8.53 | 298.55
2545011 | 洗涤盆托架 扁钢5×40 | 副 | 130.29 | 6.87 | 895.18 | 6.87 | 895.18
2545025 | 不锈钢卫生纸架 | 套 | 8 | 19.61 | 156.88 | 19.61 | 156.88
2546011 | 洗脸盆铜配件 | 套 | 12.12 | 8.18 | 99.14 | 8.18 | 99.14
2546012 | 洗面盆下水口 铜 DN32 | 个 | 35 | 31.76 | 1111.6 | 31.76 | 1111.6
2546016 | 大便器存水弯(瓷) 335×110×180 | 个 | 256.27 | 8.09 | 2073.18 | 8.09 | 2073.18
2546017 | 大便器胶皮碗 | 个 | 255 | 1.05 | 267.75 | 1.05 | 267.75
2546018 | 坐式大便器盖 430×350 | 个 | 105 | 38.8 | 4074 | 38.8 | 4074
2546021 | 肘式开关 带弯管 | 套 | 11.11 | 46.36 | 515.07 | 46.36 | 515.07
2546058 | 小便器红外感应式配件 | 套 | 112.11 | 463.13 | 51921.46 | 463.13 | 51921.46
2546210 | 蹲式大便器 后进水 610×280×400 | 件 | 257.55 | 282.96 | 72876.43 | 282.96 | 72876.43
2546211 | 坐式大便器 虹吸式 455×350×368 | 个 | 106.05 | 411.58 | 43648.06 | 411.58 | 43648.06
2546212 | 瓷大便器高水箱带铜配件 440×260×280 | 个 | 2.02 | 282.96 | 571.58 | 282.96 | 571.58
2546213 | 瓷大便器低水箱带铜配件 480×215×365 | 个 | 106.05 | 411.58 | 43648.06 | 411.58 | 43648.06
2546216 | 小便器 挂式 340×410×490 | 个 | 112.11 | 38.59 | 4326.43 | 38.59 | 4326.43
2546313 | 平型洗面器 560×410×300 | 个 | 35.35 | 231.51 | 8183.97 | 231.51 | 8183.97
2546314 | 立式洗面器 | 个 | 12.12 | 334.41 | 4053.05 | 334.41 | 4053.05
2546316 | 洗手盆 | 个 | 240.38 | 231.51 | 55650.45 | 231.51 | 55650.45
2546317 | 洗涤盆 | 个 | 41.41 | 282.96 | 11717.39 | 282.96 | 11717.39
2547010 | 塑钢单玻平开窗(带玻璃) | m2 | 1171.23 | 207.26 | 242749.11 | 207.26 | 242749.11
2547012 | 塑钢单玻平开门(带玻璃) | m2 | 18.9 | 216.68 | 4095.25 | 216.68 | 4095.25
2547020 | 塑钢门窗纱扇 | m2 | 932.26 | 33.92 | 31622.4 | 33.92 | 31622.4
2547124 | 贴面装饰门 | m2 | 1719.8 | 514.47 | 884787.67 | 514.47 | 884787.67
2547126 | 固定式防火窗 甲级 A1.5 | m2 | 10.98 | 810.3 | 8897.09 | 810.3 | 8897.09
2547127 | 固定式防火窗 乙级 A1.0 | m2 | 641.52 | 711.69 | 456563.42 | 711.69 | 456563.42
2547128 | 固定式防火窗 丙级 A0.5 | m2 | 13.2 | 634.52 | 8375.66 | 634.52 | 8375.66
2547133 | 钢质保温门 | m2 | 460.26 | 600.22 | 276257.24 | 600.22 | 276257.24
2547141 | 断桥铝合金平开门（中空玻璃4+9A+4） | m2 | 374.82 | 607.3 | 227631.75 | 607.3 | 227631.75
2547143 | 断桥铝合金平开窗（中空玻璃4+9A+4） | m2 | 4919.43 | 457.55 | 2250892.17 | 457.55 | 2250892.17
2547145 | 断桥铝合金固定窗（中空玻璃4+9A+4） | m2 | 359.1 | 349.4 | 125469.52 | 349.4 | 125469.52
2547160 | 古铜色铝合金百叶窗 | m2 | 650.99 | 156.43 | 101834.39 | 156.43 | 101834.39
2547161 | 铝合金条板插缝板 | m | 9486.73 | 0.16 | 1517.87 | 0.16 | 1517.87
2547162 | 铝合金条板接长件 | 个 | 3748.25 | 0.25 | 937.07 | 0.25 | 937.07
2547163 | 铝合金吸音板 氟碳喷涂 δ=2 | m2 | 1261.79 | 337.57 | 425944.48 | 337.57 | 425944.48
2547166 | 铝合金平开门（不含玻璃） | m2 | 215.47 | 137.91 | 29713.89 | 137.91 | 29713.89
2547171 | 厕所铝合金隔断 | m2 | 8.96 | 123.5 | 1106.56 | 123.5 | 1106.56
2547210 | 镀锌铁丝网 10×10×0.9 | m2 | 34601.61 | 11.53 | 398956.56 | 11.53 | 398956.56
2547212 | 镀锌铁丝网 | m2 | 54332.7 | 7.48 | 406408.58 | 7.48 | 406408.58
2547214 | 拔花铁丝网 2.8×19 宽0.914m | m | 42.6 | 11.86 | 505.25 | 11.86 | 505.25
2547218 | 钢丝网 Φ0.9～1×10 | m2 | 47953.95 | 7.4 | 354859.21 | 7.4 | 354859.21
2547310 | 钢板网 1×2000×4000 | m2 | 2004.13 | 9.24 | 18518.21 | 9.24 | 18518.21
2547311 | 钢板网 2×2000×4000 | m2 | 18474.49 | 23.2 | 428608.14 | 23.2 | 428608.14
2547313 | 铁窗纱 | m2 | 2261.91 | 2.67 | 6039.24 | 2.67 | 6039.24
2547315 | 刺铁丝 | kg | 16049.97 | 4.63 | 74311.41 | 4.63 | 74311.41
2547316 | 热镀电焊网 | m2 | 13762.91 | 5.02 | 69089.85 | 5.02 | 69089.85
2547317 | 钢丝格栅网 钢丝直径2.2 网孔直径50 | m2 | 39462.72 | 13.6 | 536692.99 | 13.6 | 536692.99
2547318 | 钢绳网 | m2 | 37965.9 | 13.6 | 516336.24 | 13.6 | 516336.24
2547320 | 减压环GS-8002 | 个 | 118.56 | 7.72 | 915.28 | 7.72 | 915.28
2547321 | 防护栅栏刺丝滚笼 笼圈半径225，中心距200 | m | 192306.72 | 11.5 | 2211527.28 | 11.5 | 2211527.28
2547322 | 钢制防护栅栏网片 | m2 | 1555008.93 | 32.44 | 50444489.48 | 60 | 93300535.44
2550011 | 钢丝绳轧头 Φ10 | 个 | 23.45 | 1.33 | 31.19 | 1.33 | 31.19
2550012 | 钢丝绳轧头 Φ15 | 个 | 6081.24 | 3.36 | 20432.97 | 3.36 | 20432.97
2550119 | 钢横梁 | 根 | 76586.72 | 10.81 | 827902.47 | 10.81 | 827902.47
2550123 | 铝条板 | m | 61.86 | 5.39 | 333.41 | 5.39 | 333.41
2550124 | 可调支架 | 根 | 45952.06 | 7.38 | 339126.08 | 7.38 | 339126.08
2550127 | 支承杆 Φ25 | kg | 269.7 | 3.13 | 844.16 | 3.13 | 844.16
2550128 | 端头螺丝螺杆带帽 | kg | 15730.19 | 9.66 | 151953.61 | 9.66 | 151953.61
2550138 | 钢骨架 厂库房大门用 | kg | 643.06 | 3.72 | 2392.19 | 3.72 | 2392.19
2550140 | BD轻钢龙骨 | m | 6649.12 | 3.32 | 22075.12 | 3.32 | 22075.12
2550147 | 金属踢脚线 | m | 949.49 | 38.33 | 36393.89 | 38.33 | 36393.89
2550168 | 基座 | kg | 59.28 | 7.72 | 457.64 | 7.72 | 457.64
2550316 | 防盗门 | m2 | 1508.13 | 299.15 | 451153.7 | 299.15 | 451153.7
2550416 | 棕皮 | kg | 2171.57 | 3.08 | 6688.45 | 3.08 | 6688.45
2550423 | 无砂管 D500 | m | 3955.36 | 47.25 | 186890.57 | 47.25 | 186890.57
2550425 | 轻型井点井管 Φ40 | m | 1195.2 | 23.64 | 28254.52 | 23.64 | 28254.52
2550426 | 轻型井点总管 Φ100 | m | 57.6 | 67.82 | 3906.44 | 67.82 | 3906.44
2550436 | 着色剂 | kg | 444.2 | 1.29 | 573 | 1.29 | 573
2550476 | 不锈钢扶手Φ75 | m | 3277.14 | 133.15 | 436350.92 | 133.15 | 436350.92
2550483 | 不锈钢法兰Φ75 | 个 | 161.55 | 14.67 | 2369.94 | 14.67 | 2369.94
2550505 | 三聚氰胺板 | m2 | 393.48 | 102.89 | 40485.17 | 102.89 | 40485.17
2550506 | 中密度板 | m2 | 7.56 | 13.25 | 100.17 | 13.25 | 100.17
2550518 | 硅酸钙板 | m2 | 136.5 | 14.22 | 1941.03 | 14.22 | 1941.03
2550521 | 矿棉吸音板 | m2 | 20588.05 | 24.01 | 494319.22 | 24.01 | 494319.22
2550523 | 聚脂布 | m2 | 595.34 | 3.26 | 1940.8 | 3.26 | 1940.8
2550526 | 挤塑保温板 | m3 | 8386.35 | 593.07 | 4973690.76 | 593.07 | 4973690.76
2550529 | 1＃胶胶合板 δ=18 | m2 | 54639.24 | 34.3 | 1874125.91 | 34.3 | 1874125.91
2550536 | 抗倍特板 | m2 | 24.6 | 342.98 | 8437.33 | 342.98 | 8437.33
2550538 | 亚克力板 δ=3 | m2 | 81.28 | 115.76 | 9408.98 | 115.76 | 9408.98
2550539 | 亚克力板 δ=5 | m2 | 31.1 | 192.93 | 6000.12 | 192.93 | 6000.12
2550561 | 不锈钢框全钢化玻隔断 | m2 | 10 | 265.87 | 2658.7 | 265.87 | 2658.7
2550563 | 边龙骨TL23×23 | m | 19586.95 | 4.92 | 96367.7 | 4.92 | 96367.7
2550565 | 边龙骨CL15×35 | m | 2298.07 | 2.63 | 6043.9 | 2.63 | 6043.9
2550569 | U形轻钢龙骨CB50×20 | m | 493 | 3.22 | 1587.44 | 3.22 | 1587.44
2550574 | U形轻钢龙骨连接件CB50-L | 个 | 89.2 | 0.26 | 23.2 | 0.26 | 23.2
2550575 | U形轻钢龙骨连接件CB50-3 | 个 | 404 | 0.26 | 105.01 | 0.26 | 105.01
2550585 | U形轻钢龙骨吊件CB38-1 | 个 | 13826.13 | 0.58 | 8019.12 | 0.58 | 8019.12
2550586 | U形轻钢龙骨吊件CB50-1 | 个 | 137.49 | 0.59 | 81.15 | 0.59 | 81.15
2550601 | T形烤漆龙骨TB24×38 | m | 49326.64 | 3.65 | 180042.31 | 3.65 | 180042.31
2550602 | T形烤漆龙骨TB24×28 | m | 43752.67 | 8.4 | 367522.47 | 8.4 | 367522.47
2550603 | T形轻钢龙骨吊件TB-1X | 个 | 36902.51 | 0.26 | 9594.74 | 0.26 | 9594.74
2550604 | T形轻钢龙骨吊件TB-1P | 个 | 2674.97 | 0.26 | 695.49 | 0.26 | 695.49
2550605 | T形龙骨挂件Φ3.5挂钩 | 个 | 13353.33 | 0.85 | 11350.34 | 0.85 | 11350.34
2550611 | U形轻钢龙骨CB38×12 | m | 12748.1 | 2.98 | 37989.47 | 2.98 | 37989.47
2550616 | U形轻钢龙骨连接件CB38-L | 个 | 1970.84 | 0.89 | 1754.07 | 0.89 | 1754.07
2550618 | T形轻钢龙骨KB33×30 | m | 4612.2 | 3.57 | 16465.49 | 3.57 | 16465.49
2550619 | T形轻钢龙骨TB23×32 | m | 1359.78 | 3.31 | 4500.85 | 3.31 | 4500.85
2550620 | T形轻钢龙骨TB23×26 | m | 712.87 | 3.14 | 2238.43 | 3.14 | 2238.43
2550621 | U形轻钢龙骨CB30×12 | m | 771.28 | 2.63 | 2028.51 | 2.63 | 2028.51
2550622 | T形轻钢龙骨TB23-1 | 个 | 26.48 | 0.26 | 6.88 | 0.26 | 6.88
2550623 | U形龙骨吊件CB30-1 | 个 | 816.31 | 0.26 | 212.29 | 0.26 | 212.29
2550624 | T形轻钢龙骨连接件KB33-L | 个 | 1403.93 | 0.39 | 547.56 | 0.39 | 547.56
2550625 | T形轻钢龙骨挂件CB33-2 | 个 | 4915.02 | 0.39 | 1916.86 | 0.39 | 1916.86
2550626 | U形轻钢龙骨连接件CB30-L | 个 | 233.42 | 0.26 | 60.7 | 0.26 | 60.7
2550627 | T形轻钢龙骨挂件Φ3挂钩 | 个 | 1399.85 | 0.26 | 364 | 0.26 | 364
2550628 | 铝合金条板吊顶龙骨LB50×26 | m | 1172.02 | 3.65 | 4277.87 | 3.65 | 4277.87
2550630 | 铝合金条板龙骨吊件LB50-1P | 个 | 1315.76 | 0.45 | 592.1 | 0.45 | 592.1
2550636 | 铝合金条板吊顶靠墙板MK1 | m | 3343.44 | 3.54 | 11835.78 | 3.54 | 11835.78
2550649 | 冷弯钢板挂瓦条δ=2 | m | 148111.21 | 4.17 | 617623.81 | 4.17 | 617623.81
2550650 | 冷弯钢板顺水条δ=2 | m | 44425.08 | 3.86 | 171480.89 | 3.86 | 171480.89
2550655 | 浮雕涂料骨浆 | kg | 223.58 | 4.12 | 921.12 | 4.12 | 921.12
2550656 | 不锈钢全玻地弹门（带玻璃） | m2 | 66.29 | 748.72 | 49630.38 | 748.72 | 49630.38
2550657 | 地弹簧 | 个 | 44.14 | 38.59 | 1703.52 | 38.59 | 1703.52
2550668 | 有框玻璃门 | m2 | 29.66 | 790.57 | 23451.47 | 790.57 | 23451.47
2550669 | 电子感应横移门 | m2 | 38.88 | 756.28 | 29404.17 | 756.28 | 29404.17
2550672 | 平移门自动感应装置 | 套 | 3 | 12604.6 | 37813.8 | 12604.6 | 37813.8
2550675 | 钢大门 | m2 | 1004.5 | 185.21 | 186043.45 | 185.21 | 186043.45
2550676 | 隔音门 | m2 | 28 | 222.94 | 6242.32 | 222.94 | 6242.32
2550686 | 不锈钢卷帘门 | m2 | 11.44 | 354.99 | 4061.09 | 354.99 | 4061.09
2550687 | 卷帘门电动装置 | 套 | 3 | 2469.47 | 7408.41 | 2469.47 | 7408.41
2550688 | 防火卷帘门 | m2 | 4.5 | 501.61 | 2257.25 | 501.61 | 2257.25
2550690 | 钢质防火门（成品） | m2 | 2332.96 | 351.56 | 820177.64 | 351.56 | 820177.64
2550692 | 钢栅栏围墙大门 | m2 | 24.64 | 207.5 | 5112.8 | 207.5 | 5112.8
2550700 | 暗装式窗帘轨 单轨 | m | 2939.74 | 4.85 | 14257.76 | 4.85 | 14257.76
2550702 | 明装式窗帘轨 单轨 | m | 2249.25 | 7.82 | 17589.26 | 7.82 | 17589.26
2550704 | 明装式窗帘杆 单杆 | m | 10 | 18.11 | 181.1 | 18.11 | 181.1
2550752 | 镜面不锈钢包角线30以外 | m | 90.66 | 15.05 | 1364.43 | 15.05 | 1364.43
2550788 | 厕所隔断胶合板贴塑料面 | m2 | 512.62 | 49.82 | 25538.37 | 49.82 | 25538.37
2550790 | 厕所塑料隔断 | m2 | 32.6 | 37.43 | 1220.18 | 37.43 | 1220.18
2550791 | 厕浴隔断门 | m2 | 145.48 | 51.45 | 7484.88 | 51.45 | 7484.88
2550792 | 厕所隔断镀铬支座 | 套 | 1945.76 | 60.02 | 116784.54 | 60.02 | 116784.54
2550800 | 预制磨石板灶台 | 套 | 68 | 76.78 | 5221.04 | 76.78 | 5221.04
2550819 | 窗扇用角码及幕墙压块 | 个 | 18.75 | 5.92 | 110.99 | 5.92 | 110.99
2550839 | 百叶风口 周长3300 | 个 | 1 | 140.62 | 140.62 | 140.62 | 140.62
2550862 | 组装式水箱 24m3以内 | 个 | 1 | 1271.61 | 1271.61 | 1271.61 | 1271.61
2612115 | 板式橡胶支座 20m钢筋混凝土梁用 | 孔 | 6 | 2724.92 | 16349.52 | 2724.92 | 16349.52
2612116 | 板式橡胶支座 TBZ-300×480×37-CR | 个 | 202 | 106.94 | 21601.88 | 106.94 | 21601.88
2613907 | 梁端伸缩缝(耐候钢） TSSF-60型 无砟 | m | 0 | 531.62 | 0 | 531.62 | 0
2613908 | 梁端伸缩缝(耐候钢） TSSF-60型 有砟 | m | 0 | 927.77 | 0 | 927.77 | 0
2622014 | 高强螺栓 | kg | 4811.04 | 6 | 28866.24 | 6 | 28866.24
2624010 | 下承施工便梁 | t | 206.33 | 5779.22 | 1192426.44 | 5779.22 | 1192426.44
2624011 | 军用梁 | t | 52.11 | 5779.22 | 301160.93 | 5779.22 | 301160.93
2624033 | 贝雷梁 | t | 220.41 | 4514.72 | 995102.99 | 4514.72 | 995102.99
2624034 | 悬浇挂篮 | t | 199.8 | 6801.6 | 1358959.68 | 6801.6 | 1358959.68
2700016 | 6m有孔短轨 | 根 | 460.41 | 1759.46 | 810072.98 | 1759.46 | 810072.98
2700018 | 6.25m有孔胶接绝缘轨 | 根 | 14 | 2818.17 | 39454.38 | 2818.17 | 39454.38
2700062 | 废(旧)轨 | t | 981.5 | 3165.52 | 3106983.29 | 3165.52 | 3106983.29
2700211 | 钢轨 43kg 25m U71Mn | 根 | 61.29 | 4773.4 | 292571.23 | 4739.025 | 290464.32
2700212 | 钢轨 50kg 12.5m U71Mn | 根 | 0 | 2752.42 | 0 | 2734.868 | 0
2700213 | 钢轨 50kg 25m U71Mn | 根 | 195 | 5506.94 | 1073858.8 | 5469.735 | 1066603.81
2700214 | 钢轨 60kg 25m U71Mn （160km/h及以下） | 根 | 7.76 | 6451.47 | 50115.01 | 6438.72 | 50015.98
2700216 | 钢轨 60kg 25m U75v （160km/h及以下） | 根 | 14.04 | 6416.6 | 90063.39 | 6438.72 | 90373.87
2700224 | 钢轨 60kg 100m U75V(160km/h) | 根 | 0 | 27890.98 | 0 | 27171.52 | 0
2700311 | 异形钢轨 50-43kg 12.5m | 根 | 10.01 | 4106.63 | 41107.37 | 4106.63 | 41107.37
2700313 | 异形钢轨 60-50kg 12.5m | 根 | 74.31 | 4831.7 | 359053.3 | 4831.7 | 359053.3
2700401 | 60kg25m U71Mn 工具轨 | 根 | 28.8 | 6451.47 | 185815.24 | 6451.47 | 185815.24
2710015 | 接头夹板 43kg | 块 | 36 | 72.57 | 2612.52 | 72.57 | 2612.52
2710017 | 接头夹板 50kg | 块 | 5425.77 | 84.93 | 460811.9 | 84.93 | 460811.9
2710018 | 接头夹板 60kg | 块 | 6006.53 | 108.86 | 653872.69 | 108.86 | 653872.69
2711010 | 接头螺栓带帽 18～43kg | kg | 52682.01 | 6.18 | 325574.88 | 6.18 | 325574.88
2711011 | 接头螺栓带帽 43kg | 套 | 217.08 | 3.86 | 837.94 | 3.86 | 837.94
2711012 | 接头螺栓带帽 50kg | 套 | 22792.28 | 4.22 | 96183.48 | 4.22 | 96183.48
2711013 | 高强度接头螺栓带帽 60kg | 套 | 17754.04 | 4.13 | 73324.17 | 4.13 | 73324.17
2711015 | 平头螺栓带帽 | kg | 127.55 | 6.68 | 851.99 | 6.68 | 851.99
2712010 | 弹簧垫圈 43kg | 个 | 108 | 0.54 | 58.32 | 0.54 | 58.32
2712011 | 弹簧垫圈 50kg | 个 | 16546.34 | 0.62 | 10258.74 | 0.62 | 10258.74
2712012 | 弹簧垫圈 60kg | 个 | 18148.18 | 0.66 | 11977.8 | 0.66 | 11977.8
2713012 | 铁垫板 50kg | 块 | 381.9 | 16.31 | 6228.78 | 16.31 | 6228.78
2713210 | 塑料垫板 | 块 | 3160.2 | 2.49 | 7868.9 | 2.49 | 7868.9
2713212 | 护轨用塑料垫板 | 块 | 27805.34 | 2.28 | 63396.19 | 2.28 | 63396.19
2713254 | 硬质泡沫塑料板 5cm | m2 | 9.48 | 44.86 | 425.19 | 44.86 | 425.19
2713255 | 微孔发泡橡胶垫板（无砟轨道用） | m2 | 3 | 546.44 | 1639.32 | 546.44 | 1639.32
2713257 | 微孔橡胶垫板 594×284×12 | 块 | 36 | 36.46 | 1312.56 | 36.46 | 1312.56
2715010 | 普通轨距杆 Φ32 | 根 | 38 | 84.93 | 3227.34 | 84.93 | 3227.34
2715110 | 绝缘轨距杆 Φ32 | 根 | 2664.32 | 115.04 | 306503.15 | 115.04 | 306503.15
2715112 | 绝缘轨距杆 Φ36 | 根 | 355.71 | 129.7 | 46135.59 | 129.7 | 46135.59
2720218 | 单开道岔 50kg 9号92改进型 CZ2209 | 组 | 1.4 | 112761.11 | 157865.56 | 123392 | 172748.8
2741010 | 垫木 2500×250×200 | 根 | 1 | 60.79 | 60.79 | 60.79 | 60.79
2741011 | 垫木 | m3 | 0.16 | 487.89 | 78.07 | 487.89 | 78.07
2741012 | 素枕 一型 | 根 | 218.16 | 111.22 | 24263.76 | 111.22 | 24263.76
2741013 | 素枕 二型 | 根 | 576.95 | 106.94 | 61697.19 | 106.94 | 61697.19
2741015 | 木枕 I类 | 根 | 0.41 | 173.46 | 69.38 | 188 | 75.2
2741016 | 木枕 Ⅱ类 | 根 | 812.81 | 169.18 | 137510.87 | 179 | 145492.63
2741110 | 预应力混凝土枕 Ⅰ型 专线（01）3277 | 根 | 658 | 91.33 | 60095.14 | 101 | 66458
2741111 | 预应力混凝土枕 Ⅱ型 YⅡ-F 专线3385 | 根 | 6444.8 | 114 | 734706.64 | 127 | 818488.96
2741112 | 预应力混凝土枕 新Ⅱ型 研线0322 | 根 | 18.3 | 132.61 | 2425.97 | 146 | 2670.93
2741114 | 预应力混凝土枕 Ⅲ型A 专线3393 | 根 | 129.58 | 149.29 | 19346.19 | 165 | 21382.02
2741119 | 电容枕Ⅱ型 | 根 | 2015 | 273.78 | 551667.52 | 273.78 | 551667.52
2741120 | 电容枕Ⅲ型 | 根 | 591.71 | 299.44 | 177181.64 | 299.44 | 177181.64
2741205 | 预应力混凝土桥枕 Ⅲ型qa 新Ⅲ 专线3448 | 根 | 0 | 265.22 | 0 | 258 | 0
2741206 | 预应力混凝土桥枕 Ⅲqc 专线3452 | 根 | 0 | 487.66 | 0 | 487.66 | 0
2741400 | 混凝土岔枕 50kg9号单开 | 组 | 7.02 | 26832.74 | 188392.66 | 32393 | 227431.26
2741401 | 混凝土岔枕 50kg12号单开 | 组 | 0 | 31649.9 | 0 | 38147 | 0
2741402 | 混凝土岔枕 60kg12号单开 | 组 | 0 | 35894.48 | 0 | 42438 | 0
2741403 | 混凝土岔枕 60kg9号 单开 | 组 | 0 | 32185.68 | 0 | 37760 | 0
2741523 | 混凝土岔枕 交叉渡线 60kg-12-5.3m | 组 | 0 | 185912.95 | 0 | 217963 | 0
2741541 | 混凝土岔枕 提速交叉渡线 60AT-12-5.3m | 组 | 0 | 232414.5 | 0 | 272480 | 0
2750020 | 平垫圈 25×50×6 | 个 | 76860.49 | 0.4 | 30744.17 | 0.5 | 38430.24
2750021 | 平垫圈 25×45×4 | 个 | 6763.78 | 0.35 | 2367.32 | 0.44 | 2976.06
2750023 | 防盗垫圈 31 | 个 | 10636.56 | 1.24 | 13189.34 | 1.24 | 13189.34
2750024 | 螺旋道钉带螺帽 M24×195 | 套 | 129001.71 | 3.38 | 436025.78 | 3.92 | 505686.73
2750026 | 弹簧垫圈(双层) 26×44×9 | 个 | 59916.88 | 0.92 | 55123.54 | 1.14 | 68305.27
2750028 | 高强度螺栓带帽 Φ22×100 | 套 | 2486.55 | 5.34 | 13278.19 | 5.34 | 13278.19
2750031 | 道钉 16×16×165 | 个 | 4323.39 | 1.65 | 7133.6 | 1.65 | 7133.6
2760015 | 中间扣板 | 块 | 53296.98 | 4.13 | 220116.51 | 4.57 | 243567.18
2761012 | 接头扣板 | 块 | 5624.36 | 3.97 | 22328.76 | 4.4 | 24747.25
2762018 | 绝缘缓冲垫片(普通) | 块 | 4548 | 0.51 | 2319.48 | 0.59 | 2683.32
2766101 | 50kg钢轨弹条Ⅰ型扣配件 | 组 | 11753.34 | 52.02 | 611408.58 | 53.22 | 625512.6
2766102 | 60kg钢轨弹条Ⅰ型扣配件 | 组 | 91.47 | 49.42 | 4520.65 | 51.34 | 4696.28
2766103 | 60kg钢轨弹条Ⅱ型扣配件 | 组 | 129.58 | 49.67 | 6436.63 | 51.6 | 6686.74
2766104 | 60kg钢轨弹条Ⅲ型扣配件 | 组 | 102.28 | 35.84 | 3665.72 | 37.59 | 3844.71
2766550 | 坩埚(铝热焊用） | 个 | 157.83 | 264.98 | 41821.27 | 264.98 | 41821.27
2766551 | 封箱泥(铝热焊用） | kg | 786.12 | 4.67 | 3671.18 | 4.67 | 3671.18
2766552 | 密封膏(铝热焊用） | 支 | 78.92 | 17.66 | 1393.71 | 17.66 | 1393.71
2766553 | 预热装置及支架(铝热焊用） | 套 | 0.3 | 10058.61 | 3098.04 | 10058.61 | 3098.04
2766554 | 胶结绝缘接头 | 套 | 2484 | 3259.77 | 8097268.68 | 3259.77 | 8097268.68
2766555 | 警示标志标牌 240×840 | 个 | 5724.94 | 28.31 | 162073.06 | 28.31 | 162073.06
2766556 | 滑动式挡车器 | 个 | 37 | 10622.41 | 393029.17 | 10622.41 | 393029.17
2766559 | 断轨急救器 | 套 | 42 | 224.75 | 9439.5 | 224.75 | 9439.5
2766564 | 铺轨滚轮 | 个 | 131.81 | 386.03 | 50881.41 | 386.03 | 50881.41
2766565 | 热挤塑成型无粘结PC钢棒（含锚垫板和螺母） | kg | 27517.67 | 12.13 | 333789.34 | 12.13 | 333789.34
2766571 | 60kg 胶结绝缘夹板 | 套 | 14 | 300.24 | 4203.36 | 300.24 | 4203.36
2766574 | 橡胶道口 宽2.5m | m2 | 517.88 | 2185.76 | 1131961.4 | 2185.76 | 1131961.4
2810023 | 组合钢模板 | kg | 991058.73 | 3.94 | 3904771.41 | 4.97 | 4925561.8
2810024 | 组合钢支撑 | kg | 198444.9 | 3.94 | 781873.04 | 4.97 | 986271.23
2810025 | 组合钢配件 | kg | 164307.85 | 4.65 | 764031.68 | 5.86 | 962844.09
2810026 | 隧道组合钢模板 | m2 | 1.75 | 179.97 | 314.23 | 179.97 | 314.23
2810027 | 大钢模板 | kg | 188619.08 | 4.46 | 841241.12 | 5.48 | 1033632.62
2810028 | 定型钢模板 | kg | 1195653.41 | 5.3 | 6336963.22 | 6 | 7173920.4
2810036 | 台模钢架及走行部分 | kg | 127326.09 | 4.91 | 625171.1 | 4.91 | 625171.1
2810046 | 钢构件 | t | 41.65 | 4777.42 | 198989.13 | 4777.42 | 198989.13
2810047 | 钢配件 | kg | 336132.41 | 4.69 | 1576461.02 | 5.92 | 1989903.84
2810048 | 钢传力柱 | t | 80.21 | 4781.27 | 383486.54 | 4781.27 | 383486.54
2810055 | 钢护筒≤2m | t | 599.98 | 3892.79 | 2335619.5 | 4765 | 2858933.36
2810059 | 定制钢模具 | kg | 71738.46 | 7.71 | 553103.59 | 7.71 | 553103.59
2810101 | 钢板桩 Q235-A 鞍IV型 | t | 282.95 | 4089.88 | 1157231.55 | 5007 | 1416730.65
2810102 | 钢板桩 16Mn 拉森Ⅳa型 | t | 860.4 | 4089.88 | 3518961.36 | 5007 | 4308057.85
2810115 | 万能杆件 | t | 1.49 | 4416.28 | 6558.18 | 5406 | 8027.91
2811011 | 铁拉杆 | kg | 732656.6 | 4.91 | 3597343.8 | 4.91 | 3597343.8
2811012 | 铁件 | kg | 667633.04 | 4.91 | 3278078.27 | 4.91 | 3278078.27
2811014 | 冲钉及辅助铁件 | kg | 1698.96 | 7.72 | 13115.97 | 7.72 | 13115.97
2811037 | 脚手架对接扣件 | 个 | 1159.7 | 5.02 | 5821.78 | 5.02 | 5821.78
2811038 | 脚手架回转扣件 | 个 | 1279.14 | 5.02 | 6421.44 | 5.02 | 6421.44
2811039 | 脚手架直角扣件 | 个 | 48952.34 | 5.02 | 245740.75 | 5.02 | 245740.75
2811040 | 脚手架底座 | 个 | 362.05 | 6.56 | 2375.13 | 6.56 | 2375.13
2811041 | 零星卡具 | kg | 245999.8 | 7.72 | 1899118.52 | 7.72 | 1899118.52
2811044 | 提升架具摊销件 | kg | 9380 | 5.79 | 54310.2 | 5.79 | 54310.2
2900010 | 焦炭 | kg | 4301.92 | 0.77 | 3312.48 | 0.77 | 3312.48
2900016 | 煤 | t | 431.63 | 377.28 | 162849.19 | 377.28 | 162849.19
2900019 | 木柴 | kg | 106638.81 | 0.51 | 54385.83 | 0.51 | 54385.83
2910010 | 汽油 | kg | 18614.85 | 6.08 | 113178.29 | 8.414 | 156702.83
2910014 | 柴油 | kg | 22258.3 | 5.23 | 116410.99 | 7.455 | 165972.21
2910016 | 煤油 | kg | 3518.03 | 3.43 | 12066.85 | 3.43 | 12066.85
2910017 | 废机油 | kg | 521.76 | 4.29 | 2238.34 | 4.29 | 2238.34
2910050 | 汽油机油 15号 | kg | 2263.97 | 7.31 | 16549.69 | 7.31 | 16549.69
2910055 | 真空机油 1号 | kg | 450 | 4 | 1800 | 4 | 1800
2910056 | 机械油 | kg | 27701.69 | 3.52 | 97509.92 | 3.52 | 97509.92
2910061 | 抗磨液压油 30号 | kg | 5.4 | 10.29 | 55.56 | 10.29 | 55.56
2910063 | 变压器油 25号 | kg | 6110.97 | 9.26 | 56587.49 | 9.26 | 56587.49
2910064 | 变压器油 45号 | kg | 16228.35 | 10.34 | 167801.14 | 10.34 | 167801.14
2910066 | 洗涤溶剂油 190号 | kg | 169.95 | 3.75 | 637.29 | 3.75 | 637.29
2910067 | 油漆溶剂油 200号 | kg | 8843.16 | 2.82 | 24937.73 | 2.82 | 24937.73
2910068 | 防锈剂 704 | kg | 1.57 | 11.94 | 18.7 | 11.94 | 18.7
2910071 | 内模液压油 | kg | 869.41 | 4.67 | 4060.13 | 4.67 | 4060.13
2910076 | 防腐长效油脂 | kg | 10260.29 | 30.01 | 307910.99 | 30.01 | 307910.99
2910115 | 脱模剂 | kg | 166731.95 | 3.09 | 515201.9 | 3.09 | 515201.9
2910116 | 油污清洁剂 | kg | 62.28 | 1.71 | 106.5 | 1.71 | 106.5
2920010 | 钙基润滑脂 1号 | kg | 1929.29 | 12.86 | 24810.75 | 12.86 | 24810.75
2920011 | 钠基润滑脂 2号 | kg | 4635.04 | 12 | 55620.49 | 12 | 55620.49
2920012 | 钙基润滑脂 3号 | kg | 98.2 | 12 | 1178.41 | 12 | 1178.41
2920013 | 工业用凡士林 40号 | kg | 394.03 | 10.29 | 4054.63 | 10.29 | 4054.63
3000010 | 硬白蜡 | kg | 179.22 | 10.29 | 1844.08 | 10.29 | 1844.08
3000013 | 白蜡松香合剂 | kg | 41.46 | 11.15 | 462.21 | 11.15 | 462.21
3000016 | 白石蜡 50号 | kg | 12308.81 | 11.15 | 137243.23 | 11.15 | 137243.23
3001016 | 草酸 | kg | 66.53 | 1.71 | 113.74 | 1.71 | 113.74
3001017 | 硬脂酸 | kg | 28.96 | 12 | 347.52 | 12 | 347.52
3002011 | 纯碱 含量≥98% | kg | 425468.97 | 1.46 | 621184.69 | 1.46 | 621184.69
3002012 | 氢氧化钾 含量≥95% | kg | 46.92 | 4.12 | 193.31 | 4.12 | 193.31
3002019 | 硼砂 含量≥95% | kg | 11.5 | 2.57 | 29.56 | 2.57 | 29.56
3002028 | 铝银粉 250目 | kg | 68.72 | 19.72 | 1355.07 | 19.72 | 1355.07
3002031 | 氯化钠 含量≥80% | kg | 32997.68 | 1.29 | 42567.01 | 1.29 | 42567.01
3002034 | 硅酸钠 | kg | 1462280.47 | 1.2 | 1754736.57 | 1.2 | 1754736.57
3002036 | 硅胶 细孔3～5 | kg | 36.72 | 3.43 | 125.94 | 3.43 | 125.94
3002040 | 硫磺 | kg | 337227.55 | 1.36 | 458629.45 | 1.36 | 458629.45
3002042 | 氟硅酸钠 含量≥98% | kg | 2.63 | 4.12 | 10.8 | 4.12 | 10.8
3002044 | 漂白粉 含量≥30% | kg | 163.68 | 0.64 | 104.84 | 0.64 | 104.84
3002049 | 氯化锌 | kg | 2097.23 | 13.55 | 28417.48 | 13.55 | 28417.48
3003010 | 六氟化硫气体 | kg | 42.12 | 128.62 | 5417.46 | 128.62 | 5417.46
3003011 | 氧气 | m3 | 62537.48 | 2.73 | 170727.37 | 2.73 | 170727.37
3003012 | 氩气 含量≥99.9% | m3 | 2932.87 | 8.17 | 23961.67 | 8.17 | 23961.67
3003014 | 氮气 | m3 | 828.61 | 1.75 | 1450.01 | 1.75 | 1450.01
3003015 | 乙炔气 | kg | 34945.21 | 12.65 | 442057.25 | 12.65 | 442057.25
3004016 | 甲苯 | kg | 158.35 | 6.43 | 1018.21 | 6.43 | 1018.21
3004017 | 二甲苯 5℃ | kg | 593.73 | 7.72 | 4583.62 | 7.72 | 4583.62
3004018 | 动力苯 | kg | 43.41 | 6.17 | 267.84 | 6.17 | 267.84
3004021 | 乙醇 含量≥95.5% | kg | 37.36 | 5.32 | 198.76 | 5.32 | 198.76
3004024 | 丙酮 一级 | kg | 2216.14 | 7.63 | 16909.07 | 7.63 | 16909.07
3004027 | 乙二胺 | kg | 63.25 | 16.21 | 1025.25 | 16.21 | 1025.25
3004029 | 松节油 | kg | 4.46 | 7.72 | 34.43 | 7.72 | 34.43
3004033 | 蒸馏水 | kg | 232.3 | 0.56 | 130.09 | 0.56 | 130.09
3004034 | 邻苯二甲酸二丁酯 | kg | 1074.11 | 11.44 | 12287.61 | 11.44 | 12287.61
3004035 | 氯化钴 | 瓶 | 29.16 | 15.25 | 444.69 | 15.25 | 444.69
3004036 | 氢氧化锂 含量≥95% 500g | 瓶 | 18.4 | 9.26 | 170.39 | 9.26 | 170.39
3004046 | 滤纸 方形 | 张 | 38328 | 0.16 | 6132.48 | 0.16 | 6132.48
3004047 | 水溶性聚氨酯 | kg | 40341.1 | 27.35 | 1103329.76 | 27.35 | 1103329.76
3005006 | 引气剂 | kg | 780.27 | 8.57 | 6686.79 | 8.57 | 6686.79
3005007 | 速凝剂(液态,低碱) | t | 412.09 | 2143.64 | 883374.75 | 2143.64 | 883374.75
3005008 | 萘系减水剂 | kg | 752988.09 | 2.32 | 1746932.35 | 2.32 | 1746932.35
3005009 | 聚羧酸系减水剂 | kg | 3182073.49 | 3.69 | 11741851.01 | 3.69 | 11741851.01
3005013 | 速凝剂 粉剂 | t | 8.38 | 1200.44 | 10056.07 | 1200.44 | 10056.07
3005014 | 膨胀剂 | kg | 30.38 | 1.34 | 40.71 | 1.34 | 40.71
3005017 | 引燃助剂(铝热焊用） | 根 | 157.83 | 2.54 | 400.89 | 2.54 | 400.89
3005025 | 降阻剂 | kg | 97025 | 1.29 | 125162.25 | 1.29 | 125162.25
3005029 | 松香水 | kg | 584.2 | 7.72 | 4510.01 | 7.72 | 4510.01
3005031 | 催干剂 | kg | 3.62 | 12.86 | 46.7 | 12.86 | 46.7
3005036 | 固壁剂 利钻宝 NDM-2 | kg | 115914.79 | 7.03 | 814880.99 | 7.03 | 814880.99
3005037 | 防渗剂 | kg | 376854.64 | 8.57 | 3229644.2 | 8.57 | 3229644.2
3005039 | 助剂 | kg | 1995.4 | 15.82 | 31567.23 | 15.82 | 31567.23
3005040 | 辅料（渗锌辅助盐类） | kg | 9977 | 0.56 | 5587.12 | 0.56 | 5587.12
3005043 | 固化剂 | kg | 4486.04 | 13.72 | 61548.38 | 13.72 | 61548.38
3005044 | 稀释剂 | kg | 11064.98 | 6.86 | 75905.73 | 6.86 | 75905.73
3005046 | 高聚物改性沥青处理剂 | kg | 1079.66 | 10.29 | 11109.69 | 10.29 | 11109.69
3005047 | 压浆剂(AGM500) | kg | 130757.65 | 2.57 | 336047.13 | 2.57 | 336047.13
3110024 | 防霉涂料 | kg | 50 | 11.15 | 557.55 | 11.15 | 557.55
3110026 | 耐擦洗涂料 | kg | 1345.64 | 3.69 | 4965.41 | 3.69 | 4965.41
3110030 | 氟碳漆稀释剂 | kg | 2188.49 | 21.44 | 46921.05 | 21.44 | 46921.05
3110031 | 聚氨酯氟碳漆 | kg | 3419.7 | 94.32 | 322546.09 | 94.32 | 322546.09
3110038 | 厚型无机内墙涂料 | kg | 87924.98 | 32.93 | 2895369.4 | 32.93 | 2895369.4
3110092 | 弹性高级涂料(油性） | kg | 18032.57 | 22.29 | 401946.01 | 22.29 | 401946.01
3110093 | 油性涂料配套稀释剂 | kg | 1522.75 | 1.72 | 2619.13 | 1.72 | 2619.13
3110095 | 薄型无机涂料 | kg | 21364.13 | 12.86 | 274742.78 | 12.86 | 274742.78
3110099 | 弹性乳胶漆 | kg | 1305.99 | 15.43 | 20151.43 | 15.43 | 20151.43
3110100 | 丝光乳胶漆 | kg | 37.34 | 22.64 | 845.31 | 22.64 | 845.31
3110101 | 乳胶漆 | kg | 34055.18 | 6.43 | 218974.82 | 6.43 | 218974.82
3120102 | 漆酚树脂漆 | kg | 58.14 | 12.86 | 747.68 | 12.86 | 747.68
3120103 | 喷漆 | kg | 165.36 | 10.89 | 1800.77 | 10.89 | 1800.77
3120108 | 清油 Y00-1 | kg | 1741.84 | 12.86 | 22399.97 | 12.86 | 22399.97
3120201 | 酚醛清漆 | kg | 9.71 | 12.86 | 124.96 | 12.86 | 124.96
3120203 | 沥青清漆 | kg | 333.36 | 6.69 | 2230.05 | 6.69 | 2230.05
3120204 | 煤焦沥青清漆 L01-17 | kg | 3.78 | 2.41 | 9.11 | 2.41 | 9.11
3120207 | 过氯乙烯清漆 G01-5 | kg | 4911.74 | 15.38 | 75542.37 | 15.38 | 75542.37
3120301 | 干漆片 电胶片 | kg | 0.01 | 17.15 | 0.14 | 17.15 | 0.14
3120302 | 樟丹油 | kg | 314.6 | 12.86 | 4045.72 | 12.86 | 4045.72
3120303 | 黑铅油 | kg | 3664.63 | 12.86 | 47127.18 | 12.86 | 47127.18
3120305 | 厚漆 | kg | 1508.96 | 7.92 | 11951.04 | 7.92 | 11951.04
3120307 | 油性调和漆 | kg | 39148.04 | 11.58 | 453334.23 | 11.58 | 453334.23
3120311 | 油性无光调和漆 红 | kg | 13.67 | 11.58 | 158.32 | 11.58 | 158.32
3120401 | 酯胶调和漆 | kg | 59.58 | 6.86 | 408.72 | 6.86 | 408.72
3120403 | 酚醛调和漆 | kg | 5310.73 | 8.15 | 43282.47 | 8.15 | 43282.47
3120407 | 醇酸调和漆 | kg | 1186.12 | 8.15 | 9667 | 8.15 | 9667
3120410 | 亮光水泥漆 | kg | 428.81 | 34.3 | 14708.2 | 34.3 | 14708.2
3120502 | 酯胶磁漆 | kg | 455.45 | 14.17 | 6453.69 | 14.17 | 6453.69
3120506 | 酚醛磁漆 | kg | 288.98 | 12.06 | 3485.1 | 12.06 | 3485.1
3120508 | 醇酸磁漆 | kg | 25.77 | 14.83 | 382.2 | 14.83 | 382.2
3120509 | 过氯乙烯外用磁漆 G04-9 | kg | 3634.34 | 15.33 | 55714.33 | 15.33 | 55714.33
3120607 | 过氯乙烯底漆 | kg | 1817.02 | 13.14 | 23875.61 | 13.14 | 23875.61
3120609 | 环氧底漆 | kg | 2052.28 | 15.43 | 31666.84 | 15.43 | 31666.84
3120612 | 硝基腻子 Q07-5 | kg | 0.1 | 30.01 | 3 | 30.01 | 3
3120613 | 过氯乙烯腻子 | kg | 0.05 | 12 | 0.56 | 12 | 0.56
3120614 | 玻璃腻子 | kg | 228.45 | 1.46 | 333.68 | 1.46 | 333.68
3120615 | 环氧腻子 | kg | 10756.92 | 12.86 | 138333.91 | 12.86 | 138333.91
3120616 | 醇酸桥梁面漆 | kg | 32735.77 | 15.43 | 505113.02 | 15.43 | 505113.02
3120622 | 耐水腻子（粉） | kg | 352973.25 | 1.63 | 575346.42 | 1.63 | 575346.42
3120626 | 弹性嵌缝膏 | kg | 12505.16 | 18.52 | 231595.77 | 18.52 | 231595.77
3120629 | 环氧富锌底漆 | kg | 44858.15 | 21.44 | 961758.82 | 21.44 | 961758.82
3120630 | 环氧云铁中间漆 | kg | 25226.22 | 20.58 | 519155.98 | 20.58 | 519155.98
3120650 | 环氧沥青漆 | kg | 265.6 | 15.43 | 4098.21 | 15.43 | 4098.21
3120706 | 酚醛防锈漆 F53 | kg | 37601.6 | 19.72 | 741504.33 | 19.72 | 741504.33
3120709 | 醇酸防锈漆 C53-1 红丹、锌灰 | kg | 28625.44 | 6.86 | 196370.56 | 6.86 | 196370.56
3120714 | 环氧云铁防锈漆 | kg | 1634.83 | 18.69 | 30554.68 | 18.69 | 30554.68
3120812 | 过氯乙烯漆稀释剂 X-3 | kg | 1.5 | 9.43 | 14.15 | 9.43 | 14.15
3120814 | 醇酸漆稀释剂 X-6 | kg | 7093.56 | 9.43 | 66892.23 | 9.43 | 66892.23
3220012 | 乳胶炸药 | kg | 121173.27 | 9.45 | 1145087.4 | 9.63 | 1166898.6
3220013 | 硝铵炸药 | kg | 59116.34 | 9.45 | 558649.41 | 9.63 | 569290.34
3220110 | 火雷管 8号 金属壳 | 个 | 6991.86 | 1.72 | 12026 | 2.29 | 16011.36
3220112 | 瞬发电雷管 8号 金属壳 脚线2m | 个 | 4655.7 | 1.89 | 8799.27 | 1.89 | 8799.27
3220113 | 延期电雷管 8号 金属壳 脚线2m | 个 | 45309.63 | 1.89 | 85635.18 | 1.89 | 85635.18
3220116 | 非电毫秒雷管 导爆管长5m | 发 | 59281.74 | 3.71 | 219935.26 | 4.78 | 283366.72
3220118 | 非电毫秒雷管 导爆管长7m | 发 | 80956.51 | 4.67 | 378066.88 | 5.91 | 478452.95
3220120 | 导爆管 d3 | m | 138198.89 | 0.43 | 59425.53 | 0.52 | 71863.42
3220121 | 毫秒电雷管3～9段 | 发 | 1516.6 | 2.89 | 4382.97 | 2.89 | 4382.97
3220210 | 导火索 棉纱 | m | 93939.03 | 1.29 | 121181.35 | 1.56 | 146544.89
3220211 | 导爆索 爆速6000～7000m/s | m | 90764.12 | 2.58 | 234171.42 | 3.52 | 319489.68
3220213 | 联接塞 塑料制 | 只 | 3664.66 | 0.09 | 329.82 | 0.09 | 329.82
3310011 | 高压胶管 d40 Pg=100kg/cm2 | m | 3483.42 | 84.31 | 293686.8 | 84.31 | 293686.8
3310013 | 高压胶管接头 d40 | 个 | 770.68 | 2.07 | 1595.32 | 2.07 | 1595.32
3310014 | 高压胶管 d38 | m | 496.93 | 80.09 | 39799.29 | 80.09 | 39799.29
3310021 | 织物增强橡胶软管 φ25 | m | 4147.5 | 10.74 | 44544.15 | 10.74 | 44544.15
3310114 | 丁腈橡胶管 d27 | m | 25.51 | 14.05 | 358.46 | 14.05 | 358.46
3310211 | 输气(水)胶管 d150 | m | 2238.69 | 135.47 | 303275.35 | 135.47 | 303275.35
3310215 | 输气胶管 d51 6层 | m | 477.28 | 22.52 | 10748.41 | 22.52 | 10748.41
3310216 | 输水胶管 d22 | m | 2339.13 | 5.37 | 12561.09 | 5.37 | 12561.09
3310217 | 输水胶管 d100 | m | 2303 | 47.09 | 108448.24 | 47.09 | 108448.24
3310312 | 胶管 d7～10 | m | 332.75 | 2.75 | 915.06 | 2.75 | 915.06
3310314 | 制孔胶管 d60 | m | 7611.46 | 44.2 | 336426.08 | 44.2 | 336426.08
3310315 | 制孔胶管 d80 | m | 805.71 | 59.71 | 48108.7 | 59.71 | 48108.7
3310316 | 制孔胶管 d90 | m | 772.39 | 67.18 | 51888.95 | 67.18 | 51888.95
3320012 | 橡胶圈 配DN100 | 个 | 1248.37 | 3.9 | 4868.61 | 3.9 | 4868.61
3320014 | 橡胶圈 配DN150 | 个 | 2123.09 | 5.23 | 11103.76 | 5.23 | 11103.76
3320016 | 橡胶圈 配DN200 | 个 | 257.5 | 7.17 | 1846.28 | 7.17 | 1846.28
3320125 | 橡胶圈 配聚氯乙烯双壁波纹管 D225 | 个 | 266.8 | 11.18 | 2982.82 | 11.18 | 2982.82
3320127 | 橡胶圈 配聚氯乙烯双壁波纹管 D300 | 个 | 2805.08 | 16.27 | 45638.65 | 16.27 | 45638.65
3320212 | 混凝土管接口橡胶圈 配d500 | 个 | 7.14 | 11.56 | 82.54 | 11.56 | 82.54
3320220 | 钢筋混凝土管接口橡胶圈 配d300 | 个 | 8.24 | 12.36 | 101.84 | 12.36 | 101.84
3320222 | 钢筋混凝土管接口橡胶圈 配d500 | 个 | 2.06 | 20.75 | 42.75 | 20.75 | 42.75
3320310 | 橡胶垫片 B25 | m | 45.62 | 0.97 | 44.25 | 0.97 | 44.25
3320312 | 橡胶垫片 Φ140/109 | 个 | 4 | 1.96 | 7.84 | 1.96 | 7.84
3320313 | 橡胶垫片 Φ60/32 | 个 | 206 | 0.99 | 203.94 | 0.99 | 203.94
3320314 | 橡胶垫圈 6×24×2.5 | 个 | 257.08 | 0.04 | 10.28 | 0.04 | 10.28
3330010 | 橡胶板 δ=1 | kg | 13.79 | 7.13 | 98.39 | 7.13 | 98.39
3330011 | 橡胶垫 δ=3 | kg | 25.51 | 6.87 | 175.19 | 6.87 | 175.19
3330013 | 橡胶板 δ=4～10 | kg | 269.38 | 6.44 | 1734.84 | 6.44 | 1734.84
3330014 | 橡胶垫板 | kg | 10285.34 | 6.44 | 66237.59 | 6.44 | 66237.59
3330019 | 橡胶板 500×500×70 | m3 | 0.54 | 31211.39 | 16791.73 | 31211.39 | 16791.73
3330113 | 绝缘橡胶板 δ=6～12 | kg | 3177 | 7.43 | 23605.11 | 7.43 | 23605.11
3330115 | 丁腈橡胶板 δ=8 | m2 | 14.58 | 95.75 | 1396.05 | 95.75 | 1396.05
3330121 | 三元乙丙橡胶板240×15×837 | ㎡ | 1083.84 | 368.8 | 399718.36 | 368.8 | 399718.36
3341030 | EVA防水板 δ=1.5 | m2 | 0 | 13.71 | 0 | 16.85 | 0
3350110 | 聚氯乙烯硬管 D50 | m | 1378.93 | 5.81 | 8011.68 | 5.81 | 8011.68
3350111 | 聚氯乙烯硬管 D75 | m | 541.23 | 8.27 | 4475.73 | 8.27 | 4475.73
3350112 | 聚氯乙烯硬管 D100 | m | 9162.44 | 16.14 | 147881.69 | 16.14 | 147881.69
3350113 | 聚氯乙烯硬管 D150 | m | 1732.08 | 29.41 | 50940.05 | 29.41 | 50940.05
3350210 | 聚氯乙烯硬管 | kg | 24236.6 | 7.54 | 182743.97 | 7.54 | 182743.97
3350211 | 聚氯乙烯硬管 D50 | kg | 4606.5 | 7.46 | 34364.49 | 7.46 | 34364.49
3351011 | 聚氯乙烯硬管 轻型 D20×2 | m | 45 | 1.11 | 49.95 | 1.11 | 49.95
3351013 | 聚氯乙烯硬管 轻型 D32×1.5 | m | 206 | 1.42 | 292.52 | 1.42 | 292.52
3351014 | 聚氯乙烯硬管 轻型 D40×2 | m | 2948 | 2.31 | 6809.88 | 2.31 | 6809.88
3351015 | 聚氯乙烯硬管 轻型 D50×2 | m | 10 | 2.91 | 29.1 | 2.91 | 29.1
3351016 | 聚氯乙烯硬管 轻型 D63×2.5 | m | 605.15 | 4.6 | 2783.69 | 4.6 | 2783.69
3355016 | 聚氯乙烯硬管件 DN75 | 个 | 0.13 | 7.76 | 1.01 | 7.76 | 1.01
3355019 | 聚氯乙烯排水管(PVC) D160 | m | 102.6 | 25.62 | 2628.62 | 25.62 | 2628.62
3355020 | 聚氯乙烯排水管(PVC) D180 | m | 103.17 | 32.74 | 3377.79 | 32.74 | 3377.79
3355021 | 塑料护口 Φ15 | 个 | 65489.81 | 0.07 | 4584.26 | 0.07 | 4584.26
3355023 | 塑料护口 Φ50 | 个 | 22871.45 | 0.28 | 6404.01 | 0.28 | 6404.01
3355024 | 塑料护口 Φ100 | 个 | 646.4 | 0.57 | 368.45 | 0.57 | 368.45
3360010 | 聚氯乙烯软管 d5×1 | m | 13158.41 | 0.3 | 3947.52 | 0.3 | 3947.52
3360011 | 聚氯乙烯软管 d6×0.6 | m | 48.44 | 0.18 | 8.72 | 0.18 | 8.72
3360012 | 聚氯乙烯软管 d6×1 | m | 2850.12 | 0.27 | 769.53 | 0.27 | 769.53
3360019 | 聚氯乙烯软管 d16×2 | m | 603.84 | 1.37 | 827.25 | 1.37 | 827.25
3360024 | 聚氯乙烯软管 d50×5 | m | 298.46 | 12.66 | 3778.38 | 12.66 | 3778.38
3360025 | 聚氯乙烯软管 | kg | 613.12 | 9.14 | 5603.91 | 9.14 | 5603.91
3360031 | 软质通风管 Φ1200 | m | 262.6 | 50.79 | 13337.45 | 50.79 | 13337.45
3360037 | Pe波纹管 d80 | m | 19904 | 4.8 | 95539.2 | 4.8 | 95539.2
3360038 | Pe波纹管 d100 | m | 906.4 | 6.76 | 6127.27 | 6.76 | 6127.27
3360039 | Pe波纹管 d150 | m | 226.91 | 10.51 | 2384.81 | 10.51 | 2384.81
3372011 | 聚氯乙烯给水管(UPVC) D20 | m | 8418.63 | 1.75 | 14732.62 | 2.05 | 17258.2
3372012 | 聚氯乙烯给水管(UPVC) D25 | m | 5377.41 | 1.85 | 9948.21 | 2.17 | 11668.98
3372013 | 聚氯乙烯给水管(UPVC) D32 | m | 3602.4 | 2.37 | 8537.69 | 2.78 | 10014.68
3372015 | 聚氯乙烯给水管(UPVC) D50 | m | 2177.09 | 4.1 | 8926.06 | 4.79 | 10428.28
3372018 | 聚氯乙烯给水管(UPVC) 0.6MPa D90 | m | 16293.96 | 8.95 | 145830.95 | 10.47 | 170597.75
3372019 | 聚氯乙烯给水管(UPVC) 0.6MPa D110 | m | 131472.16 | 11.54 | 1517188.71 | 13.39 | 1760412.14
3372020 | 聚氯乙烯给水管(UPVC) 0.6MPa D125 | m | 90.74 | 13.86 | 1257.6 | 16.05 | 1456.31
3372022 | 聚氯乙烯给水管(UPVC) 0.6MPa D160 | m | 527.31 | 24.21 | 12766.24 | 28.03 | 14780.56
3372024 | 聚氯乙烯给水管(UPVC) 0.6MPa D200 | m | 541.01 | 41.43 | 22413.96 | 47.98 | 25957.57
3372030 | 聚丙烯给水管(PP-R管) 1.6MPa de20 | m | 4510.44 | 4.2 | 18943.92 | 4.2 | 18943.92
3372031 | 聚丙烯给水管(PP-R管) 1.6MPa de25 | m | 542.64 | 6.09 | 3304.68 | 6.09 | 3304.68
3372032 | 聚丙烯给水管(PP-R管) 1.6MPa de32 | m | 1138.32 | 9.85 | 11212.54 | 9.85 | 11212.54
3372033 | 聚丙烯给水管(PP-R管) 1.6MPa de40 | m | 360.06 | 15.67 | 5642.17 | 15.67 | 5642.17
3372043 | 聚丙烯给水管(PP-R管)接头零件 D20 | 个 | 7597.26 | 2.13 | 16182.15 | 2.13 | 16182.15
3372044 | 聚丙烯给水管(PP-R管)接头零件 D25 | 个 | 1914.62 | 2.67 | 5112.05 | 2.67 | 5112.05
3372045 | 聚丙烯给水管(PP-R管)接头零件 D32 | 个 | 1091.45 | 3.21 | 3503.67 | 3.21 | 3503.67
3372046 | 聚丙烯给水管(PP-R管)接头零件 D40 | 个 | 283.46 | 4.6 | 1303.98 | 4.6 | 1303.98
3372154 | 聚乙烯给水管（PE）de50 | m | 4260.31 | 9.91 | 42219.67 | 11 | 46863.43
3372155 | 聚乙烯给水管（PE）de63 | m | 960.35 | 12.8 | 12292.41 | 14.19 | 13627.3
3372210 | 聚乙烯给水管（PE） 0.6MPa de90 | m | 2663.37 | 14.93 | 39763.98 | 16.41 | 43705.72
3372211 | 聚乙烯给水管（PE） 0.6MPa de110 | m | 3798.34 | 24.89 | 94540.68 | 27.23 | 103428.8
3372212 | 聚乙烯给水管（PE） 0.6MPa de160 | m | 2384.24 | 47.08 | 112249.78 | 51.17 | 122001.3
3372214 | 聚乙烯给水管（PE） 0.6MPa de250 | m | 5511.45 | 111.07 | 612156.76 | 117.07 | 645225.46
3372251 | 聚乙烯给水管（PE） 1.0MPa de110 | m | 2000 | 35.65 | 71300 | 37.6 | 75200
3372261 | 高密度聚乙烯管（HDPE） de90 | m | 2068.5 | 31.4 | 64950.9 | 31.4 | 64950.9
3372263 | 高密度聚乙烯管（HDPE） de110 | m | 370.8 | 42.67 | 15822.04 | 42.67 | 15822.04
3372265 | 高密度聚乙烯管（HDPE） de160 | m | 915.4 | 87.05 | 79685.57 | 87.05 | 79685.57
3372267 | 高密度聚乙烯管（HDPE） de200 | m | 4.08 | 138.25 | 564.06 | 138.25 | 564.06
3372390 | 排水用聚氯乙烯双壁波纹管 D225 | m | 760 | 30.08 | 22860.8 | 34.59 | 26288.4
3372392 | 排水用聚氯乙烯双壁波纹管 D300 | m | 4288.5 | 49.4 | 211851.9 | 56.85 | 243801.23
3372510 | HDPE双壁波纹管 SN8 DN/ID225 | m | 515.62 | 48.17 | 24837.42 | 48.17 | 24837.42
3372511 | HDPE双壁波纹管 SN8 DN/ID300 | m | 6135.68 | 89.33 | 548100.32 | 89.33 | 548100.32
3373011 | 聚氯乙烯给水管接头零件 D20 | 个 | 253.74 | 0.84 | 213.14 | 0.84 | 213.14
3373012 | 聚氯乙烯给水管接头零件 D25 | 个 | 17.28 | 1.38 | 23.85 | 1.38 | 23.85
3373013 | 聚氯乙烯给水管接头零件 D32 | 个 | 107.58 | 1.92 | 206.55 | 1.92 | 206.55
3373015 | 聚氯乙烯给水管接头零件 D50 | 个 | 100.24 | 4.25 | 426.02 | 4.25 | 426.02
3373105 | 聚乙烯给水管件 de50 | 个 | 286.24 | 7.25 | 2075.24 | 7.25 | 2075.24
3373106 | 聚乙烯给水管件 de63 | 个 | 59.66 | 13.06 | 779.17 | 13.06 | 779.17
3373201 | 聚乙烯给水管件 0.6MPa de90 | 个 | 119.07 | 21.11 | 2513.71 | 21.11 | 2513.71
3373202 | 聚乙烯给水管件 0.6MPa de110 | 个 | 142.37 | 29.32 | 4174.22 | 29.32 | 4174.22
3373203 | 聚乙烯给水管件 0.6MPa de160 | 个 | 71.65 | 72.91 | 5223.64 | 72.91 | 5223.64
3373205 | 聚乙烯给水管件 0.6MPa de250 | 个 | 165.61 | 217.73 | 36059.35 | 217.73 | 36059.35
3373257 | PE正三通 160×160×160 | 个 | 2 | 115.76 | 231.52 | 115.76 | 231.52
3373506 | 聚乙烯电熔套筒 de63 | 个 | 12 | 27.72 | 332.64 | 27.72 | 332.64
3373660 | 聚乙烯电熔套筒 1.0MPa de160 | 个 | 28 | 124.94 | 3498.32 | 124.94 | 3498.32
3373662 | 聚乙烯电熔套筒 1.0MPa de250 | 个 | 4 | 448.81 | 1795.24 | 448.81 | 1795.24
3374010 | 承插塑料排水管件 DN50 | 个 | 1351.18 | 5.13 | 6931.58 | 5.13 | 6931.58
3374011 | 承插塑料排水管件 DN75 | 个 | 604.73 | 5.58 | 3374.25 | 5.58 | 3374.25
3374012 | 承插塑料排水管件 DN100 | 个 | 5025.4 | 9.63 | 48394.71 | 9.63 | 48394.71
3374013 | 承插塑料排水管件 DN150 | 个 | 1389.02 | 12.43 | 17265.41 | 12.43 | 17265.41
3375012 | 半硬质聚氯乙烯管 D50 | m | 3495.01 | 6.4 | 22368.05 | 6.4 | 22368.05
3378009 | PVC硬塑泄水管及管盖 Φ125×40 | 套 | 3129.23 | 27.99 | 87587.21 | 27.99 | 87587.21
3378010 | PVC硬塑泄水箅 250×250×10 | 个 | 5490.08 | 5.6 | 30744.43 | 5.6 | 30744.43
3378011 | PVC硬塑泄水管及管盖 Φ150×40 | 套 | 5615.44 | 33.59 | 188622.65 | 33.59 | 188622.65
3378012 | PVC硬塑管 Φ100 | m | 6426.16 | 4.37 | 28082.36 | 4.37 | 28082.36
3378014 | 塑料雨水斗 | 个 | 1.84 | 16.73 | 30.77 | 16.73 | 30.77
3378015 | UPVC雨水管 Φ110 | m | 134.92 | 12.1 | 1632.44 | 12.1 | 1632.44
3378017 | UPVC雨水斗 Φ110 | 个 | 36.36 | 12.81 | 465.75 | 12.81 | 465.75
3378018 | UPVC雨水斗 Φ160 | 个 | 136.35 | 24.91 | 3396.45 | 24.91 | 3396.45
3378021 | UPVC落水口 Φ110 | 套 | 36.36 | 24.74 | 899.55 | 24.74 | 899.55
3378022 | UPVC落水口 Φ160 | 套 | 136.35 | 38.94 | 5309.49 | 38.94 | 5309.49
3378025 | PVC直通接头 DN110 | 个 | 76 | 3.84 | 291.84 | 3.84 | 291.84
3378026 | PVC直通接头 DN160 | 个 | 128 | 5.55 | 710.4 | 5.55 | 710.4
3378027 | PVC三通管 Φ180 | 个 | 480.73 | 37.01 | 17791.82 | 37.01 | 17791.82
3378028 | PVC弯管 Φ180 | 个 | 2665.51 | 32.03 | 85376.25 | 32.03 | 85376.25
3378029 | PVC波纹塑料管 Φ180 | m | 1343.73 | 31.31 | 42072.24 | 31.31 | 42072.24
3378032 | 偏心渐缩管件 | 个 | 4 | 188.64 | 754.56 | 188.64 | 754.56
3378041 | Φ50PVC带孔双壁波纹渗水管 | m | 247.66 | 5.57 | 1379.44 | 5.57 | 1379.44
3378042 | 定制塑料模具 | kg | 66432.51 | 18.86 | 1252917.02 | 18.86 | 1252917.02
3378044 | Φ100PVC带孔双壁波纹渗水管 | m | 14532.05 | 10.72 | 155783.55 | 10.72 | 155783.55
3378102 | 橡塑防火绝热管 | m3 | 4.12 | 3523.11 | 14515.21 | 3523.11 | 14515.21
3380010 | 聚氨酯泡沫塑料板 | m3 | 731.84 | 385.86 | 282387.79 | 385.86 | 282387.79
3380011 | 聚氨酯泡沫塑料瓦块 | m3 | 298.6 | 385.86 | 115218.56 | 385.86 | 115218.56
3380013 | 可发性聚氨酯泡沫塑料 | m3 | 5.59 | 687.1 | 3825.83 | 687.1 | 3825.83
3380019 | 聚苯乙烯泡沫塑料板 100×100×30 | kg | 1593.83 | 18.61 | 29661.19 | 18.61 | 29661.19
3380020 | 聚苯乙烯泡沫塑料板 δ=10～30 | m3 | 116.9 | 290.21 | 33928.46 | 290.21 | 33928.46
3380021 | 聚苯乙烯泡沫塑料板 δ=40～100 | m3 | 5412.8 | 255.04 | 1380485.41 | 255.04 | 1380485.41
3380024 | 聚氯乙烯泡沫塑料板 | m3 | 405.36 | 514.47 | 208539.9 | 514.47 | 208539.9
3380153 | 塑料压条 30×5 | m | 8514.04 | 0.73 | 6215.21 | 0.73 | 6215.21
3390144 | 泡沫塑料密封条 | m | 28416.19 | 0.33 | 9377.36 | 0.33 | 9377.36
3390155 | 砂纸 | 张 | 952.82 | 0.96 | 914.71 | 0.96 | 914.71
3391011 | 氯丁胶乳 | kg | 106.33 | 6.2 | 659.22 | 6.2 | 659.22
3391013 | 橡胶炮被 | m2 | 5322.41 | 9.55 | 50829.04 | 9.55 | 50829.04
3391018 | 橡胶密封条 | m | 165.72 | 6.59 | 1092.08 | 6.59 | 1092.08
3391020 | 氯丁橡胶条 | kg | 20102.28 | 27.31 | 548992.98 | 27.31 | 548992.98
3391024 | 聚硫橡胶 | kg | 5775.92 | 11.02 | 63650.64 | 11.02 | 63650.64
3391025 | 闭孔乳胶海棉 δ=5 | kg | 4319.92 | 25.66 | 110848.95 | 25.66 | 110848.95
3391029 | 橡胶止水带 300×15 | m | 126.1 | 27.44 | 3460.19 | 32.9 | 4148.69
3391030 | 氯丁橡胶平板止水带 | m | 896.7 | 30.25 | 27125.2 | 30.25 | 27125.2
3391032 | 橡胶条 60×5 | m | 72274.49 | 6.32 | 456774.93 | 6.32 | 456774.93
3391035 | 橡胶条 小 | m | 230.2 | 5.48 | 1261.5 | 5.48 | 1261.5
3391037 | 聚氯乙烯单丝 | kg | 9.4 | 14.83 | 139.39 | 14.83 | 139.39
3392042 | 塑料异型管 Φ5 | m | 9124.86 | 0.44 | 4014.96 | 0.44 | 4014.96
3392043 | 端头膨涨塞 | 个 | 0.07 | 31.5 | 2.05 | 31.5 | 2.05
3392044 | 塑料胀管 Φ6～8 | 个 | 1065846.72 | 0.09 | 95926.23 | 0.09 | 95926.23
3392054 | 聚乙烯管 D32×2.5 | kg | 2149.42 | 11.15 | 23966.05 | 11.15 | 23966.05
3392065 | 聚氯乙烯薄膜 0.1～0.23 | kg | 19692.95 | 6.9 | 135881.32 | 6.9 | 135881.32
3392068 | 塑料布 δ≥0.04 | kg | 6316.88 | 4.52 | 28552.2 | 4.52 | 28552.2
3392090 | 丁基胶带 | m | 5070.06 | 2.57 | 13030.05 | 2.57 | 13030.05
3392091 | 聚丙烯防水透气膜 δ=0.49 | m2 | 1600.21 | 15.86 | 25379.31 | 15.86 | 25379.31
3392092 | 隔汽膜 δ=0.3 | m2 | 1600.21 | 13.29 | 21266.78 | 13.29 | 21266.78
3392093 | 塑料膨胀锚栓 | 套 | 92573.87 | 0.33 | 30549.4 | 0.33 | 30549.4
3393088 | 硅塑管 D28/D34 | m | 317.6 | 3.56 | 1130.66 | 3.56 | 1130.66
3393091 | 硅塑管接头 D28/D34 | 个 | 0.26 | 31.31 | 8.14 | 31.31 | 8.14
3394101 | 反光贴片 | 个 | 124 | 48 | 5952 | 48 | 5952
3394110 | FGⅠ型复合材料底板系列反光标志 | m2 | 69.09 | 469.03 | 32408.13 | 469.03 | 32408.13
3394111 | FGⅡ型钢筋混凝土底板系列反光标志 | m2 | 1205.57 | 541.05 | 652274.74 | 541.05 | 652274.74
3394112 | 聚氯乙烯丝 Φ0.14～0.2 | kg | 296.4 | 7.83 | 2320.82 | 7.83 | 2320.82
3394114 | 聚四氟乙烯带 0.1×60 | kg | 60 | 86.98 | 5218.8 | 86.98 | 5218.8
3394115 | 聚氯乙烯相色带 | 卷 | 235.8 | 2.95 | 695.62 | 2.95 | 695.62
3394116 | 聚氯乙烯绝缘软带 20×40 | 卷 | 0.9 | 2.28 | 2.05 | 2.28 | 2.05
3394117 | 聚氯乙烯绝缘软带 20×40 | kg | 924.64 | 8.63 | 7979.67 | 8.63 | 7979.67
3394119 | 聚乙烯带 | 盘 | 362 | 3.15 | 1140.3 | 3.15 | 1140.3
3394120 | 塑料胶粘带 20×20m | 卷 | 3390.09 | 3.36 | 11390.72 | 3.36 | 11390.72
3394122 | 聚四氟乙烯密封带 30×5 | m | 340.66 | 4.22 | 1437.57 | 4.22 | 1437.57
3394123 | 塑料止水带 | m | 31456.46 | 7.23 | 227430.14 | 7.23 | 227430.14
3394126 | 聚氯乙烯胶带 18×10m×0.13 | 盘 | 1739 | 4.66 | 8103.74 | 4.66 | 8103.74
3394129 | 密封毛条 | m | 8400.92 | 1.14 | 9577.02 | 1.14 | 9577.02
3394133 | 尼龙扎带 | kg | 325.88 | 17.24 | 5618.17 | 17.24 | 5618.17
3394134 | 尼龙帽 | 个 | 36978.4 | 0.36 | 13312.18 | 0.36 | 13312.18
3394136 | PVC扎带 30cm×10m | 卷 | 27.09 | 9.61 | 260.32 | 9.61 | 260.32
3410010 | 土工织物(土工布)200g/m2 | m2 | 370534.8 | 2.87 | 1063434.93 | 3.25 | 1204238.31
3410012 | 土工织物(土工布)400g/m2 | m2 | 90524.78 | 4.32 | 391067.06 | 4.9 | 443571.44
3410412 | 铁路专用高粘沥青 | t | 607.04 | 7522.12 | 4566182.59 | 7522.12 | 4566182.59
3411010 | 单向塑料土工格栅 25型 | m2 | 2556.47 | 2.47 | 6314.49 | 2.87 | 7337.09
3411012 | 单向塑料土工格栅 50型 | m2 | 41260.28 | 3.26 | 134508.5 | 3.79 | 156376.44
3411017 | 双向塑料土工格栅 30-30型 | m2 | 370967.64 | 4.49 | 1665644.69 | 5.06 | 1877096.22
3411080 | 复合土工膜 500g/m2 | m2 | 8371.16 | 5.15 | 43111.42 | 6.36 | 53240.52
3412012 | 三维土工网垫 EM4 | m2 | 11191.96 | 3.86 | 43200.99 | 4.55 | 50923.44
3413050 | 透水软管 Φ50～80 | m | 8712.48 | 6.41 | 55846.97 | 6.41 | 55846.97
3420010 | 线麻(火麻·花麻·魁麻) | kg | 37.4 | 8.57 | 320.27 | 8.57 | 320.27
3420011 | 青麻(白麻·片麻) | kg | 264464.92 | 10.29 | 2721343.94 | 10.29 | 2721343.94
3420013 | 棉纱头 | kg | 4249.05 | 8.57 | 36414.54 | 8.57 | 36414.54
3420016 | 豆包布 | m | 14.7 | 2.57 | 37.76 | 2.57 | 37.76
3420019 | 蒸养布 | m2 | 4965.39 | 17.15 | 85156.42 | 17.15 | 85156.42
3420022 | 帆布 | m2 | 815.62 | 12.86 | 10488.72 | 12.86 | 10488.72
3420023 | 白布 | m2 | 289.64 | 3.43 | 993.46 | 3.43 | 993.46
3420128 | 麻布 | m2 | 2269.5 | 7.89 | 17906.31 | 7.89 | 17906.31
3420132 | 塑料编织袋 500×800 | 个 | 796701.79 | 1.07 | 852470.91 | 1.07 | 852470.91
3420133 | 塑料编织袋 450×700 | 个 | 77318.27 | 1.03 | 79637.81 | 1.03 | 79637.81
3420136 | 塑料彩条编织布 | m2 | 158047.58 | 1.14 | 180174.25 | 1.14 | 180174.25
3420152 | CFRP碳素管 d100 | m | 5592.9 | 8.57 | 47931.16 | 8.57 | 47931.16
3421010 | 白棕绳 | kg | 24685.84 | 19.72 | 486804.93 | 19.72 | 486804.93
3421011 | 线麻绳 | kg | 1673.26 | 12.86 | 21518.15 | 12.86 | 21518.15
3421013 | 尼龙绳 | kg | 15.02 | 21.35 | 320.71 | 21.35 | 320.71
3421023 | 聚丙烯丝状纤维 | kg | 3576.62 | 32.03 | 114559.72 | 32.03 | 114559.72
3430011 | 牛皮纸 | kg | 1709.78 | 6.81 | 11643.61 | 6.81 | 11643.61
3430015 | 青壳纸 0.1～0.8 | kg | 18 | 8.17 | 147.06 | 8.17 | 147.06
3431012 | 打印机用纸 | 盒 | 10.5 | 108.92 | 1143.66 | 108.92 | 1143.66
3440016 | 安全网 锦纶 | m2 | 28173.79 | 12.72 | 358370.4 | 12.72 | 358370.4
3440500 | 铅封 | kg | 36.17 | 9.88 | 357.35 | 9.88 | 357.35
3500010 | 内螺纹暗杆楔式闸阀 Z15T-10K DN15 | 个 | 2.02 | 11.58 | 23.39 | 11.58 | 23.39
3500012 | 内螺纹暗杆楔式闸阀 Z15T-10K DN25 | 个 | 456.28 | 17.75 | 8099.04 | 17.75 | 8099.04
3500014 | 内螺纹暗杆楔式闸阀 Z15T-10K DN40 | 个 | 9.09 | 35.5 | 322.7 | 35.5 | 322.7
3500015 | 内螺纹暗杆楔式闸阀 Z15T-10K DN50 | 个 | 29.29 | 42.45 | 1243.36 | 42.45 | 1243.36
3501010 | 法兰暗杆楔式闸阀 Z45T-10 DN50 | 个 | 68 | 116.53 | 7924.04 | 116.53 | 7924.04
3501011 | 法兰暗杆楔式闸阀 Z45T-10 DN65 | 个 | 9 | 138.14 | 1243.26 | 138.14 | 1243.26
3501014 | 法兰暗杆楔式闸阀 Z45T-10 DN100 | 个 | 405 | 204.51 | 82826.55 | 204.51 | 82826.55
3501015 | 法兰暗杆楔式闸阀 Z45T-10 DN150 | 个 | 48 | 413.66 | 19855.68 | 413.66 | 19855.68
3501016 | 法兰暗杆楔式闸阀 Z45T-10 DN200 | 个 | 20 | 696.89 | 13937.8 | 696.89 | 13937.8
3504010 | 内螺纹直通式截止阀 J11T-16 DN15 | 个 | 202 | 5.32 | 1074.64 | 5.32 | 1074.64
3504011 | 内螺纹直通式截止阀 J11T-16 DN20 | 个 | 32 | 7.16 | 229.12 | 7.16 | 229.12
3504012 | 内螺纹直通式截止阀 J11T-16 DN25 | 个 | 1079.27 | 9.41 | 10155.92 | 9.41 | 10155.92
3504013 | 内螺纹直通式截止阀 J11T-16 DN32 | 个 | 214.54 | 12.78 | 2741.87 | 12.78 | 2741.87
3504014 | 内螺纹直通式截止阀 J11T-16 DN40 | 个 | 76 | 21.37 | 1624.12 | 21.37 | 1624.12
3504015 | 内螺纹直通式截止阀 J11T-16 DN50 | 个 | 107 | 29.46 | 3152.22 | 29.46 | 3152.22
3504016 | 内螺纹直通式截止阀 J11T-16 DN65 | 个 | 56 | 45.8 | 2564.8 | 45.8 | 2564.8
3505018 | 法兰直通式截止阀 J41T-16 DN100 | 个 | 0.9 | 202.4 | 182.16 | 202.4 | 182.16
3506010 | 法兰明杆平行式双闸板闸阀 Z44T-10 DN32 | 个 | 173 | 58.09 | 10049.57 | 58.09 | 10049.57
3506011 | 法兰明杆平行式双闸板闸阀 Z44T-10 DN40 | 个 | 22 | 61.1 | 1344.2 | 61.1 | 1344.2
3506012 | 法兰明杆平行式双闸板闸阀 Z44T-10 DN50 | 个 | 246 | 76.45 | 18806.7 | 76.45 | 18806.7
3506013 | 法兰明杆平行式双闸板闸阀 Z44T-10 DN65 | 个 | 9 | 115.6 | 1040.4 | 115.6 | 1040.4
3506014 | 法兰明杆平行式双闸板闸阀 Z44T-10 DN80 | 个 | 232 | 150.92 | 35013.44 | 150.92 | 35013.44
3506015 | 法兰明杆平行式双闸板闸阀 Z44T-10 DN100 | 个 | 90 | 183.52 | 16516.8 | 183.52 | 16516.8
3506017 | 法兰明杆平行式双闸板闸阀 Z44T-10 DN150 | 个 | 41 | 417.76 | 17128.16 | 417.76 | 17128.16
3506018 | 法兰明杆平行式双闸板闸阀 Z44T-10 DN200 | 个 | 9 | 667.44 | 6006.96 | 667.44 | 6006.96
3508013 | 法兰旋启式止回阀 H44T-10 DN32 | 个 | 1 | 43.51 | 43.51 | 43.51 | 43.51
3508015 | 法兰旋启式止回阀 H44T-10 DN50 | 个 | 15 | 68.02 | 1020.3 | 68.02 | 1020.3
3508016 | 法兰旋启式止回阀 H44T-10 DN65 | 个 | 21 | 86.86 | 1824.06 | 86.86 | 1824.06
3508017 | 法兰旋启式止回阀 H44T-10 DN80 | 个 | 4 | 117.86 | 471.44 | 117.86 | 471.44
3508018 | 法兰旋启式止回阀 H44T-10 DN100 | 个 | 88 | 134.94 | 11874.72 | 134.94 | 11874.72
3508020 | 法兰旋启式止回阀 H44T-10 DN150 | 个 | 14.66 | 258.52 | 3789.9 | 258.52 | 3789.9
3508021 | 法兰旋启式止回阀 H44T-10 DN200 | 个 | 14 | 367.25 | 5141.5 | 367.25 | 5141.5
3509010 | 内螺纹升降式止回阀 H11T-16 DN15 | 个 | 97 | 10.79 | 1046.63 | 10.79 | 1046.63
3509011 | 内螺纹升降式止回阀 H11T-16 DN20 | 个 | 41 | 14.71 | 603.11 | 14.71 | 603.11
3509012 | 内螺纹升降式止回阀 H11T-16 DN25 | 个 | 82 | 18.02 | 1477.64 | 18.02 | 1477.64
3509015 | 内螺纹升降式止回阀 H11T-16 DN50 | 个 | 7 | 38.84 | 271.88 | 38.84 | 271.88
3509017 | 内螺纹升降式止回阀 H11T-16 DN80 | 个 | 62 | 83.8 | 5195.6 | 83.8 | 5195.6
3509018 | 内螺纹升降式止回阀 H11T-16 DN100 | 个 | 4 | 132.33 | 529.32 | 132.33 | 529.32
3512010 | Ａ型对夹式蝶阀 DN50 | 个 | 32 | 134.17 | 4293.44 | 134.17 | 4293.44
3512011 | Ａ型对夹式蝶阀 DN65 | 个 | 9 | 149.66 | 1346.94 | 149.66 | 1346.94
3512012 | Ａ型对夹式蝶阀 DN80 | 个 | 6 | 185.79 | 1114.74 | 185.79 | 1114.74
3512013 | Ａ型对夹式蝶阀 DN100 | 个 | 26 | 206.41 | 5366.66 | 206.41 | 5366.66
3512014 | Ａ型对夹式蝶阀 DN150 | 个 | 12 | 288.99 | 3467.88 | 288.99 | 3467.88
3519012 | 液压式水位控制阀 K744T-4Z DN100 | 个 | 12 | 918.49 | 11021.88 | 918.49 | 11021.88
3526012 | 螺纹浮球阀 DN25 | 个 | 28 | 10.07 | 281.96 | 10.07 | 281.96
3527213 | 铜截止阀 DN15 | 个 | 26.26 | 16.98 | 445.9 | 16.98 | 445.9
3527217 | 大便器脚踏阀 | 个 | 234.32 | 15.62 | 3660.01 | 15.62 | 3660.01
3603011 | 化学锚栓 M30×910 | 套 | 193.73 | 257.25 | 49837.56 | 257.25 | 49837.56
3603019 | 化学锚栓带帽（M8×70） | 套 | 200 | 2.16 | 432 | 2.16 | 432
3603023 | 化学锚栓 M16×190 | 套 | 274.72 | 46.92 | 12889.86 | 46.92 | 12889.86
3603025 | 化学锚栓 M12×110 | 套 | 310.55 | 39.05 | 12126.96 | 39.05 | 12126.96
3603026 | 化学锚栓 M10×85 | 套 | 5869.5 | 33.65 | 197508.68 | 33.65 | 197508.68
3603027 | 化学锚栓钻孔模具 | 块 | 0.96 | 59.31 | 56.93 | 59.31 | 56.93
3613025 | 六角螺母 Q345（16Mn) | kg | 33491.94 | 7.49 | 250854.53 | 7.49 | 250854.53
3613113 | 支柱整正专用螺母 M24～M39 | 个 | 45344.47 | 4.78 | 216746.54 | 4.78 | 216746.54
3613114 | 螺母 M30 薄型 | 个 | 1034.28 | 1.93 | 1996.16 | 1.93 | 1996.16
3613115 | 螺母 M30 | 个 | 3562.56 | 2.7 | 9618.91 | 2.7 | 9618.91
3613116 | 防松动螺栓 | 个 | 1034.28 | 32.41 | 33521.01 | 32.41 | 33521.01
3613117 | 弹簧垫圈 | 个 | 20708.28 | 4.32 | 89459.77 | 4.32 | 89459.77
3613118 | 螺母 M24 薄型 | 个 | 18678 | 1.93 | 36048.54 | 1.93 | 36048.54
3613119 | 螺母 M24 | 个 | 18678 | 2.7 | 50430.6 | 2.7 | 50430.6
3613120 | 高强螺栓 M30 U型 | 个 | 509.54 | 61.55 | 31361.88 | 61.55 | 31361.88
3613121 | 高强螺栓 M24 U型 | 个 | 43.77 | 33.19 | 1452.73 | 33.19 | 1452.73
3613122 | 高强螺栓 M24×996 | 个 | 18678 | 27.09 | 505987.02 | 27.09 | 505987.02
3613123 | 单管橡胶垫 | m | 1800 | 8.37 | 15066 | 8.37 | 15066
3613124 | 三元乙丙橡胶垫 150×4 | m | 42804.15 | 18.44 | 789308.44 | 18.44 | 789308.44
3613125 | 解藕装置 | m | 410.22 | 36.68 | 15046.87 | 36.68 | 15046.87
3613950 | 蝶形螺母 M16 | 百个 | 37.2 | 60.63 | 2255.44 | 60.63 | 2255.44
3613952 | 扣紧螺母 M20 | 个 | 10620.13 | 0.58 | 6159.69 | 0.58 | 6159.69
3616011 | 花篮螺栓 M12×200 | 百个 | 413.07 | 581.5 | 240205.44 | 581.5 | 240205.44
3617914 | 普通螺栓带帽 | kg | 215453.98 | 5.63 | 1213005.87 | 5.63 | 1213005.87
3617925 | 镀锌普通螺栓带帽 | kg | 120894.73 | 7.33 | 886158.6 | 7.33 | 886158.6
3617926 | 普通螺钉（栓） | kg | 43427.29 | 5.63 | 244495.77 | 5.63 | 244495.77
3617927 | 镀锌普通螺钉（栓） | kg | 1100.8 | 6.95 | 7650.6 | 6.95 | 7650.6
3617928 | 普通膨胀螺栓 | kg | 20152.17 | 16.98 | 342183.79 | 16.98 | 342183.79
3617929 | 镀锌膨胀螺栓 | kg | 8890.33 | 21.61 | 192119.86 | 21.61 | 192119.86
3623010 | 普通铆钉 | kg | 64.92 | 6.53 | 423.91 | 6.53 | 423.91
3623014 | 镀锌铆钉 | kg | 528.7 | 9.1 | 4811.3 | 9.1 | 4811.3
3623017 | 铝拉铆钉 | 百个 | 805.33 | 2.3 | 1852.25 | 2.3 | 1852.25
3623510 | 铁线钉 | kg | 217735.46 | 2.96 | 644496.98 | 2.96 | 644496.98
3623511 | 秋皮钉 | kg | 81.13 | 9.58 | 777.26 | 9.58 | 777.26
3623513 | 卡钉 | kg | 500.47 | 4.6 | 2302.14 | 4.6 | 2302.14
3623516 | 射钉 1×20 | 百个 | 0.75 | 1.84 | 1.38 | 1.84 | 1.38
3623517 | 钢钉 | 个 | 140784.11 | 0.05 | 7039.21 | 0.05 | 7039.21
3623520 | 水泥钉 | kg | 0.63 | 6.26 | 3.97 | 6.26 | 3.97
3624016 | 不锈钢螺栓带帽 | kg | 5201.34 | 27.01 | 140488.19 | 27.01 | 140488.19
3630010 | 弹簧垫圈 | kg | 235.45 | 8.29 | 1951.85 | 8.29 | 1951.85
3631010 | 普通钢垫圈 | kg | 493.52 | 5.87 | 2897.11 | 5.87 | 2897.11
3631011 | 镀锌钢垫圈 | kg | 14924.1 | 6.49 | 96857.52 | 6.49 | 96857.52
3634052 | 铜垫圈 | kg | 0.4 | 54.95 | 21.98 | 54.95 | 21.98
3640018 | 开口销 | kg | 0.59 | 8.88 | 5.27 | 8.88 | 5.27
3643012 | 垫铁 | kg | 43789.91 | 2.93 | 128304.48 | 2.93 | 128304.48
3643013 | 钢垫板 | kg | 5214.18 | 3.6 | 18771.06 | 3.6 | 18771.06
3647359 | 卡托码 S125 | 个 | 46.02 | 63.59 | 2926.41 | 63.59 | 2926.41
3647519 | 垫片 钢板8×70×70 | 块 | 1628.1 | 1.94 | 3158.52 | 1.94 | 3158.52
3710013 | 电焊条 钢 | kg | 745507.68 | 5.19 | 3869185.03 | 5.19 | 3869185.03
3711010 | 不锈钢电焊条 | kg | 2037.72 | 32.41 | 66042.54 | 32.41 | 66042.54
3711012 | 紫铜电焊条 铜107 Φ3.2 | kg | 194.64 | 42.92 | 8353.39 | 42.92 | 8353.39
3711013 | 磷青铜电焊条 铜227 Φ4 | kg | 4356.13 | 63.76 | 277746.88 | 63.76 | 277746.88
3711014 | 铝电焊条 铝 | kg | 433 | 28.81 | 12474.74 | 28.81 | 12474.74
3711017 | 耐磨电焊条 | kg | 118.38 | 10.66 | 1261.92 | 10.66 | 1261.92
3711018 | 高熔点焊锡条 | kg | 194.9 | 94.32 | 18382.98 | 94.32 | 18382.98
3711019 | 低熔点焊锡条 | kg | 194.9 | 68.6 | 13370.14 | 68.6 | 13370.14
3711021 | 碳钢气焊条 | kg | 8929.22 | 4.64 | 41431.65 | 4.64 | 41431.65
3713010 | 焊锡 | kg | 2507.37 | 55.31 | 138682.66 | 55.31 | 138682.66
3713012 | 焊锡丝 | kg | 745.53 | 76.46 | 57002.82 | 76.46 | 57002.82
3713014 | 焊锡膏 500g | 盒 | 545.88 | 17.15 | 9361.96 | 17.15 | 9361.96
3714015 | 低熔点铝焊料 | kg | 194.9 | 50.22 | 9787.89 | 50.22 | 9787.89
3714017 | 铝热焊剂 | 套 | 157.83 | 740.88 | 116931.61 | 740.88 | 116931.61
3714018 | 聚氯乙烯焊条 Φ1～5 | kg | 19.04 | 10.68 | 203.24 | 10.68 | 203.24
3714020 | 焊剂 | kg | 472.84 | 6.86 | 3243.7 | 6.86 | 3243.7
3714021 | 放热焊接模具 | 套 | 475.64 | 60.89 | 28961.85 | 60.89 | 28961.85
3714022 | 放热焊接焊粉 | 套 | 27590.98 | 90.28 | 2490913.12 | 90.28 | 2490913.12
3714023 | 焊料 40×5/150mm2 | 包 | 48.64 | 85.28 | 4147.51 | 85.28 | 4147.51
3812008 | 室外地下式消火栓 SX65 | 个 | 7 | 497.35 | 3481.45 | 497.35 | 3481.45
3812009 | 室外地下式消火栓 SX100 | 个 | 116 | 576.4 | 66862.4 | 576.4 | 66862.4
3812013 | 室内单出口消火栓 SN65 | 个 | 15 | 743.12 | 11146.8 | 743.12 | 11146.8
3812110 | 室内单出口消火栓箱 | 套 | 15 | 598.62 | 8979.3 | 598.62 | 8979.3
3812112 | 消火栓带座弯头 DN100×90° | 个 | 109 | 42.1 | 4588.9 | 42.1 | 4588.9
3813010 | 消防水龙带 苎麻 DN50 | m | 30 | 32.77 | 983.1 | 32.77 | 983.1
3813011 | 消防水龙带 苎麻 DN65 | m | 375 | 35.29 | 13233.75 | 35.29 | 13233.75
3813111 | 消防水龙带接口 DN65 | 副 | 15 | 28.9 | 433.5 | 28.9 | 433.5
3910010 | 弹簧管压力表 0～16MPa Φ60 | 只 | 8.53 | 23.92 | 203.53 | 23.92 | 203.53
3910014 | 单管式压力计 TG-300 | 只 | 267 | 349.92 | 93428.64 | 349.92 | 93428.64
3910020 | 温度计 0～120℃ | 套 | 206 | 15.96 | 3287.76 | 15.96 | 3287.76
3910067 | 延时自闭冲洗阀及配件 DN25 | 个 | 21.21 | 97.75 | 2073.28 | 97.75 | 2073.28
3910079 | 风管止回阀 周长2000 | 个 | 2 | 217.02 | 434.04 | 217.02 | 434.04
3910080 | 风管止回阀 周长3200 | 个 | 1 | 488.77 | 488.77 | 488.77 | 488.77
3911012 | 旋翼式冷水表 DN25 | 只 | 28 | 42.62 | 1193.36 | 42.62 | 1193.36
3911014 | 旋翼式冷水表 DN40 | 只 | 9 | 85.41 | 768.69 | 85.41 | 768.69
3911015 | 旋翼式冷水表 DN50 | 只 | 34 | 105.44 | 3584.96 | 105.44 | 3584.96
3912011 | 旋翼式冷水表 DN100 | 只 | 87 | 325.85 | 28348.95 | 325.85 | 28348.95
3912012 | 旋翼式冷水表 DN150 | 只 | 2 | 459.55 | 919.1 | 459.55 | 919.1
3913010 | 垫片 Φ16/8 | 个 | 298 | 0.32 | 95.36 | 0.32 | 95.36
4020015 | 合金钻头 Φ43 | 个 | 9339.31 | 21 | 196125.53 | 21 | 196125.53
4020016 | 合金钻头 Φ48～50 | 个 | 1005.73 | 64.1 | 64466.98 | 64.1 | 64466.98
4020018 | 扩孔钻头 Φ102 | 个 | 405.38 | 305.53 | 123855.74 | 305.53 | 123855.74
4020020 | 钻头(钻井用) | 个 | 1.56 | 3486.83 | 5439.47 | 3486.83 | 5439.47
4020023 | 导向水平钻孔拉管机钻头 Φ200～Φ1100 | 组 | 17.21 | 56964.53 | 980359.57 | 56964.53 | 980359.57
4020024 | 薄壁金刚石工程钻头 | 个 | 110.88 | 126.07 | 13978.64 | 126.07 | 13978.64
4020109 | 导向水平钻孔拉管机钻杆 Φ73×4570 | 根 | 17.21 | 1736.72 | 29888.95 | 1736.72 | 29888.95
4020111 | 台车钻杆 Φ38 5.525m | kg | 4710.19 | 38.38 | 180777.11 | 38.38 | 180777.11
4020112 | 尼龙砂轮片 Φ100×16×3 | 片 | 24.5 | 8.51 | 208.46 | 8.51 | 208.46
4020113 | 尼龙砂轮片 Φ150×40×6 | 片 | 358.1 | 16.68 | 5973.11 | 16.68 | 5973.11
4020114 | 砂轮片 Φ200 | 片 | 2520.7 | 8.83 | 22257.71 | 8.83 | 22257.71
4020115 | 砂轮片 Φ500×25×4 | 片 | 282.87 | 12.26 | 3467.73 | 12.26 | 3467.73
4020116 | 碗形砂轮 | 个 | 1077.5 | 60.14 | 64801.27 | 60.14 | 64801.27
4020117 | 合金刀片 | kg | 682.5 | 132.28 | 90281.1 | 132.28 | 90281.1
4020118 | 合金刀头(小) | 个 | 21575.38 | 11.58 | 249842.91 | 11.58 | 249842.91
4020119 | 合金刀头(大) | 个 | 36002.34 | 15.42 | 555156.14 | 15.42 | 555156.14
4020201 | 台车圆齿钻头 Φ48 | 个 | 2732.91 | 235.38 | 643271.88 | 235.38 | 643271.88
4020202 | 台车变径连接套 T38-R38 | 个 | 252.58 | 138.91 | 35086.45 | 138.91 | 35086.45
4020203 | 台车钎尾 | 支 | 127.85 | 1311.97 | 167728.8 | 1311.97 | 167728.8
4021036 | 掘进机截齿 | 个 | 3309.12 | 384.96 | 1273878.84 | 384.96 | 1273878.84
4021041 | 掘进机齿座 | 个 | 231.76 | 796.46 | 184587.57 | 796.46 | 184587.57
4021110 | 取芯刀头 Φ110 | 个 | 0.2 | 16893.59 | 3311.14 | 16893.59 | 3311.14
4021124 | 合金取芯钻杆 Φ108 L=1.5m | 根 | 0.3 | 9303.86 | 2744.63 | 9303.86 | 2744.63
4021126 | 延长杆 Φ133 | 根 | 0.09 | 10690.44 | 994.21 | 10690.44 | 994.21
4021128 | 水转换内芯 Φ133 | 个 | 0.02 | 32019.01 | 512.31 | 32019.01 | 512.31
4022011 | 金钢石 长方形 300×75×50 | 块 | 1950.06 | 22.44 | 43759.35 | 22.44 | 43759.35
4112013 | 钢管卡 | kg | 51558.92 | 6.95 | 358334.49 | 6.95 | 358334.49
4113010 | 塑料管卡 d15～20 | 个 | 1887.43 | 0.3 | 566.23 | 0.3 | 566.23
4114012 | 线卡 d6 | 个 | 858.5 | 0.57 | 489.36 | 0.57 | 489.36
4116017 | 防雨帽 d100 | 个 | 281.4 | 43.61 | 12271.86 | 43.61 | 12271.86
4118010 | 钢精扎头 1号 | 百个 | 76.8 | 0.97 | 74.5 | 0.97 | 74.5
4118011 | 钢精扎头 2号 | 百个 | 0.96 | 1.33 | 1.28 | 1.33 | 1.28
4118012 | 钢精扎头 3号 | 百个 | 254 | 1.67 | 424.18 | 1.67 | 424.18
4118014 | 钢精扎头 5号 | 百个 | 28.8 | 2.48 | 71.42 | 2.48 | 71.42
4121010 | 分线设备背板 | 块 | 115.14 | 13.45 | 1548.63 | 13.45 | 1548.63
4123012 | 空心木板 350×450×25 | 块 | 13.02 | 6.37 | 82.94 | 6.37 | 82.94
4125551 | 单相 二三极插座 10A 250V | 个 | 811.03 | 19.82 | 16074.64 | 19.82 | 16074.64
4125552 | 单相 二三极插座 16A 250V | 个 | 760.53 | 37.04 | 28170.03 | 37.04 | 28170.03
4131010 | 跷板式单联暗开关 | 个 | 768.61 | 6.84 | 5257.3 | 6.84 | 5257.3
4131011 | 跷板式双联暗开关 | 个 | 741.34 | 11.4 | 8451.27 | 11.4 | 8451.27
4131012 | 跷板式三联暗开关 | 个 | 741.34 | 13.05 | 9674.5 | 13.05 | 9674.5
4131013 | 跷板式四联暗开关 | 个 | 56.56 | 21.18 | 1197.94 | 21.18 | 1197.94
4141010 | 钢管护口 D15～20 | 个 | 56754.39 | 0.48 | 27242.12 | 0.48 | 27242.12
4141011 | 钢管护口 D25～32 | 个 | 19573.62 | 0.77 | 15071.67 | 0.77 | 15071.67
4141012 | 钢管护口 D40～50 | 个 | 14490.81 | 1.01 | 14635.75 | 1.01 | 14635.75
4141014 | 钢管护口 D100 | 个 | 2372 | 2.14 | 5075.96 | 2.14 | 5075.96
4142010 | 接线盒 50～70×50～70×25 | 个 | 1.38 | 1.96 | 2.7 | 1.96 | 2.7
4142011 | 接线盒 100×100 | 个 | 50.47 | 7.22 | 364.4 | 7.22 | 364.4
4142015 | 三通分线盒 | 个 | 116.28 | 2.61 | 303.49 | 2.61 | 303.49
4142016 | 三通十字分线盒 | 个 | 116.28 | 116.57 | 13554.77 | 116.57 | 13554.77
4142017 | 三通接线盒 Φ20 | 个 | 58.14 | 2.23 | 129.64 | 2.23 | 129.64
4142018 | 三通接线盒 Φ25 | 个 | 135.66 | 3.16 | 428.68 | 3.16 | 428.68
4142019 | 四通接线盒 Φ20 | 个 | 58.14 | 8.64 | 502.34 | 8.64 | 502.34
4142020 | 四通接线盒 Φ25 | 个 | 19.38 | 14.41 | 279.26 | 14.41 | 279.26
4142030 | 钢接线盒 | 个 | 180.9 | 7.22 | 1306.1 | 7.22 | 1306.1
4150011 | 塑料线槽 VXC40 | m | 333.3 | 9.17 | 3056.36 | 9.17 | 3056.36
4150016 | 塑料线槽 120×80 | m | 171 | 48.96 | 8372.16 | 48.96 | 8372.16
4153013 | 塑料圆垫 | 个 | 3883.1 | 1.99 | 7727.39 | 1.99 | 7727.39
4153014 | 大小头 20×15 | 个 | 50.47 | 9.94 | 501.67 | 9.94 | 501.67
4210016 | 高压钠灯投光灯 400W | 套 | 269.99 | 497.35 | 134279.52 | 497.35 | 134279.52
4211010 | 广照型工厂灯 弯杆式 250W | 套 | 38.57 | 127.6 | 4921.53 | 127.6 | 4921.53
4213012 | 荧光灯具 成套 吊链式 三管 | 套 | 745.01 | 124.11 | 92463.19 | 124.11 | 92463.19
4213013 | 荧光灯具 成套 吊杆式 单管 | 套 | 745.01 | 85.75 | 63884.61 | 85.75 | 63884.61
4213014 | 荧光灯具 成套 吊杆式 双管 | 套 | 745.01 | 109.67 | 81705.23 | 109.67 | 81705.23
4215213 | 普通吸顶灯具（400×107） | 套 | 802.86 | 203.7 | 163543.61 | 203.7 | 163543.61
4216011 | 防水防尘灯 吸顶式 200W | 套 | 801.85 | 155.46 | 124655.63 | 155.46 | 124655.63
4218013 | 太平门灯 | 套 | 846.51 | 42.88 | 36298.37 | 42.88 | 36298.37
4220010 | 隧道灯具 T5D | 套 | 69.02 | 748.07 | 51631.79 | 748.07 | 51631.79
4220025 | 壁灯 | 套 | 846.51 | 72.12 | 61050.28 | 72.12 | 61050.28
4220034 | 雨棚灯 Ⅱ型 | 套 | 730.8 | 744.59 | 544146.37 | 744.59 | 544146.37
4220039 | LED光源（晶片） | 个 | 1769.34 | 18.87 | 33387.44 | 18.87 | 33387.44
4220040 | LED光源专用电源 | 个 | 61.64 | 99.56 | 6136.87 | 99.56 | 6136.87
4221010 | 节能灯泡 5W | 个 | 46.35 | 8.58 | 397.68 | 8.58 | 397.68
4240012 | 熔断丝 20～100A | 卷 | 141.4 | 7.61 | 1076.06 | 7.61 | 1076.06
4241012 | 熔断片 300A | 片 | 424.2 | 0.51 | 216.34 | 0.51 | 216.34
4242011 | 10kV绝缘套管JY-Z 35～120 mm2 | 根 | 1762.68 | 100.03 | 176318.88 | 100.03 | 176318.88
4310013 | 钳压管 70mm2(GLJ用) | 根 | 1762.68 | 8.82 | 15546.67 | 8.82 | 15546.67
4311012 | 铜钳压管JY-T70 mm2 | 根 | 0 | 47.05 | 0 | 47.05 | 0
4312013 | 钳接管 QL 50mm2 | 根 | 2087.14 | 4.41 | 9204.29 | 4.41 | 9204.29
4312014 | 钳接管 QL 70mm2 | 根 | 533.63 | 5.26 | 2806.87 | 5.26 | 2806.87
4312015 | 钳接管 QL 95mm2 | 根 | 219.19 | 6.95 | 1523.35 | 6.95 | 1523.35
4313013 | 铝接线管 50mm2 | 根 | 32.56 | 6.23 | 202.86 | 6.23 | 202.86
4313015 | 铝接线管 95mm2 | 根 | 1975.43 | 8.23 | 16257.81 | 8.23 | 16257.81
4313016 | 铝接线管 120mm2 | 根 | 1801.93 | 8.64 | 15568.63 | 8.64 | 15568.63
4313018 | 铝接线管 185mm2 | 根 | 171.25 | 11 | 1883.77 | 11 | 1883.77
4313019 | 铝接线管 240mm2 | 根 | 935.86 | 16.97 | 15881.48 | 16.97 | 15881.48
4415015 | 交流电铃 Φ200 | 个 | 12.52 | 64.14 | 803.29 | 64.14 | 803.29
4416015 | 磁化线圈 BLX-35 | m | 3256.2 | 8.83 | 28752.24 | 8.83 | 28752.24
4416023 | 铭牌 搪瓷 | 个 | 53555.27 | 4.1 | 219576.64 | 4.1 | 219576.64
4416024 | 铅标志牌 | 个 | 18194 | 0.86 | 15646.84 | 0.86 | 15646.84
4510010 | 避雷针 1.5m | 根 | 2 | 253.51 | 507.02 | 253.51 | 507.02
4510012 | 避雷针 7m | 根 | 71 | 1108.98 | 78737.58 | 1108.98 | 78737.58
4511016 | 氧化锌避雷器 HY5WS1-17/50 | 个 | 5380.03 | 278.11 | 1496240.98 | 278.11 | 1496240.98
4511018 | 氧化锌式避雷器 Y5WS1-12.7/50 | 个 | 424.2 | 334.42 | 141860.99 | 334.42 | 141860.99
4511032 | 防腐降阻接地极 离子型 | 根 | 126.25 | 5637.2 | 711668.31 | 5637.2 | 711668.31
4511033 | 低电阻非金属接地模块 | 根 | 40.2 | 1288.39 | 51793.28 | 1288.39 | 51793.28
4513010 | 避雷器固定支架 ∠50×5×300 | 个 | 502.97 | 8.15 | 4099.26 | 8.15 | 4099.26
4513012 | 放电记录器 | 个 | 90.45 | 318.42 | 28801.08 | 318.42 | 28801.08
4611010 | 铜接线端子 DT-2～6 | 个 | 237.3 | 2.62 | 621.73 | 2.62 | 621.73
4611011 | 铜接线端子 DT-10～16 | 个 | 9812.73 | 6.09 | 59759.52 | 6.09 | 59759.52
4611013 | 铜接线端子 DT-35 | 个 | 8924.4 | 8.36 | 74607.97 | 8.36 | 74607.97
4611014 | 铜接线端子 DT-50 | 个 | 138.69 | 11.25 | 1560.26 | 11.25 | 1560.26
4611015 | 铜接线端子 DT-70 | 个 | 1109.52 | 14.17 | 15721.9 | 14.17 | 15721.9
4611016 | 铜接线端子 DT-120 | 个 | 7041.46 | 22.59 | 159066.35 | 22.59 | 159066.35
4611019 | 铜接线端子 DT-240 | 个 | 1504.48 | 45.2 | 68002.73 | 45.2 | 68002.73
4611020 | 铜接线端子 20A | 个 | 2165.44 | 2.44 | 5283.67 | 2.44 | 5283.67
4611024 | 铜接线端子 50A | 个 | 34104 | 4.02 | 137098.08 | 4.02 | 137098.08
4611025 | 铜接线端子 75A | 个 | 1480 | 6.04 | 8939.2 | 6.04 | 8939.2
4611026 | 铜接线端子 100A | 个 | 561 | 7.42 | 4162.62 | 7.42 | 4162.62
4611027 | 铜接线端子 150A | 个 | 2432.13 | 8.71 | 21183.86 | 8.71 | 21183.86
4612010 | 铜铝接线端子 DTL-10 | 个 | 2.41 | 5.77 | 13.91 | 5.77 | 13.91
4612014 | 铜铝接线端子 DTL-70 | 个 | 243.61 | 16.24 | 3956.23 | 16.24 | 3956.23
4612015 | 铜铝接线端子 DTL-120 | 个 | 54.27 | 20.26 | 1099.52 | 20.26 | 1099.52
4711015 | 铝芯塑料线 BLV 500V 35mm2 | m | 297.5 | 4.22 | 1255.44 | 5.03 | 1496.41
4711018 | 铝芯塑料线 BLV 500V 120mm2 | m | 694.72 | 14.04 | 9753.88 | 16.53 | 11483.73
4714012 | 铜芯橡皮线 BX 500V 2.5mm2 | m | 11662.19 | 1.33 | 15510.72 | 1.7 | 19825.72
4714014 | 铜芯橡皮线 BX 500V 6mm2 | m | 2810.1 | 2.77 | 7783.98 | 3.68 | 10341.17
4714015 | 铜芯橡皮线 BX 500V 16mm2 | m | 142 | 7.69 | 1091.98 | 10.3 | 1462.6
4715014 | 铜芯塑料线 BV 500V 2.5mm2 | m | 276126.69 | 1.16 | 320306.98 | 1.44 | 397622.4
4715015 | 铜芯塑料线 BV 500V 4mm2 | m | 260814 | 1.77 | 461640.78 | 2.18 | 568574.52
4715016 | 铜芯塑料线 BV 500V 6mm2 | m | 38008.54 | 2.56 | 97301.84 | 3.26 | 123907.84
4715017 | 铜芯塑料线 BV 500V 10mm2 | m | 16642.84 | 4.44 | 73894.2 | 5.72 | 95197.04
4715018 | 铜芯塑料线 BV 500V 16mm2 | m | 17918.7 | 6.55 | 117367.49 | 8.57 | 153563.27
4715019 | 铜芯塑料线 BV 500V 25mm2 | m | 4202.4 | 10.18 | 42780.44 | 13.39 | 56270.13
4715020 | 铜芯塑料线 BV 500V 35mm2 | m | 2856 | 13.99 | 39955.45 | 18.82 | 53749.93
4715021 | 铜芯塑料线 BV 500V 50mm2 | m | 6140.6 | 21.15 | 129873.69 | 27.97 | 171752.58
4715023 | 铜芯塑料线 BV 500V 95mm2 | m | 1142.4 | 37.04 | 42314.49 | 49.94 | 57051.45
4715024 | 铜芯塑料线 BV 500V 120mm2 | m | 3427.2 | 50.53 | 173176.41 | 68.89 | 236099.79
4716012 | 铜芯塑料软线 BVR 500V 1.5mm2 | m | 423007.95 | 0.9 | 380707.16 | 0.9 | 380707.16
4716013 | 铜芯塑料软线 BVR 500V 2.5mm2 | m | 22654.28 | 1.42 | 32169.05 | 1.42 | 32169.05
4716014 | 铜芯塑料软线 BVR 500V 4mm2 | m | 264600 | 2.08 | 550368 | 2.08 | 550368
4716049 | 阻燃铜芯塑料软线 ZR-BVR 500V 0.75mm2 | m | 16768.5 | 0.61 | 10228.79 | 0.61 | 10228.79
4716050 | 阻燃铜芯塑料软线 ZR-BVR 500V 1.5mm2 | m | 62345.18 | 1.25 | 77931.48 | 1.25 | 77931.48
4716052 | 阻燃铜芯塑料软线 ZR-BVR 500V 4mm2 | m | 15598.5 | 3.05 | 47575.43 | 3.05 | 47575.43
4716053 | 阻燃铜芯塑料软线 ZR－BVR6mm2 | m | 7691.5 | 5.07 | 38995.91 | 5.07 | 38995.91
4716054 | 阻燃铜芯塑料软线 ZR－BVR16mm2 | m | 1750 | 8.15 | 14262.5 | 8.15 | 14262.5
4716056 | 阻燃铜芯塑料软线 ZR－BVR10mm2 | m | 4800.5 | 6.04 | 28995.02 | 6.04 | 28995.02
4716060 | 阻燃线 ZR-RV 250V 0.4mm2 | m | 1023285 | 0.41 | 419546.85 | 0.41 | 419546.85
4716210 | 铜芯塑料绞型软线 RVS 0.4mm2 | m | 7787.1 | 0.6 | 4672.26 | 0.6 | 4672.26
4716216 | 铜芯塑料绞型软线 RVS 2.5mm2 | m | 120.91 | 2.63 | 317.99 | 2.63 | 317.99
4717012 | 铜芯丁腈软线 RFB 0.3mm2 | m | 147.9 | 0.49 | 72.47 | 0.49 | 72.47
4717015 | 电灯花线 RXS 0.4mm2 | m | 1123.02 | 0.8 | 898.41 | 0.8 | 898.41
4717016 | 橡套软线 YHZ 2芯 1.5mm2 | m | 60 | 6.17 | 370.2 | 6.17 | 370.2
4717412 | 接地电缆 10mm2 | m | 16 | 9.66 | 154.56 | 9.66 | 154.56
4717413 | 接地电缆 25mm2 | m | 64336.8 | 16.22 | 1043542.89 | 16.22 | 1043542.89
4717415 | 接地电缆 70mm2 | m | 1638.42 | 50.99 | 83543.03 | 50.99 | 83543.03
4717416 | 接地电缆 50mm2 | m | 40 | 32.15 | 1286 | 32.15 | 1286
4717421 | 接地裸铜线 50mm2 | m | 20.2 | 33.61 | 678.92 | 33.61 | 678.92
4717422 | 室内接地用网状扁平铜线 10mm2 | m | 18998.9 | 4.17 | 79225.39 | 4.17 | 79225.39
4720102 | 电力电缆 VV 0.6/1kV 3芯 4mm2 | m | 40300 | 7.23 | 291369 | 8.77 | 353431
4720104 | 电力电缆 VV 0.6/1kV 3芯 10mm2 | m | 1470 | 15.95 | 23446.5 | 19.88 | 29223.6
4720105 | 电力电缆 VV 0.6/1kV 3芯 16mm2 | m | 28557 | 24.38 | 696219.66 | 30.71 | 876985.47
4720304 | 电力电缆 VV 0.6/1kV 2芯 10mm2 | m | 54300 | 11.31 | 614133 | 14 | 760200
4720306 | 电力电缆 VV 0.6/1kV 2芯 25mm2 | m | 6120 | 24 | 146880 | 30.48 | 186537.6
4725010 | 电力电缆 VV29 1kV 2芯 1.5mm2 | m | 55.08 | 6.4 | 352.51 | 6.4 | 352.51
4725011 | 电力电缆 VV29 1kV 2芯 2.5mm2 | m | 1454.4 | 7.21 | 10486.23 | 7.21 | 10486.23
4729009 | 电力电缆 VV22 1kV 1芯 120mm2 | m | 620 | 52.87 | 32779.4 | 52.87 | 32779.4
4729110 | 电力电缆 VV22 1kV 2芯 6mm2 | m | 36000 | 7.23 | 260280 | 8.83 | 317880
4729111 | 电力电缆 VV22 1kV 2芯 10mm2 | m | 31794 | 14.61 | 464510.34 | 18.09 | 575153.46
4729112 | 电力电缆 VV22 1kV 2芯 16mm2 | m | 30 | 23.14 | 694.2 | 29.05 | 871.5
4729210 | 电力电缆 VV22 1kV 3芯 6mm2 | m | 790 | 9.44 | 7457.6 | 11.52 | 9100.8
4729211 | 电力电缆 VV22 1kV 3芯 10mm2 | m | 130 | 18.53 | 2408.9 | 22.95 | 2983.5
4729711 | 电力电缆 VV22 1kV 4×6＋1×4mm2 | m | 2320 | 19.23 | 44613.6 | 23.49 | 54496.8
4729712 | 电力电缆 VV22 1kV 4×10＋1×6mm2 | m | 1240 | 28.16 | 34918.4 | 34.49 | 42767.6
4729713 | 电力电缆 VV22 1kV 4×16＋1×10mm2 | m | 810 | 38.59 | 31257.9 | 47.84 | 38750.4
4731012 | 电力电缆 YJV22 10kV 3芯 50mm2 | m | 148.09 | 100.9 | 14941.88 | 125.63 | 18604.04
4731131 | 电力电缆 YJV22 1kV 1芯 150mm2 | m | 28780.32 | 85.27 | 2454097.89 | 85.27 | 2454097.89
4731135 | 电力电缆 YJV22 1kV 1芯 400mm2 | m | 3480 | 215.66 | 750496.8 | 215.66 | 750496.8
4731141 | 电力电缆 YJV22 1kV 2芯 50mm2 | m | 2970 | 62.97 | 187020.9 | 62.97 | 187020.9
4731143 | 电力电缆 YJV22 1kV 4芯 10mm2 | m | 35230 | 31.05 | 1093891.5 | 31.05 | 1093891.5
4731145 | 电力电缆 YJV22 1kV 4芯 25mm2 | m | 13500 | 63.47 | 856845 | 63.47 | 856845
4731150 | 电力电缆 YJV22 1kV 4芯 120mm2 | m | 450 | 258.79 | 116455.5 | 258.79 | 116455.5
4731602 | 阻燃电力电缆 ZR-XV 500V 2×4mm2 | m | 1338.25 | 6.77 | 9059.96 | 6.77 | 9059.96
4731603 | 阻燃电力电缆 ZR-XV 500V 2×6mm2 | m | 1287.75 | 9.14 | 11770.04 | 9.14 | 11770.04
4731607 | 阻燃电力电缆 ZR-XV 500V 3×2.5mm2 | m | 2305.2 | 8.69 | 20032.19 | 8.69 | 20032.19
4731608 | 阻燃电力电缆 ZR-XV 500V 3×4mm2 | m | 1632 | 12.51 | 20416.32 | 12.51 | 20416.32
4731609 | 阻燃电力电缆 ZR-XV 500V 3×6mm2 | m | 475.4 | 15.77 | 7497.06 | 15.77 | 7497.06
4731610 | 阻燃电力电缆 ZR-XV 500V 3×10mm2 | m | 200 | 18.35 | 3670 | 18.35 | 3670
4732012 | 铝芯绝缘架空电缆 10kV JKLYJ 70mm2 | m | 7202.5 | 8.16 | 58772.52 | 10.27 | 73969.81
4732014 | 铝芯绝缘架空电缆 10kV JKLYJ 120mm2 | m | 228602.4 | 11.87 | 2713510.49 | 15.27 | 3490758.65
4732526 | 交联聚乙烯绝缘导线 WDZN-BYJ 450/750V 25mm2 | m | 3737 | 14.52 | 54261.24 | 14.52 | 54261.24
4732546 | 交联聚乙烯绝缘导线 WDZ-BYJ 450/750V 4mm2 | m | 20400 | 2.32 | 47328 | 2.32 | 47328
4732547 | 交联聚乙烯绝缘导线 WDZ-BYJ 450/750V 6mm2 | m | 16932 | 3.69 | 62479.08 | 3.69 | 62479.08
4732653 | 电力电缆 WDZN-YJY23 0.6/1kV 5×16mm2 | m | 20.4 | 54.48 | 1111.39 | 54.48 | 1111.39
4732832 | 控制电缆 WDZ-KYJY23 450/750V 4×2.5mm2 | m | 22500 | 9.91 | 222975 | 9.91 | 222975
4732834 | 控制电缆 WDZ-KYJY23 450/750V 7×2.5mm2 | m | 93300 | 14.23 | 1327659 | 14.23 | 1327659
4732836 | 控制电缆 WDZ-KYJY23 450/750V 10×2.5mm2 | m | 31500 | 20.01 | 630315 | 20.01 | 630315
4733014 | 控制电缆 KVV 500V 5芯 2.5mm2 | m | 300 | 7.52 | 2256 | 9.13 | 2739
4733015 | 控制电缆 KVV 500V 7芯 1.5mm2 | m | 2800 | 6.82 | 19096 | 8.34 | 23352
4733016 | 控制电缆 KVV 500V 7芯 2.5mm2 | m | 4100 | 9.91 | 40631 | 12.1 | 49610
4733109 | 控制电缆 KVV 500V 10芯 2.5mm2 | m | 1100 | 15.2 | 16720 | 18.78 | 20658
4733309 | 控制电缆 KVV 500V 19芯 2.5mm2 | m | 600 | 25.09 | 15054 | 31.5 | 18900
4733451 | 控制电缆 KVV22 500V 19芯 1.5mm2 | m | 6200 | 23.94 | 148428 | 23.94 | 148428
4733456 | 控制电缆 KVV22 500V 7芯 2.5mm2 | m | 21730 | 14.87 | 323125.1 | 14.87 | 323125.1
4740011 | 电缆卡子 3×50 | 个 | 56285.01 | 2.02 | 113695.69 | 2.02 | 113695.69
4740012 | 电缆卡子 3×80 | 个 | 8169.58 | 2.44 | 19933.77 | 2.44 | 19933.77
4740014 | 电缆挂架SDJ | 根 | 10857.5 | 14.54 | 157868.05 | 14.54 | 157868.05
4740015 | 槽道铰链 自制 | 个 | 18.97 | 6.46 | 122.57 | 6.46 | 122.57
4740018 | 控制电缆头套管 KT2-7 14芯以下 | 只 | 1948.8 | 1.64 | 3196.03 | 1.64 | 3196.03
4740019 | 控制电缆头套管 KT2-10 24芯以下 | 只 | 365.4 | 2.05 | 749.07 | 2.05 | 749.07
4741144 | 镀彩钢制槽式桥架 200×150 | m | 1517.55 | 181.79 | 275875.43 | 181.79 | 275875.43
4741154 | 镀彩钢制托盘式桥架 200×150 | m | 301.5 | 177.85 | 53621.78 | 177.85 | 53621.78
4742010 | 塑料电缆中间接线盒 LSV-1 | 个 | 600.88 | 84.89 | 51008.69 | 84.89 | 51008.69
4743013 | 塑料分支手套 ST-41 | 个 | 1757.4 | 4.63 | 8136.77 | 4.63 | 8136.77
4743014 | 塑料分支手套 ST-43 | 个 | 313.1 | 12.81 | 4010.81 | 12.81 | 4010.81
4745010 | 槽道盖 钢板2×218×841 | 个 | 619.24 | 32 | 19815.68 | 32 | 19815.68
4752010 | 热缩式电缆终端头 RST-1 1kV | 套 | 395.92 | 249.84 | 98916.66 | 249.84 | 98916.66
4752011 | 热缩式电缆终端头 RST-2 1kV | 套 | 416.12 | 325.88 | 135605.18 | 325.88 | 135605.18
4752012 | 热缩式电缆终端头 RST-3 1kV | 套 | 315.12 | 488.83 | 154040.11 | 488.83 | 154040.11
4753010 | 热缩式中间电缆头 RSJ-1 1kV | 套 | 864.56 | 325.88 | 281742.81 | 325.88 | 281742.81
4753112 | 10kV户内三芯冷缩电缆终端头 95～120mm2 | 个 | 206.04 | 1154.78 | 237930.87 | 1154.78 | 237930.87
4753117 | 10kV户外三芯冷缩电缆终端头 95～120mm2 | 个 | 1180.49 | 1667.01 | 1967888.59 | 1667.01 | 1967888.59
4753119 | 10kV户外三芯冷缩电缆终端头 240～400mm2 | 个 | 83.83 | 2156.78 | 180802.86 | 2156.78 | 180802.86
4753238 | 35kV户外三芯冷缩电缆终端头 50～95mm2 | 个 | 46.46 | 5841.28 | 271385.87 | 5841.28 | 271385.87
4810110 | 高压瓷横担绝缘子 S-210Z/250 | 个 | 4538.32 | 27.05 | 122761.52 | 27.05 | 122761.52
4810111 | 高压瓷横担绝缘子 S-210/250 | 个 | 8007.37 | 22.96 | 183848.99 | 22.96 | 183848.99
4810210 | 高压拉紧绝缘子 J-4.5 | 个 | 1269.35 | 5.57 | 7070.3 | 5.57 | 7070.3
4810211 | 高压拉紧绝缘子 J-9 | 个 | 7406.34 | 21.44 | 158791.84 | 21.44 | 158791.84
4810310 | 高压瓷拉棒绝缘子 XS-10/2T | 个 | 1569.62 | 15.62 | 24517.53 | 15.62 | 24517.53
4810314 | 高压针式绝缘子 PS-20 | 个 | 14304.22 | 56.5 | 808188.21 | 56.5 | 808188.21
4811311 | 户外棒形支柱绝缘子 ZS-35/6L | 个 | 127.89 | 102.3 | 13083.15 | 102.3 | 13083.15
4812012 | 直瓷管 Φ15×305 | 个 | 2.4 | 0.81 | 1.95 | 0.81 | 1.95
4812110 | 瓷接头 Φ16×25 | 个 | 25.17 | 0.13 | 3.29 | 0.13 | 3.29
4812111 | 瓷接头 双路 | 个 | 459.38 | 1.27 | 583.41 | 1.27 | 583.41
4812317 | 挂环 ZH-7 | 个 | 6337.21 | 11.82 | 74905.91 | 11.82 | 74905.91
4820010 | 直角挂板 Z1-6 | 个 | 295.48 | 13.52 | 3994.76 | 13.52 | 3994.76
4820011 | 直角挂板 Z-12 | 个 | 7650.52 | 15.5 | 118583.31 | 15.5 | 118583.31
4821010 | 平行挂板 PS-7 | 个 | 15463.58 | 10.8 | 167006.7 | 10.8 | 167006.7
4821011 | 平行挂板 P-7 | 个 | 154.77 | 12 | 1857.24 | 12 | 1857.24
4821012 | 平行挂板 PD-7 | 个 | 1554.17 | 4.76 | 7397.81 | 4.76 | 7397.81
4821013 | 平行挂板 PD-10 | 个 | 1256.85 | 6.34 | 7968.4 | 6.34 | 7968.4
4821014 | 平行挂板 PD-12 | 个 | 7761.49 | 7.92 | 61471.07 | 7.92 | 61471.07
4821015 | 双板平行挂板 P-7 | 套 | 763.8 | 32.58 | 24884.61 | 32.58 | 24884.61
4823014 | 设备线夹 SY-35 | 个 | 530.64 | 17.96 | 9530.29 | 17.96 | 9530.29
4823016 | 并钩线夹 JB-1 | 套 | 7799.71 | 7.29 | 56859.84 | 7.29 | 56859.84
4823017 | 胶木线夹 | 个 | 4665.48 | 4.29 | 20014.94 | 4.29 | 20014.94
4823022 | 耐张线夹(不可调式) NU-3 | 个 | 7761.49 | 38.78 | 300990.85 | 38.78 | 300990.85
4824023 | 横担 ∠50×5×1800 | 根 | 40.2 | 28.01 | 1126 | 28.01 | 1126
4824031 | 横担 ∠63×6×680 | 根 | 3964.24 | 16.04 | 63586.34 | 16.04 | 63586.34
4824035 | 横担 ∠63×6×1500(高压) | 根 | 3007.09 | 51.03 | 153451.35 | 51.03 | 153451.35
4824053 | 横担(七) ∠63×6×2846 | 根 | 140.7 | 67.15 | 9448.33 | 67.15 | 9448.33
4824057 | 横担(六) ∠63×6×3139 | 根 | 140.7 | 74.07 | 10422 | 74.07 | 10422
4824079 | 横担 ∠75×8×1500(高压) | 根 | 4018.17 | 68.75 | 276250.05 | 68.75 | 276250.05
4824100 | 横担(Ⅲ) ∠90×8×1500 | 根 | 6415.88 | 67.73 | 434547.77 | 67.73 | 434547.77
4825014 | 上横担 ∠75×6×1280 | 根 | 32.16 | 36.51 | 1174.16 | 36.51 | 1174.16
4825015 | 下横担 ∠75×6×3670 | 根 | 32.16 | 104.22 | 3351.72 | 104.22 | 3351.72
4826010 | Ｕ形抱箍 Φ16×710 | 套 | 92.89 | 7.23 | 671.47 | 7.23 | 671.47
4826013 | Ｕ形抱箍 Φ18×710 | 套 | 28.14 | 8.21 | 231.03 | 8.21 | 231.03
4826014 | Ｕ形抱箍 Φ20×710 | 套 | 3058.22 | 10.2 | 31193.8 | 10.2 | 31193.8
4826015 | Ｕ形抱箍(Ⅳ) | 套 | 1125.6 | 16.71 | 18808.78 | 16.71 | 18808.78
4826016 | Ｕ形抱箍(Ⅴ) | 套 | 281.4 | 5.96 | 1677.15 | 5.96 | 1677.15
4826051 | 镀锌Ｕ形抱箍 | 套 | 5367.03 | 28.06 | 150598.6 | 28.06 | 150598.6
4827010 | 拉线抱箍 D200 扁钢5×50 | 套 | 896.47 | 11.02 | 9879.01 | 11.02 | 9879.01
4827011 | 拉线抱箍 D200 扁钢6×60 | 套 | 2905.25 | 17.46 | 50725.46 | 17.46 | 50725.46
4827015 | 拉线抱箍(加强型) D200 扁钢7×70 | 套 | 6905.23 | 18.23 | 125882.47 | 18.23 | 125882.47
4828016 | 防扭抱箍 | 套 | 22.53 | 12.01 | 270.51 | 12.01 | 270.51
4828017 | 电缆抱箍(Ⅱ8) 扁钢4×40 R160 | 套 | 235.17 | 16.17 | 3802.71 | 16.17 | 3802.71
4828018 | 抱箍(二) 扁钢3×30 | 套 | 281.4 | 14.69 | 4133.75 | 14.69 | 4133.75
4828019 | 抱箍 扁钢3×30 | 套 | 22355.78 | 9.3 | 207908.72 | 9.3 | 207908.72
4828020 | 抱箍(一) 扁钢6×80 | 套 | 281.4 | 18.62 | 5239.68 | 18.62 | 5239.68
4828024 | 抱箍 扁钢8×80×484 | 套 | 428.13 | 18.64 | 7980.34 | 18.64 | 7980.34
4828030 | 隔离开关操作机构抱箍 扁钢6×40 D320 | 套 | 1273.15 | 27.54 | 35062.8 | 27.54 | 35062.8
4828033 | 撑角抱箍(Ⅲ) | 套 | 636.57 | 20.15 | 12827.18 | 20.15 | 12827.18
4828034 | 三极隔离开关操作杆抱箍 | 套 | 1909.75 | 21.03 | 40161.87 | 21.03 | 40161.87
4828035 | 中导线抱箍 | 套 | 98.5 | 25.05 | 2467.17 | 25.05 | 2467.17
4828037 | 电线管抱箍 D230 | 套 | 270.36 | 21.03 | 5685.58 | 21.03 | 5685.58
4828044 | 电线管抱箍 D270 | 套 | 270.36 | 20.97 | 5669.33 | 20.97 | 5669.33
4828045 | 电线管抱箍 D310 | 套 | 270.36 | 24.04 | 6499.32 | 24.04 | 6499.32
4828049 | 支座抱箍(单) D193 | 套 | 5043.72 | 11.02 | 55582.01 | 11.02 | 55582.01
4828050 | 支座抱箍(双) D193 | 套 | 3800.78 | 14.02 | 53287.04 | 14.02 | 53287.04
4829011 | 拉线联板 V-2015 | 个 | 157.67 | 28.79 | 4539.26 | 28.79 | 4539.26
4829012 | 拉线联板 V-3018 | 个 | 337.86 | 67.19 | 22700.95 | 67.19 | 22700.95
4830010 | 拉线棒 Φ16×2700 | 根 | 1054.14 | 19.92 | 20998.23 | 19.92 | 20998.23
4830011 | 拉线棒 Φ19×2700 | 根 | 45.04 | 28.06 | 1264.07 | 28.06 | 1264.07
4830012 | 拉线棒 Φ20×3300 | 根 | 6995.51 | 53.32 | 373000.39 | 53.32 | 373000.39
4832022 | 横担支铁 扁钢4×40×250 | 根 | 48.24 | 5.01 | 241.68 | 5.01 | 241.68
4832023 | 针式绝缘子固定支架 扁钢5×50×250 | 个 | 80.4 | 4.4 | 353.76 | 4.4 | 353.76
4832024 | 电缆终端盒固定支架 扁钢8×80 | 套 | 22.53 | 54.71 | 1232.28 | 54.71 | 1232.28
4832026 | 熔断器固定支架 扁钢5×50×177 | 块 | 120.61 | 2.01 | 242.4 | 2.01 | 242.4
4833110 | 滑轮及托架 | 套 | 1144.38 | 69.01 | 78973.74 | 69.01 | 78973.74
4833510 | 三级隔离开关托架 ∠63×6×2200 | 副 | 636.58 | 200.35 | 127539.62 | 200.35 | 127539.62
4834012 | Ｍ形抱铁(Ⅲ) 5×60×290 | 件 | 9975.46 | 10.42 | 103944.22 | 10.42 | 103944.22
4834013 | Ｍ形抱铁(Ⅳ) 5×60×310 | 件 | 1535.71 | 10.42 | 16002 | 10.42 | 16002
4835017 | 斜撑 ∠63×6×620 | 根 | 771.84 | 28.53 | 22020.6 | 28.53 | 22020.6
4835115 | 拉板 扁钢5×50×160 | 块 | 1935.15 | 2.41 | 4663.71 | 2.41 | 4663.71
4835210 | 镀锌拉板 扁钢4×40×200～350 | 块 | 4502.4 | 3.97 | 17874.54 | 3.97 | 17874.54
4835314 | 隔离开关托架撑角 ∠50×5×1096 | 根 | 2546.32 | 38.96 | 99204.46 | 38.96 | 99204.46
4835318 | 钢管固定卡子 M10 | 个 | 1688.4 | 2.21 | 3731.39 | 2.21 | 3731.39
4835348 | 三极隔离开关操作杆卡箍 | 套 | 67.57 | 12.42 | 839.26 | 12.42 | 839.26
4835349 | 隔离开关传动杆 Φ25×9m | 套 | 651.86 | 206.02 | 134294.97 | 206.02 | 134294.97
4835420 | 支架 扁钢5×50×177 | 个 | 422.11 | 3.62 | 1528.02 | 3.62 | 1528.02
4835426 | 五孔连板(Ⅱ) 6×60×575 | 根 | 2894.4 | 12.11 | 35051.18 | 12.11 | 35051.18
4835427 | 五孔连板(Ⅳ) 6×60×595 | 根 | 1943.67 | 12.97 | 25209.42 | 12.97 | 25209.42
4835432 | 连板 扁钢6×60×575 | 块 | 196.98 | 13.02 | 2564.69 | 13.02 | 2564.69
4835433 | 弯板 扁钢6×60×205 | 块 | 3964.24 | 6.63 | 26282.88 | 6.63 | 26282.88
4835438 | 电线管卡箍 扁钢4×40×189 | 个 | 811.05 | 1.81 | 1467.99 | 1.81 | 1467.99
4835445 | 吊杆 扁钢4×50×1180～1210 | 根 | 16.08 | 12.94 | 208.08 | 12.94 | 208.08
4835446 | 吊杆 扁钢4×50×1705 | 根 | 32 | 18.23 | 583.36 | 18.23 | 583.36
4835447 | 吊杆 扁钢4×50×1870 | 根 | 8.04 | 19.99 | 160.72 | 19.99 | 160.72
4835448 | 吊杆 扁钢4×50×3340 | 根 | 8.04 | 35.71 | 287.11 | 35.71 | 287.11
4836602 | 不锈钢上下邦 | m | 18.14 | 81.62 | 1480.91 | 81.62 | 1480.91
4838010 | 地脚螺栓 M8×100 | 个 | 6121.61 | 1.14 | 6978.59 | 1.14 | 6978.59
4838013 | 地脚螺栓 M12×140 | 根 | 294.92 | 2.05 | 604.59 | 2.05 | 604.59
4838014 | 地脚螺栓 M12×160 | 根 | 1800.05 | 2.29 | 4122.12 | 2.29 | 4122.12
4838016 | 地脚螺栓 M24×950 | 根 | 348.84 | 32.5 | 11337.3 | 32.5 | 11337.3
4839016 | 地脚螺栓带帽 M12×130 | 套 | 31500.99 | 1.74 | 54811.73 | 1.74 | 54811.73
4839022 | 地脚螺栓带帽 M18×65 | 套 | 250 | 3.01 | 752.5 | 3.01 | 752.5
4839024 | 地脚螺栓带帽 M22×250 | 套 | 960.57 | 7.36 | 7069.78 | 7.36 | 7069.78
4839025 | 地脚螺栓带帽 M24×300 | 套 | 996.91 | 9.08 | 9051.94 | 9.08 | 9051.94
4839026 | 地脚螺栓带帽 M24×852 | 套 | 6906.26 | 27.31 | 188609.96 | 27.31 | 188609.96
4840014 | Ｕ形螺栓 U-1600 | 个 | 534.66 | 8.2 | 4384.2 | 8.2 | 4384.2
4841015 | Ｕ形螺栓带帽 R160 | 套 | 540.69 | 13.68 | 7396.63 | 13.68 | 7396.63
4841016 | Ｕ形螺栓带帽 M8 | 套 | 286.84 | 4.96 | 1422.74 | 4.96 | 1422.74
4841020 | Ｕ形螺栓带帽 M16×290 | 套 | 9.09 | 7.71 | 70.08 | 7.71 | 70.08
4842013 | 心形环 | 个 | 1348.71 | 2.14 | 2886.23 | 2.14 | 2886.23
4842017 | 拉线地锚 Φ25×600 | 根 | 428.14 | 8.82 | 3776.11 | 8.82 | 3776.11
4842127 | 镀锌铁拉板 | 块 | 1255 | 8.15 | 10228.25 | 8.15 | 10228.25
4842130 | 防震锤 FD-1 | 个 | 271.35 | 16.94 | 4596.67 | 16.94 | 4596.67
4842131 | 防震锤 FD-2 | 个 | 2202.36 | 18.86 | 41536.54 | 18.86 | 41536.54
4842139 | 弹力Ｗ形垫铁 | 个 | 64.32 | 13.72 | 882.47 | 13.72 | 882.47
4842140 | 镀锌铁件 | kg | 19831 | 6.08 | 120572.36 | 6.08 | 120572.36
4842143 | 胶木板 δ=20 | m2 | 67.38 | 444.63 | 29959.17 | 444.63 | 29959.17
4900011 | 自粘性橡胶带 0.22×25 | 卷 | 19028.43 | 8.95 | 170304.36 | 8.95 | 170304.36
4900014 | 白纱带 宽20 长20m | 卷 | 1024.76 | 1.46 | 1496.16 | 1.46 | 1496.16
4900016 | 黑胶布 宽20 长20m | 卷 | 13093.52 | 5.07 | 66384.22 | 5.07 | 66384.22
4900017 | 黑胶布 宽20 长30m | 卷 | 1475.05 | 7.55 | 11136.49 | 7.55 | 11136.49
4900020 | 黄漆布带 宽20 长40m | 卷 | 225 | 19.76 | 4446 | 19.76 | 4446
4900021 | 黄蜡带 宽20 长40m | 卷 | 110.2 | 20.82 | 2294.36 | 20.82 | 2294.36
4900022 | 塑料绝缘胶粘带 三色 | 卷 | 416.5 | 5.53 | 2303.24 | 5.53 | 2303.24
4900026 | 聚氯乙烯带 2.23×25 | kg | 48.08 | 5.12 | 246.17 | 5.12 | 246.17
4900027 | 塑料胶布带 宽20 长50m | 卷 | 6153.29 | 6.78 | 41719.32 | 6.78 | 41719.32
4900101 | 电力复合脂 一级 | kg | 731.03 | 20.67 | 15110.36 | 20.67 | 15110.36
4900201 | 有机堵料 | kg | 10148.11 | 11.38 | 115485.47 | 11.38 | 115485.47
4900221 | 无机堵料 | kg | 3387.17 | 5.65 | 19137.54 | 5.65 | 19137.54
4900231 | 阻燃槽盒 | 套 | 727.2 | 67.1 | 48795.12 | 67.1 | 48795.12
4900241 | 防火隔板 | m2 | 51.84 | 127.12 | 6589.89 | 127.12 | 6589.89
5100009 | 基础螺栓 | kg | 8225.16 | 6.56 | 53957.02 | 6.56 | 53957.02
5100183 | 镀锌基础螺栓 Q345(16Mn) | kg | 825942.58 | 7.12 | 5880711.17 | 7.12 | 5880711.17
5100194 | 防盗螺栓 M16 | 套 | 506.52 | 9.03 | 4573.88 | 9.03 | 4573.88
5100246 | 锚板拉杆 Φ25×4050 双环 电化1600-09 | 套 | 2265.28 | 204.47 | 463181.81 | 204.47 | 463181.81
5200698 | 环形等径预应力混凝土接触网支柱 Φ350 100/9FL | 根 | 0 | 2694.97 | 0 | 2694.97 | 0
5200861 | 钢筋混凝土垫板 600×600×120 | 块 | 5451.27 | 38.11 | 207747.92 | 38.11 | 207747.92
5300382 | 镀锌角钢桥钢柱、接腿、支架 (Q235) | t | 39.97 | 6168.49 | 246554.55 | 7417 | 296457.49
5300387 | 镀锌钢柱、硬横梁(Q345) | t | 0 | 6349.87 | 0 | 7654 | 0
5300388 | 镀锌桥钢柱、接腿、支架(Q345) | t | 0 | 6349.87 | 0 | 7654 | 0
5300389 | 镀锌钢管柱 无缝 ( Q345) | t | 0 | 7547.64 | 0 | 8898 | 0
5300391 | 镀锌三角钢管硬横梁 ( Q345) | t | 0 | 7804.3 | 0 | 9189 | 0
5300393 | H型钢柱Q345(镀锌) | t | 0 | 6093.21 | 0 | 7191 | 0
5322054 | 声屏障H形钢立柱 | t | 490.79 | 7528.81 | 3695064.66 | 7528.81 | 3695064.66
5333015 | 大限界底座框架(Ⅰ) JL371-94 | 套 | 154 | 1093.61 | 168415.94 | 1159.6253 | 178582.3
5333016 | 大限界底座框架(Ⅱ) JL371-94 | 套 | 12 | 1468.35 | 17620.2 | 1556.9844 | 18683.81
5400501 | 底座抱箍 JL28(Y) | 套 | 83.42 | 128.32 | 10705.1 | 128.32 | 10705.1
5400520 | 单/双拉线底板 | 套 | 2267.29 | 269.55 | 611148.01 | 269.55 | 611148.01
5400538 | 定位绳弹性张力补偿器 | 套 | 920.58 | 229.81 | 211558.49 | 229.81 | 211558.49
5400743 | 连接板 JL41 | 件 | 47.25 | 6.58 | 310.9 | 6.58 | 310.9
5400988 | 承锚角钢 60 JL51 | 套 | 984.9 | 166.13 | 163622.27 | 166.13 | 163622.27
5401827 | 定位器电连接线 | 套 | 3800.95 | 52.32 | 198865.7 | 52.32 | 198865.7
5401832 | 防风吊线 | 套 | 3700.44 | 56.85 | 210370.03 | 56.85 | 210370.03
5402004 | 钢柱底座槽钢 G10 JL67 | 套 | 0 | 46.3 | 0 | 46.3 | 0
5402015 | 固定Ｕ形螺栓 电化1417-2 | 套 | 488.43 | 13.63 | 6657.3 | 13.63 | 6657.3
5403811 | 接触线放线滑轮（带S钩） | 套 | 1098.4 | 77.05 | 84631.96 | 77.05 | 84631.96
5405117 | 中心锚结底座 | 套 | 0 | 643.12 | 0 | 643.12 | 0
5410528 | 承力索补偿棘轮下锚底座 混凝土柱 | 套 | 15.08 | 1407.93 | 21231.58 | 1407.93 | 21231.58
5410529 | 接触线补偿棘轮下锚底座 混凝土柱 | 套 | 15.08 | 1677.47 | 25296.25 | 1677.47 | 25296.25
5427610 | 单腕臂底座及槽钢 Φ400圆柱、钢管柱 | 套 | 0 | 196.34 | 0 | 196.34 | 0
5427614 | 单腕臂底座及槽钢 H形钢柱 | 套 | 0 | 131.21 | 0 | 131.21 | 0
5427710 | 双腕臂底座及槽钢 Φ400圆柱 | 套 | 0 | 300.87 | 0 | 300.87 | 0
5427717 | 双腕臂底座及槽钢 T型吊柱 | 套 | 0 | 241.15 | 0 | 241.15 | 0
5427768 | 双支平腕臂底座及槽钢 钢柱 | 套 | 0 | 267.4 | 0 | 267.4 | 0
5427810 | 承锚抱箍 Y300 JL51 | 套 | 1859.25 | 188.68 | 350803.29 | 188.68 | 350803.29
5427812 | 承锚抱箍 Y400 JL51 | 套 | 94.47 | 193.29 | 18260.1 | 193.29 | 18260.1
5427831 | “机车合”、“动车合”标志牌 夜间反光 | 套 | 17.09 | 793.5 | 13564.89 | 793.5 | 13564.89
5437391 | 销钉 SJL40(20×130) | 个 | 434.16 | 2.61 | 1133.16 | 2.61 | 1133.16
5437561 | 开关托架 SJL56 | 套 | 133.67 | 145.1 | 19395.52 | 145.1 | 19395.52
5437702 | 附加线预绞式等距线夹 | 套 | 1101.19 | 90.29 | 99426.09 | 90.29 | 99426.09
5437709 | 预绞式耐张线夹 铝包钢125mm2 | 套 | 169.86 | 49.49 | 8406.12 | 49.49 | 8406.12
5437710 | 预绞式耐张线夹 铝包钢200mm2 | 套 | 10.05 | 83.61 | 840.28 | 83.61 | 840.28
5447122 | 隧内中心锚结锚固底座 | 套 | 0 | 246.14 | 0 | 246.14 | 0
5448004 | 底座 SXW01-81改 | 套 | 2410.17 | 87.68 | 211323.71 | 87.68 | 211323.71
5458232 | 对向下锚抱箍 Y8633 | 套 | 1342.68 | 85.32 | 114557.46 | 85.32 | 114557.46
5458271 | GW线支架 Y8637 | 套 | 1007.03 | 129.42 | 130328.52 | 129.42 | 130328.52
5458281 | 承锚角钢 Y8638 | 套 | 1469.31 | 50.91 | 74802.82 | 50.91 | 74802.82
5458311 | 承锚底座 Y8640 | 套 | 0 | 83.19 | 0 | 83.19 | 0
5458321 | 承锚底座 Y8641 | 套 | 0 | 211.44 | 0 | 211.44 | 0
5468401 | 支柱号码牌（双面、反光） | 块 | 10423.42 | 57.02 | 594343.91 | 57.02 | 594343.91
5468411 | 断、合标志牌（反光） | 套 | 136.68 | 232.32 | 31753.5 | 232.32 | 31753.5
5468421 | 禁止双弓牌(反光) | 套 | 68.34 | 419.81 | 28689.82 | 419.81 | 28689.82
5468431 | 安全作业标(反光) | 套 | 31.16 | 185.04 | 5765.84 | 185.04 | 5765.84
5468441 | 终端警告牌(反光) | 套 | 53.27 | 134.8 | 7180.8 | 134.8 | 7180.8
5468451 | 高压危险牌(反光) | 套 | 2312.51 | 133.88 | 309598.83 | 133.88 | 309598.83
5468472 | 号码牌肩架 钢柱 | 套 | 591.95 | 28.95 | 17136.95 | 28.95 | 17136.95
5468473 | 号码牌肩架 圆柱 | 套 | 16168.44 | 35.15 | 568320.66 | 35.15 | 568320.66
5468481 | 标志牌柱体及连接件 | 套 | 236.19 | 165.21 | 39020.95 | 165.21 | 39020.95
5500121 | 单肩槽钢肩架 #6.3×2686 600S GDL1 | 件 | 468.34 | 160.48 | 75159.21 | 160.48 | 75159.21
5500213 | 混凝土柱单支下锚角钢 GDL4(250) | 件 | 32.17 | 45.58 | 1466.09 | 45.58 | 1466.09
5500216 | 混凝土柱单支下锚角钢 GDL4(560) | 件 | 68.34 | 71.64 | 4895.87 | 71.64 | 4895.87
5500218 | 角钢 GDL4-01(400) | 件 | 34.17 | 58.38 | 1995.13 | 58.38 | 1995.13
5500261 | 斜撑角钢 GDL8-85 | 根 | 495.49 | 34.22 | 16955.66 | 34.22 | 16955.66
5500271 | 单肩斜撑固定角钢 GDL9(265)Y | 件 | 27.15 | 16.22 | 440.29 | 16.22 | 440.29
5500273 | 单肩斜撑固定角钢 GDL9(515)Y | 件 | 468.34 | 23.48 | 10996.63 | 23.48 | 10996.63
5500315 | 下锚固定角钢 GDL12(460) | 件 | 273.38 | 68.37 | 18691 | 68.37 | 18691
5500332 | 固定角钢 GDL13(265) | 件 | 10.05 | 14.95 | 150.25 | 14.95 | 150.25
5500334 | 固定角钢 GDL13(400) | 件 | 980.88 | 18.42 | 18067.81 | 18.42 | 18067.81
5500361 | 吊钩 GDL15 | 套 | 3 | 7.82 | 23.46 | 7.82 | 23.46
5500391 | 单肩角钢肩架 Y或Z 250B GDL18 | 件 | 5.03 | 54.73 | 275.29 | 54.73 | 275.29
5500392 | 单肩角钢肩架 Y或Z 500B GDL18 | 件 | 22.12 | 64.11 | 1417.78 | 64.11 | 1417.78
5511000 | 防疲劳型预绞式铜护线条 | 根 | 7902.36 | 87.28 | 689717.98 | 87.28 | 689717.98
5511004 | 预绞式短护线条 铝包钢315mm2 | 套 | 217.08 | 61 | 13242.19 | 61 | 13242.19
5511005 | 预绞式短护线条 铝包钢125mm2 | 套 | 2429.16 | 38.53 | 93595.93 | 38.53 | 93595.93
5511009 | 预绞式导线接续条 铝包钢125mm2 | 套 | 256.29 | 84.11 | 21556.56 | 84.11 | 21556.56
5511060 | AP线肩架 170W JL321 | 套 | 217.08 | 239.59 | 52011.4 | 239.59 | 52011.4
5600008 | 回流线肩架 J1350 HL01 | 件 | 6662.15 | 71.31 | 475077.91 | 71.31 | 475077.91
5600103 | 对向下锚角钢 470 HL07 | 套 | 439.18 | 221 | 97059.89 | 221 | 97059.89
5611037 | 接地跳线肩架 H7.8 R或L JL323 | 套 | 133.67 | 72.04 | 9629.58 | 72.04 | 9629.58
5611081 | 跳线肩架 B或B1 JL326 | 套 | 83.42 | 84.78 | 7072.77 | 84.78 | 7072.77
5611102 | 跳线卡箍 JL328 | 套 | 174.07 | 15.44 | 2687.64 | 15.44 | 2687.64
5611134 | GW线支架 JL334(560) | 套 | 156.78 | 110 | 17245.8 | 110 | 17245.8
5611156 | 架空地线肩架 JL361(G15A) | 套 | 393.97 | 87.1 | 34314.79 | 87.1 | 34314.79
5700002 | 悬式绝缘子 XWP2-70 | 套 | 29627.16 | 39.73 | 1177087.07 | 39.73 | 1177087.07
5700003 | 悬式绝缘子 XWP2-70T | 个 | 988.62 | 56.83 | 56183.27 | 56.83 | 56183.27
5722003 | 户内支柱绝缘子 ZA-35T | 个 | 315 | 68.62 | 21615.3 | 68.62 | 21615.3
5722073 | 合成绝缘子 FQX-25/160 | 套 | 0 | 264.97 | 0 | 264.97 | 0
5722081 | 棒形悬式合成绝缘子 FQXG-25/120QH | 套 | 0 | 317.7 | 0 | 317.7 | 0
5722082 | 棒形悬式合成绝缘子 FQXG-25/160QH | 套 | 0 | 350.29 | 0 | 350.29 | 0
5755001 | 高压拉紧绝缘子 J-2 | 个 | 7579.04 | 3.32 | 25162.41 | 3.32 | 25162.41
5755101 | 低压蝶式绝缘子 ED-2 | 只 | 2273.6 | 2.03 | 4615.39 | 2.03 | 4615.39
5800201 | 铜(银合金)接触线 | kg | 0 | 52.42 | 0 | 71.06 | 0
5811022 | 硬铜绞线 | kg | 39763.9 | 47.28 | 1880037.2 | 68.98 | 2742913.86
5811050 | 高强铜镁合金绞线 1×19 | kg | 0 | 55.4 | 0 | 72.1364 | 0
5811100 | 软铜绞线 | kg | 15943.81 | 47.28 | 753823.34 | 47.28 | 753823.34
5822023 | 硬铝绞线 | kg | 5393.68 | 20.56 | 110894.04 | 26.87 | 144928.16
5844104 | 铝包钢芯铝绞线 | kg | 0 | 18.42 | 0 | 30.62 | 0
5855003 | 镀铝锌钢绞线 | kg | 2857.11 | 9.84 | 28113.97 | 18.14 | 51827.97
5866401 | 镀铝锌铁线 | kg | 40936.84 | 5.18 | 212052.93 | 8.85 | 362291.06
5901543 | 承力索座 GDA1 | 套 | 0 | 147.99 | 0 | 147.99 | 0
5901573 | 管帽 G60 | 个 | 0 | 9.08 | 0 | 9.08 | 0
5903113 | 限位定位器 L13 | 套 | 0 | 424.82 | 0 | 424.82 | 0
5903134 | 定位支座 RL | 套 | 0 | 294.11 | 0 | 294.11 | 0
5903150 | 定位线夹 | 套 | 0 | 77.16 | 0 | 77.16 | 0
5903163 | 定位环 G60 | 套 | 0 | 59.91 | 0 | 59.91 | 0
5903262 | 定位管 L=1200 G48×3.5 | 套 | 0 | 67.78 | 0 | 67.78 | 0
5904023 | 普通定位器 G3 | 套 | 0 | 105.69 | 0 | 105.69 | 0
5904102 | 锚支定位卡子 G50 | 套 | 0 | 69.64 | 0 | 69.64 | 0
5904120 | 定位环线夹 | 套 | 0 | 67.19 | 0 | 67.19 | 0
5905014 | 锥套型接触线终端锚固线夹 150 | 套 | 0 | 344.82 | 0 | 344.82 | 0
5905023 | 锥套型承力索终端锚固线夹 120 | 套 | 0 | 307.33 | 0 | 307.33 | 0
5905031 | 双耳楔型接触线终端锚固线夹 85～120 | 套 | 0 | 254.62 | 0 | 254.62 | 0
5905041 | 双耳楔型承力索终端锚固线夹 70～95 | 套 | 0 | 253.08 | 0 | 253.08 | 0
5905043 | 双耳楔型承力索终端锚固线夹 120～150 | 套 | 0 | 273.05 | 0 | 273.05 | 0
5906011 | 接触线中心锚结线夹 H、Y1、Y2 | 套 | 0 | 219.74 | 0 | 219.74 | 0
5906021 | 承力索中心锚结线夹 Ⅰ～Ⅴ | 套 | 0 | 161.35 | 0 | 161.35 | 0
5907001 | 整体吊弦 A | 套 | 0 | 79.88 | 0 | 79.88 | 0
5907002 | 整体吊弦 B | 套 | 0 | 86.24 | 0 | 86.24 | 0
5907003 | 整体吊弦 C | 套 | 0 | 77.16 | 0 | 77.16 | 0
5907061 | 接触线吊弦线夹 | 套 | 1527.6 | 29.05 | 44376.78 | 29.05 | 44376.78
5911001 | 接触线电联接线夹 JX、JT | 套 | 0 | 134.8 | 0 | 134.8 | 0
5911015 | 承力索电联接线夹 C型 | 套 | 0 | 77.16 | 0 | 77.16 | 0
5911021 | 承力索电联接线夹 CT型 | 套 | 0 | 152.38 | 0 | 152.38 | 0
5911031 | 并钩电联接线夹 | 套 | 0 | 184.34 | 0 | 184.34 | 0
5911034 | T型电联接线夹 | 套 | 0 | 217.1 | 0 | 217.1 | 0
5911203 | 线岔 Y2型 | 套 | 0 | 3275.65 | 0 | 3275.65 | 0
5912012 | 补偿滑轮组 G1:3 | 套 | 0 | 1351.75 | 0 | 1351.75 | 0
5912023 | D型连接器 | 套 | 0 | 19.91 | 0 | 19.91 | 0
5912030 | 双环杆 Φ16-250 | 套 | 0 | 14.27 | 0 | 14.27 | 0
5912032 | 双环杆 Φ16-770 | 套 | 755.78 | 23.31 | 17617.24 | 23.31 | 17617.24
5913011 | 棘轮本体 1∶3 | 套 | 0 | 5900.36 | 0 | 5900.36 | 0
5915012 | 坠砣限制架 H170 | 套 | 0 | 1500.58 | 0 | 1500.58 | 0
5915016 | 坠砣限制架 Y350 | 套 | 0 | 1510.49 | 0 | 1510.49 | 0
5915111 | 埋入式限制架底座 A | 套 | 0 | 190.63 | 0 | 190.63 | 0
5915121 | 固定式限制架底座 B | 套 | 0 | 263.24 | 0 | 263.24 | 0
5915250 | 坠砣杆 T20 | 套 | 0 | 84.24 | 0 | 84.24 | 0
5915317 | 坠砣 F 25kg | 片 | 0 | 111.9 | 0 | 111.9 | 0
5916060 | 调整螺栓 J20 | 套 | 944.7 | 160.4 | 151529.88 | 160.4 | 151529.88
5916131 | 钩螺栓 130 | 套 | 1581.87 | 6.35 | 10044.89 | 6.35 | 10044.89
5916180 | 带耳定位环线夹 | 套 | 0 | 50.83 | 0 | 50.83 | 0
5916211 | 夹环 G型 | 套 | 139.75 | 6.35 | 887.41 | 6.35 | 887.41
5916221 | 夹环 T型 | 套 | 6590.4 | 16.34 | 107687.2 | 16.34 | 107687.2
5917020 | 双耳连接器 | 套 | 434.16 | 50.83 | 22068.35 | 50.83 | 22068.35
5917031 | 杵环杆 Φ16-175 | 套 | 0 | 14.38 | 0 | 14.38 | 0
5917032 | 杵环杆 Φ16-1130 | 套 | 535.67 | 33.22 | 17794.96 | 33.22 | 17794.96
5917033 | 杵环杆 Φ16-1530 | 套 | 0 | 40.09 | 0 | 40.09 | 0
5917036 | 杵环杆 Φ16-2930 | 套 | 22.12 | 64.16 | 1418.89 | 64.16 | 1418.89
5917039 | 杵环杆 Φ20-1530 | 套 | 0 | 47.82 | 0 | 47.82 | 0
5917051 | 双耳楔形线夹 50 | 套 | 8.04 | 38.12 | 306.48 | 38.12 | 306.48
5917052 | 双耳楔形线夹 70 | 套 | 5934.53 | 39.03 | 231624.72 | 39.03 | 231624.72
5918010 | 横承力索线夹 | 套 | 386.04 | 38.12 | 14715.84 | 38.12 | 14715.84
5918041 | 软横跨悬吊滑轮 T1 | 套 | 1718.77 | 232.38 | 399407.77 | 232.38 | 399407.77
5918042 | 软横跨悬吊滑轮 T2 | 套 | 187.05 | 234.2 | 43807.12 | 234.2 | 43807.12
5919020 | 接地线连接线夹 | 套 | 324.64 | 19.97 | 6483.08 | 19.97 | 6483.08
5920012 | 杵座鞍子 DL | 套 | 1641.19 | 50.83 | 83421.94 | 50.83 | 83421.94
5920032 | 双耳鞍子 L | 套 | 495.49 | 50.83 | 25185.75 | 50.83 | 25185.75
5920120 | 长吊环 | 套 | 495.49 | 46.3 | 22941.19 | 46.3 | 22941.19
5922011 | 可调整底座 A | 套 | 0 | 1143.77 | 0 | 1143.77 | 0
5922021 | 弓形腕臂 R＜1800m及缓曲 G1 | 套 | 0 | 168.84 | 0 | 168.84 | 0
5922022 | 弓形腕臂 R≥1800m及缓曲 G2 | 套 | 0 | 159.76 | 0 | 159.76 | 0
5922261 | 隧内限位定位器 XG800 | 套 | 0 | 534.66 | 0 | 534.66 | 0
5923005 | 重型锚臂 900A、B | 套 | 0 | 1341.51 | 0 | 1341.51 | 0
5923013 | 重型锚臂 1800A、B | 套 | 0 | 1777.7 | 0 | 1777.7 | 0
5923030 | 隧内下锚拉杆底座 | 套 | 0 | 78.07 | 0 | 78.07 | 0
5923041 | 隧内下锚可调拉杆 L800 | 套 | 0 | 86.95 | 0 | 86.95 | 0
5923043 | 隧内下锚可调拉杆 L1150 | 套 | 0 | 102.56 | 0 | 102.56 | 0
5923050 | 动滑轮 | 套 | 0 | 490.18 | 0 | 490.18 | 0
5923055 | 转向定滑轮 | 套 | 0 | 508.34 | 0 | 508.34 | 0
5923061 | 隧道内下锚坠砣限制架 406 | 套 | 0 | 559.04 | 0 | 559.04 | 0
6000000 | 悬垂线夹 CGU-4 | 套 | 5.03 | 79.06 | 397.67 | 79.06 | 397.67
6000004 | 耐张线夹 NLD-1 | 个 | 2563.12 | 11.44 | 29322.03 | 11.44 | 29322.03
6000005 | 耐张线夹 NLD-2 | 个 | 15208.7 | 27.01 | 410787.02 | 27.01 | 410787.02
6000006 | 耐张线夹 NLD-3 | 个 | 3696.25 | 40.03 | 147960.77 | 40.03 | 147960.77
6000007 | 耐张线夹 NLD-4 | 个 | 3526.55 | 66.12 | 233175.5 | 66.12 | 233175.5
6000009 | 耐张线夹 NUT-2 | 个 | 1256.85 | 28.81 | 36209.7 | 28.81 | 36209.7
6000010 | 耐张线夹 NUT-3 | 个 | 4767.09 | 51.02 | 243216.58 | 51.02 | 243216.58
6000011 | 耐张线夹 NX-2 | 个 | 1256.85 | 27.01 | 33947.38 | 27.01 | 33947.38
6000018 | 双设备线夹 SL1-TL-2×400 | 套 | 687.42 | 49.93 | 34322.88 | 49.93 | 34322.88
6000020 | 0°压接铜铝设备线夹 SY1-TL-150-4 | 套 | 677.37 | 21.13 | 14312.83 | 21.13 | 14312.83
6000029 | 设备线夹 SL-3A | 个 | 267.33 | 25.84 | 6907.8 | 25.84 | 6907.8
6000033 | 设备线夹 SLG-3A(B) | 个 | 22.12 | 31.47 | 695.95 | 31.47 | 695.95
6000039 | 设备线夹 SY1-J-400 | 套 | 162.81 | 24.7 | 4021.41 | 24.7 | 4021.41
6000042 | Ｔ形线夹 TY-400 | 个 | 162.81 | 89.92 | 14639.88 | 89.92 | 14639.88
6000045 | Ｔ形线夹 TL-44 | 个 | 289.44 | 43.84 | 12689.04 | 43.84 | 12689.04
6000050 | 楔形拉线线夹 LX-3 | 套 | 3282.35 | 28.97 | 95089.67 | 28.97 | 95089.67
6000051 | 并沟线夹 JBB-2 | 个 | 3620.01 | 9.33 | 33774.75 | 9.33 | 33774.75
6000052 | 并沟线夹 JB-0 | 个 | 140.7 | 9.33 | 1312.78 | 9.33 | 1312.78
6000053 | 并沟线夹 JB-2 | 个 | 30496.55 | 25.07 | 764548.54 | 25.07 | 764548.54
6000054 | 并沟线夹 JB-3 | 个 | 2575.6 | 26.97 | 69463.93 | 26.97 | 69463.93
6000055 | 并沟线夹 JB-4 | 个 | 4922.51 | 34.23 | 168497.67 | 34.23 | 168497.67
6000056 | 并沟线夹 JBB-1 | 个 | 211.91 | 6.23 | 1320.17 | 6.23 | 1320.17
6000060 | 铜铝过渡板 MG-63×10 | 块 | 705.51 | 32.68 | 23056.08 | 32.68 | 23056.08
6000062 | 软母线间隔棒 MRJ-4/120 | 套 | 578.88 | 64.27 | 37204.62 | 64.27 | 37204.62
6000067 | 矩形母线固定金具 MWP-104×125 | 个 | 316.58 | 49.56 | 15689.71 | 49.56 | 15689.71
6000086 | 球头挂环 Q-7 | 个 | 992.96 | 6 | 5957.7 | 6 | 5957.7
6000087 | 球头挂环 QP-7 | 个 | 83.42 | 6.38 | 532.25 | 6.38 | 532.25
6000088 | 碗头挂板 W-7A | 个 | 1457.28 | 12 | 17487.24 | 12 | 17487.24
6000089 | 碗头挂板 W-7B | 个 | 127.64 | 13.21 | 1686.12 | 13.21 | 1686.12
6000090 | 碗头挂板 WS-7 | 个 | 6.03 | 17.41 | 104.98 | 17.41 | 104.98
6000091 | 碗头挂板 WS-10 | 个 | 55.29 | 14.73 | 814.42 | 14.73 | 814.42
6000093 | 连接板 BL04-87 | 件 | 176.88 | 4.42 | 781.81 | 4.42 | 781.81
6000094 | Ｕ形挂环 U-7 | 个 | 14445.88 | 9 | 130012.92 | 9 | 130012.92
6000096 | 直角挂板 Z-7 | 个 | 2327.48 | 13.21 | 30746 | 13.21 | 30746
6000111 | 球头挂环 QP-16 | 套 | 221.1 | 18.01 | 3982 | 18.01 | 3982
6000116 | UL型挂环 | 套 | 3237.11 | 17.95 | 58106.14 | 17.95 | 58106.14
6000134 | 预绞式悬垂线夹 | 套 | 56.28 | 194.87 | 10966.31 | 194.87 | 10966.31
6100109 | 高速电接触导电膏 | kg | 658.31 | 47.33 | 31157.82 | 47.33 | 31157.82
6111001 | 35kV GK避雷器支架 | 套 | 18.09 | 417.93 | 7560.35 | 417.93 | 7560.35
6111003 | 避雷器支架 FZ-220J 单台 | 套 | 54.27 | 108.9 | 5910 | 108.9 | 5910
6111005 | 阻尼器支架 ∠63×6×750 | 根 | 108.54 | 39.26 | 4261.29 | 39.26 | 4261.29
6111006 | 阻尼器支架 ∠63×6×320 | 根 | 108.54 | 16.76 | 1819.14 | 16.76 | 1819.14
6111024 | 氧化锌避雷器支架 | 套 | 18.09 | 73.2 | 1324.19 | 73.2 | 1324.19
6111039 | 操动机构支架 槽钢#12.6×410 | 根 | 36.18 | 40.95 | 1481.58 | 40.95 | 1481.58
6111044 | 放电器支架 ∠50×5×560 | 根 | 90.45 | 15.86 | 1434.54 | 15.86 | 1434.54
6111052 | 220kV 三极隔离开关支架 | 套 | 36.18 | 1792.82 | 64864.23 | 1792.82 | 64864.23
6111055 | 电压（流）互感器支架 220kV | 套 | 108.54 | 243.44 | 26422.98 | 243.44 | 26422.98
6122004 | 避雷器托架 | 套 | 54.27 | 446.57 | 24235.34 | 446.57 | 24235.34
6122005 | 操作机构托架 YD YGL06-87 | 套 | 0 | 551.98 | 0 | 551.98 | 0
6122008 | 托架 ∠63×5×950 | 根 | 9.05 | 33.19 | 300.37 | 33.19 | 300.37
6122009 | 托架 ∠63×5×1450 | 根 | 81.41 | 49.77 | 4051.78 | 49.77 | 4051.78
6133003 | 35(60)kV绝缘子横担 | 套 | 18.09 | 222.49 | 4024.84 | 222.49 | 4024.84
6144010 | 开关底座 YD YGL03-87 | 套 | 0 | 863.67 | 0 | 863.67 | 0
6144113 | 操作机构托架 GL06(G15)-87 | 套 | 0 | 516.03 | 0 | 516.03 | 0
6144210 | 铜连接板 GL04(S)-87 | 个 | 176.88 | 61.94 | 10955.96 | 61.94 | 10955.96
6144211 | 底座角钢 GL10(408)-87 | 套 | 0 | 17.53 | 0 | 17.53 | 0
6144244 | 开关底座槽钢 | 件 | 0 | 18.31 | 0 | 18.31 | 0
6144313 | 避雷针底脚 30×260×260 | 块 | 1628.1 | 107.97 | 175785.96 | 107.97 | 175785.96
6144418 | 10kV户外隔离开关（三极） | 套 | 633.41 | 1929.37 | 1222086.11 | 1929.37 | 1222086.11
6155004 | 避雷器固定架 BL01-87 | 套 | 0 | 228.51 | 0 | 228.51 | 0
6155017 | 操作机构固定板 8×125×230 | 块 | 72.36 | 10.08 | 729.39 | 10.08 | 729.39
6155020 | 操作机构固定板 8×230×235 | 块 | 72.36 | 18.95 | 1371.22 | 18.95 | 1371.22
6155021 | 操作机构固定板 8×400×640 | 块 | 0 | 89.78 | 0 | 89.78 | 0
6155113 | Ｕ形抱箍 Φ300 | 套 | 164.16 | 8.45 | 1387.15 | 8.45 | 1387.15
6155115 | Ｕ形抱箍(Ⅱ) BLJ-10 | 套 | 562.8 | 11.19 | 6297.74 | 11.19 | 6297.74
6155116 | Ｕ形抱箍(Ⅲ) BLJ-10 | 套 | 562.8 | 17 | 9567.6 | 17 | 9567.6
6155119 | 杆顶支座抱箍 单 R192 | 套 | 281.4 | 28.83 | 8112.77 | 28.83 | 8112.77
6155211 | 爬梯上双扶手 BLJ-70 | 节 | 43.56 | 141.49 | 6163.29 | 141.49 | 6163.29
6155212 | 爬梯(中) BLJ-69 | 节 | 43.56 | 78.31 | 3411.18 | 78.31 | 3411.18
6155213 | 爬梯(下) BLJ-69 | 节 | 43.56 | 116.07 | 5056.02 | 116.07 | 5056.02
6155215 | 爬梯用抱箍(Ⅰ) BLJ-71 | 件 | 299.88 | 10.54 | 3160.74 | 10.54 | 3160.74
6155216 | 爬梯用支持板(Ⅱ) BLJ-71 | 件 | 299.88 | 4.67 | 1400.43 | 4.67 | 1400.43
6166036 | 栅网 δ=2 | m2 | 960.84 | 23.57 | 22647 | 23.57 | 22647
6177045 | 拉杆 Φ25×2000 | 根 | 36.18 | 45.44 | 1644.03 | 45.44 | 1644.03
6177222 | 驱鸟装置 | 套 | 730 | 158.86 | 115967.8 | 158.86 | 115967.8
6177271 | 集油井盖 | 个 | 908.09 | 162.04 | 147146.9 | 162.04 | 147146.9
6177321 | 固定钩 扁钢4×25×150 | 根 | 12029.85 | 0.72 | 8661.49 | 0.72 | 8661.49
6177341 | 卡子 4×25×180 | 个 | 930.24 | 2.79 | 2595.38 | 2.79 | 2595.38
6177378 | 加强筋 10×115×385 | 块 | 633.6 | 30.35 | 19229.76 | 30.35 | 19229.76
6177481 | 隔离开关操作杆 Φ32 | m | 0 | 23.88 | 0 | 23.88 | 0
6177501 | 销钉 TB1288(16×50)-78 | 个 | 83.42 | 1.09 | 90.93 | 1.09 | 90.93
6177556 | 安装板 3×500×600 | 块 | 63.63 | 65.6 | 4174.13 | 65.6 | 4174.13
6177560 | 设备安装板 8×80×120 | 块 | 3256.2 | 4.2 | 13676.04 | 4.2 | 13676.04
6177573 | 压板 扁钢5×50×95 | 块 | 1021.61 | 1.21 | 1236.16 | 1.21 | 1236.16
6177575 | M形垫板 Φ300 | 块 | 200.34 | 19.11 | 3828.5 | 19.11 | 3828.5
6177701 | 接地极 ∠50×5×2500 | 根 | 135.96 | 70.84 | 9631.4 | 70.84 | 9631.4
6200051 | 指示灯泡 DC24-10 | 个 | 46.35 | 5.03 | 233.13 | 5.03 | 233.13
6200080 | 高压熔断器 RW7-10 | 个 | 424.2 | 124.63 | 52868.04 | 124.63 | 52868.04
6200090 | 跌落式熔断器 HRW4-10/50 | 组 | 582.91 | 728.87 | 424869.24 | 728.87 | 424869.24
6200121 | 熔体 R1-4A | 个 | 181.8 | 1.43 | 259.98 | 1.43 | 259.98
6200122 | 熔体 R1-6A | 个 | 181.8 | 1.41 | 256.34 | 1.41 | 256.34
6200123 | 熔体 RL1-50A | 个 | 90.9 | 1.44 | 130.89 | 1.44 | 130.89
6200124 | 熔体 RS0-50A | 个 | 18.18 | 11.9 | 216.34 | 11.9 | 216.34
6200171 | 放电电流记录器 | 个 | 90.45 | 252.81 | 22866.66 | 252.81 | 22866.66
6200174 | 轨地电流互感器 | 个 | 36.36 | 72.89 | 2650.29 | 72.89 | 2650.29
6200221 | 铝包带 1×10 | kg | 1348.62 | 26.52 | 35765.45 | 26.52 | 35765.45
6200271 | 绝缘胶木板 10×200×400 | 块 | 198 | 40.3 | 7979.4 | 40.3 | 7979.4
6200281 | 黑胶布 20×10m | 盘 | 70.38 | 2.52 | 177.36 | 2.52 | 177.36
6200291 | 沥青绝缘胶 | kg | 4018.4 | 5.65 | 22703.96 | 5.65 | 22703.96
6211301 | 硬铜母线 TMY | kg | 5210.01 | 47.32 | 246537.66 | 47.32 | 246537.66
7010011 | 单模光缆 GYTA53 8芯 | m | 281.4 | 3.59 | 1010.23 | 2.55 | 717.57
7011119 | 光缆GYTZA53-8芯 (阻燃型) | m | 15962 | 3.37 | 53791.94 | 3.37 | 53791.94
7011151 | 低烟无卤阻燃光缆 GJFZY 8芯 | m | 3437.4 | 6.96 | 23924.3 | 3.95 | 13577.73
7011152 | 低烟无卤阻燃光缆 GJFZY 12芯 | m | 29151.6 | 8.76 | 255368.02 | 4.16 | 121270.66
7011154 | 低烟无卤阻燃光缆 GJFZY 24芯 | m | 2193 | 14.16 | 31052.88 | 4.89 | 10723.77
7011155 | 低烟无卤阻燃光缆 GYTZA 4芯 | m | 57650.4 | 8.18 | 471580.27 | 2.88 | 166033.15
7011156 | 低烟无卤阻燃光缆 GYTZA 8芯 | m | 11061.9 | 9.08 | 100442.05 | 3.52 | 38937.89
7011157 | 低烟无卤阻燃光缆 GYTZA 12芯 | m | 49522.15 | 9.99 | 494726.28 | 3.71 | 183727.18
7011159 | 低烟无卤阻燃光缆 GYTZA 24芯 | m | 6415.8 | 12.68 | 81352.34 | 4.33 | 27780.41
7011165 | 低烟无卤阻燃光缆 GJFZY 48芯 | m | 603 | 23.65 | 14260.95 | 7.02 | 4233.06
7015010 | 单模尾纤 10m 单头 | 根 | 9253.44 | 29.99 | 277510.66 | 29.99 | 277510.66
7015011 | 单模尾纤 10m 双头 | 根 | 3619.98 | 35.13 | 127169.91 | 35.13 | 127169.91
7015020 | 低烟无卤阻燃双芯跳纤 10m FC-FC 9/125um | 根 | 104.04 | 229.31 | 23857.41 | 229.31 | 23857.41
7111110 | 高频电缆 HYFQ22 4×4×0.9 | m | 182.7 | 25.54 | 4666.16 | 25.54 | 4666.16
7211013 | 市话电缆 HYAT53 20×2×0.5 | m | 1500 | 10.15 | 15225 | 12.46 | 18690
7212012 | 市话电缆 HYA 10×2×0.5 | m | 167.2 | 3.85 | 643.72 | 4.74 | 792.52
7212015 | 市话电缆 HYA 20×2×0.5 | m | 6.9 | 6.18 | 42.64 | 7.57 | 52.23
7212021 | 市话电缆 HYA 50×2×0.5 | m | 40.5 | 9.91 | 401.36 | 12.18 | 493.29
7212024 | 市话电缆 HYA 100×2×0.5 | m | 64 | 20.44 | 1308.16 | 25.12 | 1607.67
7224016 | 局用电缆 HJVV 42×0.5 | m | 4590 | 6.41 | 29421.9 | 7.78 | 35710.2
7310017 | 同轴缆 SYWV75-7 | m | 53958 | 2.72 | 146765.76 | 2.72 | 146765.76
7310110 | 射频电缆 SYV-50-9-4 | m | 2 | 28.51 | 57.02 | 28.51 | 57.02
7310113 | 射频同轴电缆 LCF78-50J | m | 3343.11 | 29.09 | 97251.08 | 29.09 | 97251.08
7310114 | 射频同轴电缆 LCF158-50J | m | 11115.05 | 74.8 | 831405.74 | 74.8 | 831405.74
7313013 | 聚氯乙烯绝缘屏蔽电线 BVVP 2芯 1mm2 | m | 56786.76 | 1.47 | 83476.53 | 1.47 | 83476.53
7313311 | 非屏蔽对绞电缆 8芯 | m | 11628 | 3.1 | 36046.8 | 3.1 | 36046.8
7313325 | 低烟无卤阻燃六类屏蔽跳线 3m | 根 | 148.92 | 65.22 | 9712.56 | 65.22 | 9712.56
7313327 | 低烟无卤阻燃三类非屏蔽对绞电缆 50对 | m | 1244.4 | 26.58 | 33076.15 | 26.58 | 33076.15
7313328 | 低烟无卤阻燃三类非屏蔽对绞电缆 100对 | m | 4164 | 54.88 | 228520.32 | 54.88 | 228520.32
7313330 | 低烟无卤阻燃六类4对非屏蔽双绞线 UTP-21-6 | m | 243654.54 | 3.74 | 911267.99 | 3.74 | 911267.99
7313332 | 低烟无卤阻燃六类4对屏蔽双绞线 STP-21-6 | m | 1540.2 | 4.49 | 6915.5 | 4.49 | 6915.5
7313510 | 同轴软线 SFF-75-2 | m | 5814 | 5.49 | 31918.86 | 5.49 | 31918.86
7316601 | 无卤低烟阻燃软线 WDZ-RYY 3芯1.5mm2 | m | 3942.3 | 4.11 | 16202.85 | 4.11 | 16202.85
7316605 | 无卤低烟阻燃软线 WDZ-RYY 2芯2.0mm2 | m | 5508 | 3.53 | 19443.24 | 3.53 | 19443.24
7316608 | 无卤低烟阻燃软线 WDZ-RYY 6芯2.0mm2 | m | 8282.4 | 10.16 | 84149.17 | 10.16 | 84149.17
7316609 | 无卤低烟阻燃软线 WDZ-RYY 8芯2.0mm2 | m | 30.6 | 13.56 | 414.94 | 13.56 | 414.94
7316611 | 无卤低烟阻燃软线 WDZ-RYY 3芯2.5mm2 | m | 36959.7 | 6.29 | 232476.52 | 6.29 | 232476.52
7316612 | 无卤低烟阻燃软线 WDZ-RYY 4芯2.5mm2 | m | 1504.5 | 8.25 | 12412.13 | 8.25 | 12412.13
7316613 | 无卤低烟阻燃软线 WDZ-RYY 6芯2.5mm2 | m | 8323.2 | 12.22 | 101709.51 | 12.22 | 101709.51
7316642 | 低烟无卤阻燃型铜芯聚氯乙烯屏蔽软线 WDZ-RYYP 4芯1.0mm2 | m | 4375.8 | 4.86 | 21266.39 | 4.86 | 21266.39
7316643 | 低烟无卤阻燃型铜芯聚氯乙烯屏蔽软线 WDZ-RYYP 6芯1.0mm2 | m | 1218.9 | 6.69 | 8154.44 | 6.69 | 8154.44
7316660 | 无卤低烟阻燃软线 WDZ-RYYP 2芯2.5mm2 | m | 9139.2 | 5.36 | 48986.11 | 5.36 | 48986.11
7316661 | 无卤低烟阻燃软线 WDZ-RYYP 3芯2.5mm2 | m | 6211.8 | 7.64 | 47458.15 | 7.64 | 47458.15
7411113 | 拉线环 3×65×57/2.5×65×49 | 个 | 4.04 | 2.55 | 10.3 | 2.55 | 10.3
7412013 | 拉线抱箍 | 副 | 80.8 | 12.73 | 1028.58 | 12.73 | 1028.58
7412612 | 900MHz漏泄电缆卡具普通型 | 个 | 1699.83 | 21.44 | 36444.36 | 21.44 | 36444.36
7412613 | 900MHz漏缆洞内防火卡具普通型 | 个 | 188.87 | 30.01 | 5667.99 | 30.01 | 5667.99
7414014 | 镀锌无头穿钉 M19×800～900 | 根 | 55.66 | 27.29 | 1518.96 | 27.29 | 1518.96
7414015 | Ｕ形穿钉 R90 铁担用 | 根 | 360 | 8.04 | 2894.4 | 8.04 | 2894.4
7414114 | 镀锌穿钉含帽 M8×50 | 套 | 15.3 | 0.7 | 10.71 | 0.7 | 10.71
7414115 | 镀锌穿钉含帽 M12×30 | 套 | 630.85 | 0.79 | 498.36 | 0.79 | 498.36
7414117 | 镀锌穿钉含帽 M12×110 | 套 | 460.56 | 1.43 | 658.6 | 1.43 | 658.6
7414123 | 镀锌穿钉含帽 M14×70 | 套 | 141.4 | 1.2 | 169.68 | 1.2 | 169.68
7414124 | 镀锌穿钉含帽 M16×50 | 套 | 44.88 | 1.49 | 66.88 | 1.49 | 66.88
7414125 | 镀锌穿钉含帽 M16×60 | 套 | 8694.08 | 1.71 | 14866.9 | 1.71 | 14866.9
7414131 | 镀锌穿钉含帽 M16×300 | 套 | 15157.16 | 4.18 | 63356.93 | 4.18 | 63356.93
7414132 | 镀锌穿钉含帽 M16×350 | 套 | 170.98 | 5.13 | 877.13 | 5.13 | 877.13
7414133 | 镀锌穿钉含帽 M16×450 | 套 | 2038.51 | 5.43 | 11069.11 | 5.43 | 11069.11
7414134 | 镀锌穿钉含帽 M16×500 | 套 | 164.91 | 6.12 | 1009.25 | 6.12 | 1009.25
7415610 | 地线盘 10×150×400 | 个 | 514.09 | 33.73 | 17340.25 | 33.73 | 17340.25
7415810 | 固定接口尼龙卡带 | 副 | 8.08 | 2.78 | 22.46 | 2.78 | 22.46
7510010 | 光缆接头盒 ≤60芯 | 套 | 809.66 | 649.6 | 525955.14 | 649.6 | 525955.14
7510112 | 光缆终端盒(含接续材料) 20芯 | 套 | 1655 | 485.64 | 803734.2 | 485.64 | 803734.2
7510113 | 光缆终端盒(含接续材料) 28芯 | 套 | 240 | 521.62 | 125188.8 | 521.62 | 125188.8
7510114 | 光缆终端盒(含接续材料) 48芯 | 套 | 257 | 632.39 | 162524.23 | 632.39 | 162524.23
7513110 | 热缩端帽(带气门) | 个 | 7.55 | 3.17 | 23.95 | 3.17 | 23.95
7513111 | 热缩端帽(不带气门) | 个 | 65.25 | 1.53 | 99.82 | 1.53 | 99.82
7516010 | 充油膏接头套管 RSPT-30/12-250 | 套 | 4.04 | 135.19 | 546.17 | 135.19 | 546.17
7516018 | 充油膏接头套管 RSPTF-30/12-250 | 套 | 160.59 | 115.63 | 18569.03 | 115.63 | 18569.03
7516019 | 充油膏接头套管 RSPTF-60/22-500 | 套 | 13.13 | 224.48 | 2947.42 | 224.48 | 2947.42
7517110 | 铜接线管 d3×120 | 根 | 2580.84 | 12.86 | 33189.61 | 12.86 | 33189.61
7517510 | 电缆托架 甲型 | 套 | 630.24 | 19.26 | 12138.42 | 19.26 | 12138.42
7517511 | 电缆托架 乙型 | 套 | 11071.08 | 12.13 | 134292.2 | 12.13 | 134292.2
7517512 | 电缆托架穿钉 M16 | 套 | 17867.1 | 5.51 | 98447.71 | 5.51 | 98447.71
7517521 | 光缆接头盒减震支架 | 个 | 227 | 30.8 | 6991.6 | 30.8 | 6991.6
7517613 | 电缆人孔口圈 车行道用 | 套 | 1541.47 | 683.93 | 1054257.58 | 683.93 | 1054257.58
7517614 | 积水罐带盖 | 个 | 1541.47 | 39.39 | 60718.52 | 39.39 | 60718.52
7517615 | 拉力环 | 个 | 3082.89 | 13.16 | 40570.83 | 13.16 | 40570.83
7517715 | 同轴电缆接头SYWV-75-7 | 个 | 1068.58 | 14.58 | 15579.89 | 14.58 | 15579.89
7518012 | 终端头卡子 1.5×20 | 个 | 1977.6 | 0.64 | 1265.66 | 0.64 | 1265.66
7518013 | 终端头卡子 1.5×32 | 个 | 370.8 | 1.05 | 389.34 | 1.05 | 389.34
7518014 | 终端头卡子 1.5×40 | 个 | 2142.66 | 1.28 | 2742.61 | 1.28 | 2742.61
7518015 | 终端头卡子 3×50 | 个 | 2105.28 | 2.31 | 4863.21 | 2.31 | 4863.21
7518016 | 终端头卡子 3×80 | 个 | 570.7 | 2.5 | 1426.75 | 2.5 | 1426.75
7518110 | 中频电缆插头 SYV-75-5-2 | 个 | 1151.4 | 9.36 | 10777.11 | 9.36 | 10777.11
7519010 | 光缆绝缘盒 | 个 | 2015.96 | 253.62 | 511287.75 | 253.62 | 511287.75
7519110 | 电缆绝缘节 | 个 | 375.72 | 145.88 | 54810.04 | 145.88 | 54810.04
7519310 | 光电缆保护钢槽 80×45 | m | 40.2 | 38.58 | 1550.92 | 38.58 | 1550.92
7519311 | 光电缆保护钢槽 100×50 | m | 3597.9 | 50.16 | 180470.66 | 50.16 | 180470.66
7519312 | 光电缆保护钢槽 120×55 | m | 1909.5 | 56.04 | 107008.38 | 56.04 | 107008.38
7519313 | 光电缆保护钢槽 200×150 | m | 4393.2 | 74.36 | 326678.35 | 74.36 | 326678.35
7519516 | 电缆挂钩 25 | 个 | 545970.04 | 0.3 | 163791.01 | 0.3 | 163791.01
7611011 | 室内分线盒 NF-1 10对 | 只 | 76 | 51.28 | 3897.28 | 51.28 | 3897.28
7611012 | 室内分线盒 NF-1 20对 | 只 | 3 | 84.47 | 253.41 | 84.47 | 253.41
7611014 | 室内分线盒 NF-1 50对 | 只 | 15 | 188.05 | 2820.75 | 188.05 | 2820.75
7611015 | 室内分线盒 NF-1 100对 | 只 | 20 | 362.03 | 7240.6 | 362.03 | 7240.6
7612115 | 终端电缆盒 HZ-6附配线连接管及一个基础 | 套 | 4 | 134.18 | 536.72 | 134.18 | 536.72
7710010 | 主槽道或过桥槽道 210×450 | m | 191.9 | 631.06 | 121100.43 | 631.06 | 121100.43
7710011 | 主槽道或过桥槽道 210×650 | m | 3080.5 | 677.35 | 2086576.68 | 677.35 | 2086576.68
7710017 | 汇流条槽道 270×120 | m | 969.6 | 231.05 | 224026.08 | 231.05 | 224026.08
7710153 | 光纤走线槽240mm×100mm | m | 4517.73 | 283.31 | 1279918.09 | 283.31 | 1279918.09
7713710 | 交流电源插座 | 个 | 5 | 86.76 | 433.8 | 86.76 | 433.8
7810011 | 电缆卡环 | 个 | 521.16 | 0.69 | 359.6 | 0.69 | 359.6
7810112 | 终端支架 | 套 | 2.02 | 74.56 | 150.61 | 74.56 | 150.61
7810117 | 接头固定夹(带螺栓) 3×30×160 | 副 | 6.06 | 1.24 | 7.51 | 1.24 | 7.51
7810222 | 7/8馈线接地卡 | 个 | 73.71 | 24.87 | 1833.17 | 24.87 | 1833.17
7810224 | 馈线接头 | 个 | 1382 | 68.6 | 94805.2 | 68.6 | 94805.2
7810229 | 900M漏缆接头 | 个 | 2.02 | 428.75 | 866.08 | 428.75 | 866.08
7810231 | 漏缆终端负载（G网） | 个 | 2.02 | 385.87 | 779.46 | 385.87 | 779.46
7810232 | 漏缆直流阻断器 | 个 | 2.02 | 497.35 | 1004.65 | 497.35 | 1004.65
7810235 | 漏缆接地件 | 套 | 2 | 58.31 | 116.62 | 58.31 | 116.62
7812111 | 钢管塔 | t | 1336.9 | 6430.73 | 8597242.94 | 7722 | 10323541.8
7813210 | 单根馈线固定卡子 | 套 | 14458.16 | 6.06 | 87616.44 | 6.06 | 87616.44
7910211 | 环氧酚醛玻璃布板 3240 δ=8 | kg | 1090.76 | 41.98 | 45790.11 | 41.98 | 45790.11
7912023 | 金属软管 D25 | m | 5 | 5.1 | 25.5 | 5.1 | 25.5
7912025 | 金属软管接头 | 个 | 8.16 | 2.35 | 19.18 | 2.35 | 19.18
7912027 | 室内镀锌钢槽 宽+高=150 δ=1.5 | m | 1105.5 | 65.95 | 72907.73 | 65.95 | 72907.73
7912028 | 室内镀锌钢槽 宽+高=200 δ=1.5 | m | 3728.55 | 93.38 | 348172.57 | 93.38 | 348172.57
7912030 | 室内镀锌钢槽 宽+高=400 δ=1.5 | m | 353.26 | 200.35 | 70775.64 | 200.35 | 70775.64
7912033 | 室内电缆防护钢槽托臂 宽400 | 套 | 78.4 | 69.85 | 5476.25 | 69.85 | 5476.25
7912034 | 室内电缆防护钢槽吊架 宽200 | 套 | 3227 | 58.08 | 187424.16 | 58.08 | 187424.16
7912035 | 室内电缆防护钢槽吊架 宽400 | 套 | 167.65 | 63.7 | 10679.32 | 63.7 | 10679.32
7912052 | 六类非屏蔽8位模块式信息插座 双口（含面板） | 个 | 2687.61 | 60.03 | 161337.22 | 60.03 | 161337.22
7912056 | 信息插座底盒 | 个 | 2687.61 | 9.09 | 24430.37 | 9.09 | 24430.37
7912060 | 室内电缆防护钢槽吊架 宽700 | 套 | 45.85 | 88.91 | 4076.52 | 88.91 | 4076.52
7912061 | 室内电缆防护钢槽托臂 宽700 | 套 | 11.9 | 82.58 | 982.7 | 82.58 | 982.7
7912062 | 室内镀锌钢槽 宽+高=600 δ=2.0 | m | 82.91 | 277.42 | 23000.89 | 277.42 | 23000.89
7912073 | PDP屏/LCD屏吊架 | 套 | 43.05 | 205.8 | 8859.69 | 205.8 | 8859.69
7912074 | PDP屏/LCD屏支架 | 套 | 2.1 | 137.2 | 288.12 | 137.2 | 288.12
7912075 | LED屏吊装结构件 | 套 | 8.4 | 343 | 2881.2 | 343 | 2881.2
7912076 | LED屏壁装结构件 | 套 | 27.84 | 301.84 | 8403.23 | 301.84 | 8403.23
7912077 | 有柱雨棚吊杆法兰(上) | 套 | 21 | 288.12 | 6050.5 | 288.12 | 6050.5
7912078 | 有柱雨棚吊杆法兰(下) | 套 | 21 | 144.06 | 3025.25 | 144.06 | 3025.25
7912079 | 有柱雨棚吊杆 | m | 40 | 229.81 | 9192.4 | 229.81 | 9192.4
7912080 | 抱柱安装件 | m | 16.8 | 246.96 | 4148.92 | 246.96 | 4148.92
7912087 | 室内镀锌钢槽 宽+高=400 δ=1.5（带两块隔板） | m | 45.23 | 240.1 | 10859.72 | 240.1 | 10859.72
7912088 | 室内镀锌钢槽 宽+高=600 δ=2.0（带两块隔板） | m | 45.23 | 351.57 | 15901.51 | 351.57 | 15901.51
7912089 | 室内镀锌钢槽 宽+高=800 δ=2.0（带两块隔板） | m | 20.1 | 447.61 | 8996.96 | 447.61 | 8996.96
8011011 | 信号电缆 PY22 250V 4芯 | m | 365.4 | 5.14 | 1878.15 | 5.14 | 1878.15
8012051 | 信号电缆 PTYA23 (PTYAH23)型 6芯 | m | 2700 | 11.96 | 32292 | 11.96 | 32292
8012052 | 信号电缆 PTYA23 (PTYAH23)型 8芯 | m | 2900 | 13.08 | 37932 | 13.08 | 37932
8012053 | 信号电缆 PTYA23 (PTYAH23)型 9芯 | m | 5100 | 13.53 | 69003 | 13.53 | 69003
8012056 | 信号电缆 PTYA23 (PTYAH23)型 16芯 | m | 10020 | 18.71 | 187474.2 | 18.71 | 187474.2
8012088 | 信号电缆 PTYL23 (PTYLH23)型 21芯 | m | 8982 | 31.77 | 285358.14 | 31.77 | 285358.14
8012089 | 信号电缆 PTYL23 (PTYLH23)型 24芯 | m | 19920 | 32.9 | 655368 | 32.9 | 655368
8012090 | 信号电缆 PTYL23 (PTYLH23)型 28芯 | m | 7161 | 33.4 | 239177.4 | 33.4 | 239177.4
8016029 | 内屏蔽数字信号电缆 SPTYWPA23-16B 芯 | m | 900 | 20.4 | 18360 | 24.71 | 22239
8016059 | 内屏蔽数字信号电缆 SPTYWPL23-16B 芯 | m | 12200 | 27.62 | 336964 | 34.39 | 419558
8016100 | 数字信号电缆SPTYWA23型 4芯 | m | 1920 | 8.48 | 16281.6 | 8.48 | 16281.6
8016102 | 数字信号电缆SPTYWA23型 8芯 | m | 1320 | 11.46 | 15127.2 | 11.46 | 15127.2
8016104 | 数字信号电缆SPTYWA23型 12芯 | m | 6500 | 14.16 | 92040 | 14.16 | 92040
8016120 | 数字信号电缆SPTYWL23型 4芯 | m | 1680 | 18.88 | 31718.4 | 18.88 | 31718.4
8016124 | 数字信号电缆SPTYWL23型 12芯 | m | 14000 | 19.84 | 277760 | 19.84 | 277760
8017010 | 信号软电缆 PVVR 250V 3芯 | m | 1360 | 3 | 4080 | 3 | 4080
8018019 | 7.5屏蔽网 RAY-101-7.5 | m | 75 | 68.6 | 5145 | 68.6 | 5145
8018023 | 屏蔽纽绞电缆 RVVP－1对 | m | 1287.75 | 5.49 | 7069.75 | 5.49 | 7069.75
8018025 | 网线－超五类线 | m | 12930 | 1.54 | 19912.2 | 1.54 | 19912.2
8018051 | 阻燃屏蔽线 ZR-BVVP 2×0.3mm2 | m | 5650 | 1.23 | 6949.5 | 1.23 | 6949.5
8018052 | 阻燃屏蔽线 ZR-BVVP 2×16×0.15mm2 | m | 1402.5 | 1.44 | 2019.6 | 1.44 | 2019.6
8018059 | 阻燃对绞屏蔽线 ZR-RVVP型 2×23×0.15mm2 | m | 27200 | 1.6 | 43520 | 1.6 | 43520
8018060 | 阻燃屏蔽线 ZR-BVP 2×0.4mm2 | m | 24500 | 1.33 | 32585 | 1.33 | 32585
8018064 | 阻燃扭绞线 ZR-RVS 2×32/0.2mm2 | m | 79700 | 1.78 | 141866 | 1.78 | 141866
8018067 | 阻燃屏蔽线ZR-BVVR 2×0.3mm2 | m | 19300 | 1.23 | 23739 | 1.23 | 23739
8018102 | 阻燃信号电缆 ZR-PTY03 500V 6芯 | m | 965 | 5.09 | 4911.85 | 5.09 | 4911.85
8018110 | 阻燃信号电缆 ZR-PTY03 500V 24芯 | m | 1388.75 | 13.77 | 19123.09 | 13.77 | 19123.09
8018111 | 阻燃信号电缆 ZR-PTY03 500V 28芯 | m | 1388.75 | 15.65 | 21733.94 | 15.65 | 21733.94
8018112 | 阻燃信号电缆 ZR-PTY03 500V 30芯 | m | 1386.75 | 16.55 | 22950.71 | 16.55 | 22950.71
8018113 | 阻燃信号电缆 ZR-PTY03 500V 33芯 | m | 13296.75 | 17.74 | 235884.35 | 17.74 | 235884.35
8018121 | 阻燃信号软电缆 ZR-PVVR 250V 3芯 | m | 2950 | 3.97 | 11711.5 | 3.97 | 11711.5
8018133 | 阻燃信号软电缆 ZR-PVVR 250V 33芯 | m | 562.5 | 21.22 | 11936.25 | 21.22 | 11936.25
8018141 | 阻燃型微机配线电缆 16对 0.75mm2 | m | 10850 | 13.06 | 141701 | 13.06 | 141701
8018142 | 阻燃型微机配线电缆 24对 0.75mm2 | m | 13903.75 | 23.34 | 324513.53 | 23.34 | 324513.53
8018164 | 金属护套环保型接地铜缆 35mm2 | m | 1364.6 | 30.44 | 41538.43 | 30.44 | 41538.43
8110016 | 开关柱 | 根 | 1 | 243.69 | 243.69 | 243.69 | 243.69
8110037 | 点灯监测单元（站内） | 台 | 135 | 771.75 | 104186.25 | 771.75 | 104186.25
8110039 | LED型 航空障碍灯 | 台 | 49.49 | 1509.2 | 74690.3 | 1509.2 | 74690.3
8110050 | 铝合金色灯信号机构 XSL-A2 矮型二显示 | 台 | 353 | 996.71 | 351838.63 | 996.71 | 351838.63
8110051 | 铝合金色灯信号机构 XSL-A3 矮型三显示 | 台 | 211 | 1350.05 | 284860.55 | 1350.05 | 284860.55
8110052 | 铝合金色灯信号机构 XSL-G2 高柱二显示 | 台 | 236 | 1748.56 | 412660.16 | 1748.56 | 412660.16
8110053 | 铝合金色灯信号机构 XSL-G3 高柱三显示 | 台 | 125 | 2364.82 | 295602.5 | 2364.82 | 295602.5
8110054 | 铝合金引导信号机构 XSL-Y | 台 | 121 | 887.66 | 107406.86 | 887.66 | 107406.86
8110056 | 铝合金高柱复示信号机构 XSL-GF | 台 | 7 | 1283.85 | 8986.95 | 1283.85 | 8986.95
8110061 | 铝合金进站灯列式复示信号机构 XSL-F1 | 台 | 16 | 2293.81 | 36700.96 | 2293.81 | 36700.96
8110133 | 色灯信号机镀锌梯子 8.5m | 架 | 187 | 428.75 | 80176.25 | 428.75 | 80176.25
8110134 | 色灯信号机镀锌梯子 10m | 架 | 1 | 460.91 | 460.91 | 460.91 | 460.91
8110135 | 色灯信号机镀锌梯子 11m | 架 | 72 | 482.34 | 34728.48 | 482.34 | 34728.48
8111031 | 色灯信号机引入管 高柱用 直 | 根 | 260 | 56.34 | 14648.4 | 56.34 | 14648.4
8111032 | 色灯信号机引入管 矮型用 单曲 | 根 | 123 | 57.41 | 7061.43 | 57.41 | 7061.43
8111035 | 铁路信号灯泡 TX12-25/25A | 个 | 2060 | 10.4 | 21424.01 | 10.4 | 21424.01
8111036 | 钢筋混凝土信号机柱 Φ150×8.5m | 根 | 188.87 | 387.73 | 73230.57 | 512 | 96701.44
8111037 | 钢筋混凝土信号机柱 Φ150×10m | 根 | 1.01 | 430.36 | 434.66 | 568 | 573.68
8111038 | 钢筋混凝土信号机柱 Φ150×11m | 根 | 72.72 | 533.82 | 38819.39 | 706 | 51340.32
8111142 | 机车信号通断标 | 个 | 42 | 639.35 | 26852.7 | 639.35 | 26852.7
8111143 | 接续标 | 个 | 1153 | 19.24 | 22183.72 | 19.24 | 22183.72
8111144 | 数码牌 | 个 | 414 | 330.99 | 137029.86 | 330.99 | 137029.86
8113010 | 机车信号环线固定卡 | 套 | 428 | 2.74 | 1172.72 | 2.74 | 1172.72
8113041 | 机车信号接收线圈 JY·J | 台 | 8 | 604.28 | 4834.24 | 604.28 | 4834.24
8113120 | 速度传感器安装板 | 个 | 6 | 49.19 | 295.14 | 49.19 | 295.14
8113125 | 点式应答器安装用卡具 | 个 | 196 | 15.42 | 3022.32 | 15.42 | 3022.32
8113128 | 电缆固定卡具 | 个 | 9660 | 1.54 | 14876.4 | 1.54 | 14876.4
8113132 | 防护套管 内径18mm | m | 82.45 | 25.38 | 2092.59 | 25.38 | 2092.59
8113163 | 驼峰无线机车信号、遥控车载控制主机 安装支架 | 个 | 3 | 926.36 | 2779.08 | 926.36 | 2779.08
8113164 | 驼峰无线机车信号、遥控车载天线 安装支架 | 个 | 3 | 175.99 | 527.97 | 175.99 | 527.97
8113166 | 驼峰无线机车遥控车载连接线缆（含插接件） | 套 | 3 | 2379.04 | 7137.12 | 2379.04 | 7137.12
8113167 | 驼峰无线机车信号、遥控车载应答器 连接线缆（含插接件） | 套 | 3 | 1225.66 | 3676.98 | 1225.66 | 3676.98
8113168 | 应答器车载设备天线安装支架 | 套 | 3 | 1127.74 | 3383.22 | 1127.74 | 3383.22
8113169 | 驼峰无线机车信号、遥控地面主机安装支架 | 个 | 2 | 330.76 | 661.52 | 330.76 | 661.52
8113170 | 驼峰无线机车信号、遥控楼内天线安装支架 | 个 | 2 | 195.52 | 391.04 | 195.52 | 391.04
8113171 | 驼峰无线机车遥控地面连接线缆（含插接件） | 套 | 2 | 1128.52 | 2257.04 | 1128.52 | 2257.04
8113172 | 机车信号测试区段接收线圈安装固定架 | 个 | 8 | 333.07 | 2664.56 | 333.07 | 2664.56
8113173 | 机车信号发码箱安放小方桌 800×500×800 | 个 | 1 | 213.44 | 213.44 | 213.44 | 213.44
8211018 | 多功能熔丝报警器 | 台 | 20 | 90.29 | 1805.8 | 90.29 | 1805.8
8211031 | 30件插接件 | 副 | 198 | 77.52 | 15348.96 | 77.52 | 15348.96
8211032 | 插头 DB-25 | 副 | 40.4 | 63.6 | 2569.44 | 63.6 | 2569.44
8211033 | 插头 DB-9 | 副 | 40.4 | 21.03 | 849.62 | 21.03 | 849.62
8211034 | 插座板 | 个 | 130.62 | 27.22 | 3555.46 | 27.22 | 3555.46
8211038 | 组合架侧面配线槽道 50×35 | m | 544 | 16.21 | 8818.24 | 16.21 | 8818.24
8211039 | 铝合金走线架 宽400mm | m | 11501.88 | 87.46 | 1005954.42 | 87.46 | 1005954.42
8211043 | 热镀锌电缆走线架 | m | 1530.15 | 468.54 | 716936.48 | 468.54 | 716936.48
8211045 | 弹簧端子组合柜 | 架 | 247 | 11576.24 | 2859331.28 | 11576.24 | 2859331.28
8211048 | 室外变压器箱用断路器 SA-B型 | 个 | 137 | 71.17 | 9750.29 | 71.17 | 9750.29
8211051 | 组合用断路器 SA2-G2型 220V | 个 | 119 | 112.33 | 13367.27 | 112.33 | 13367.27
8211052 | 组合用断路器 SA4－G2型 380V | 个 | 58 | 205.8 | 11936.4 | 205.8 | 11936.4
8211053 | 组合用断路器 SA2－H2型 DC24/220V | 个 | 48 | 108.04 | 5185.92 | 108.04 | 5185.92
8211054 | 组合用断路器 SA3－H3型 DC220V | 个 | 48 | 126.91 | 6091.68 | 126.91 | 6091.68
8211055 | SA型断路器安装底板 | 块 | 302.5 | 24.01 | 7263.03 | 24.01 | 7263.03
8211057 | 断路器防护罩 | 个 | 302.5 | 17.15 | 5187.88 | 17.15 | 5187.88
8211058 | 组合排架报警器 | 个 | 128 | 151.78 | 19427.84 | 151.78 | 19427.84
8211062 | 30位插座板 | 个 | 183 | 62.6 | 11455.8 | 62.6 | 11455.8
8211082 | 计算机联锁接口柜 | 台 | 31 | 7534.84 | 233580.04 | 7534.84 | 233580.04
8211084 | 计算机联锁接口插接件 | 套 | 62 | 190.36 | 11802.32 | 190.36 | 11802.32
8211091 | 电缆成端柜 | 架 | 32 | 6405.67 | 204981.44 | 6405.67 | 204981.44
8215016 | 轨道变压器 BG-50 | 台 | 2 | 252.1 | 504.2 | 252.1 | 504.2
8216021 | 中继变压器 BZ-4A | 台 | 2 | 159.49 | 318.98 | 159.49 | 318.98
8217022 | 97型轨道变压器 BG3-130/25（50HZ） | 台 | 74 | 709.15 | 52477.1 | 709.15 | 52477.1
8219017 | 氧化锌压敏电阻器 68V/5kA | 个 | 2 | 9.99 | 19.98 | 9.99 | 19.98
8219023 | 固定抽头限流电阻 RJ-2.2/220 | 台 | 26 | 165.31 | 4298.06 | 165.31 | 4298.06
8219024 | 固定抽头限流电阻 RJ-4.4/440 | 台 | 2 | 410.57 | 821.14 | 410.57 | 821.14
8221015 | Ａ型插座 CB2-30K | 副 | 1418.04 | 30.49 | 43236.06 | 30.49 | 43236.06
8221016 | 钮子开关 KN2-2 | 个 | 1 | 3.17 | 3.17 | 3.17 | 3.17
8221026 | 熔断器座 | 个 | 3826 | 7.05 | 26973.3 | 7.05 | 26973.3
8221028 | 端子 二柱瓷座 | 个 | 2 | 9.52 | 19.04 | 9.52 | 19.04
8221032 | 冷压端子 Φ6孔 | 个 | 17948 | 1.79 | 32126.92 | 1.79 | 32126.92
8221033 | 冷压端子 Φ8孔 | 个 | 6846.75 | 2.14 | 14652.05 | 2.14 | 14652.05
8221036 | 室内继电器名牌 | 个 | 63430 | 1.05 | 66601.5 | 1.05 | 66601.5
8221037 | 室内组合名牌 | 个 | 5860 | 4.17 | 24436.2 | 4.17 | 24436.2
8221038 | 室内组合排架名牌 | 个 | 192 | 5.21 | 1000.32 | 5.21 | 1000.32
8221039 | 分线盘端子配线名牌 | 个 | 16948 | 1.05 | 17795.4 | 1.05 | 17795.4
8221040 | 室外箱盒端子配线名牌 | 个 | 123480 | 1.29 | 159289.2 | 1.29 | 159289.2
8221041 | 电缆去向名牌 | 个 | 30635 | 0.6 | 18381 | 0.6 | 18381
8221042 | 信号配线软套管 d6×1 | m | 40452.36 | 1 | 40452.36 | 1 | 40452.36
8221043 | 线号机打字色带 | 盘 | 212.55 | 130.43 | 27722.92 | 130.43 | 27722.92
8221046 | 塑料配线名牌 | 个 | 44984.04 | 0.18 | 8097.12 | 0.18 | 8097.12
8310022 | 电动转辙机安装装置内锁闭 （60kg/m、9、12号、AT轨、2个牵引点） | 套 | 13 | 11147.49 | 144917.37 | 11147.49 | 144917.37
8310023 | 电动转辙机安装装置内锁闭 （60kg/m、9、12号、AT轨、1个牵引点） | 套 | 1 | 6688.49 | 6688.49 | 6688.49 | 6688.49
8310051 | 电液转辙机安装装置 （50kg/m、9、12号、1个牵引点） | 套 | 0 | 7001.48 | 0 | 7001.48 | 0
8310052 | 电液转辙机安装装置内锁闭 （60kg/m、9、12号、AT轨、2个牵引点） | 套 | 0 | 8917.99 | 0 | 8917.99 | 0
8310054 | 电液转辙机安装装置 （60kg/m、9、12号、AT轨、2个牵引点） | 套 | 0 | 14903.33 | 0 | 14903.33 | 0
8310141 | 电液道岔外锁闭装置 （60kg/m、9、12号、AT轨、2个牵引点） | 套 | 0 | 16978.48 | 0 | 16978.48 | 0
8320029 | 道岔转换电路用整流盒 | 个 | 251 | 24.52 | 6154.52 | 24.52 | 6154.52
8410013 | 高强度钢轨绝缘 43kg | 组 | 18 | 385.87 | 6945.66 | 385.87 | 6945.66
8410014 | 高强度钢轨绝缘 50kg | 组 | 276 | 445.9 | 123068.4 | 445.9 | 123068.4
8410015 | 高强度钢轨绝缘 60kg | 组 | 1402 | 557.37 | 781432.74 | 557.37 | 781432.74
8410016 | 道岔连接杆绝缘 | 套 | 290 | 172.51 | 50027.9 | 172.51 | 50027.9
8411013 | 钢轨引接线 1×19 L=1600 | 根 | 12 | 8.48 | 101.76 | 8.48 | 101.76
8411015 | 扼流变压器钢轨引线 1.2×37×2 L=1600 | 根 | 210.08 | 47.36 | 9949.39 | 47.36 | 9949.39
8411016 | 扼流变压器钢轨引线 1.2×37×2 L=3600 | 根 | 210.08 | 71.46 | 15012.32 | 71.46 | 15012.32
8411059 | 扼流变压器等阻、冗余、防腐钢轨引线 (400A)二长二短 | 套 | 191.9 | 541.94 | 103998.28 | 541.94 | 103998.28
8411060 | 扼流变压器等阻、冗余、防腐钢轨引线 (600A)二长二短 | 套 | 206.04 | 595.1 | 122614.41 | 595.1 | 122614.41
8411061 | 扼流变压器等阻、冗余、防腐钢轨引线 (800A)二长二短 | 套 | 947.38 | 656.84 | 622277.09 | 656.84 | 622277.09
8411081 | 护套钢轨引接线 Φ1.2×19 L=1600 | 根 | 1068.58 | 11.71 | 12513.08 | 11.71 | 12513.08
8411082 | 护套钢轨引接线 φ1.2×19 L=3600 | 根 | 1068.58 | 17.58 | 18785.64 | 17.58 | 18785.64
8412010 | 钢丝绳道岔跳线 φ9.3 L=900 | 根 | 1474.6 | 9.73 | 14347.86 | 9.73 | 14347.86
8412011 | 钢丝绳道岔跳线 φ9.3 L=1500 | 根 | 589.84 | 16.01 | 9443.34 | 16.01 | 9443.34
8412012 | 钢丝绳道岔跳线 φ9.3 L=3000 | 根 | 670.64 | 25.73 | 17255.57 | 25.73 | 17255.57
8412030 | 护套道岔跳线 φ1.2×19 L=900 | 根 | 393.9 | 6.61 | 2603.68 | 6.61 | 2603.68
8412031 | 护套道岔跳线 φ1.2×19 L=1500 | 根 | 157.56 | 10.99 | 1731.59 | 10.99 | 1731.59
8412032 | 护套道岔跳线 φ1.2×19 L=3000 | 根 | 165.64 | 14.59 | 2416.68 | 14.59 | 2416.68
8413010 | 钢轨接续线 Φ5×940 | 根 | 5141.88 | 5.41 | 27817.57 | 5.41 | 27817.57
8413011 | 钢轨接续线 Φ5×1100 | 根 | 5141.88 | 6.13 | 31519.73 | 6.13 | 31519.73
8413012 | 挤压焊接式钢轨接续线 | 根 | 9379 | 40.86 | 383225.94 | 40.86 | 383225.94
8414022 | 扼流变压器中点连接板≤1000A | 块 | 736 | 137.2 | 100979.2 | 137.2 | 100979.2
8414023 | 中间连接线 φ1.2×37×2 L=2000 | 根 | 143.42 | 65.57 | 9404.05 | 65.57 | 9404.05
8414024 | 中间连接线 φ1.2×37×2 L=5000 | 根 | 144.43 | 119.8 | 17302.71 | 119.8 | 17302.71
8414031 | 中间连接线 φ1.2×61×2 L=25000 | 根 | 1.01 | 755.43 | 762.98 | 755.43 | 762.98
8414032 | 钢丝绳抗流连接线 φ9.3 L=3600 | 根 | 31.31 | 75.04 | 2349.49 | 75.04 | 2349.49
8415011 | 钢丝绳卡具 混凝土枕通用 | 套 | 1150.5 | 10.57 | 12160.8 | 10.57 | 12160.8
8514026 | 室内接地汇流箱(防雷用) | 个 | 4 | 857.5 | 3430 | 857.5 | 3430
8514030 | 10mm2多股绝缘铜线 | m | 4060.2 | 7.48 | 30370.3 | 7.48 | 30370.3
8514031 | 道岔转辙机用整流盒 5A（含电阻） | 个 | 150 | 113.19 | 16978.5 | 113.19 | 16978.5
8518092 | 补偿电容防护盒 | 个 | 102 | 211.82 | 21605.64 | 211.82 | 21605.64
8519007 | ZPW-2000 补偿电容 CBG1 | 套 | 102 | 136.34 | 13906.68 | 136.34 | 13906.68
8519008 | 轨枕式补偿电容防护盒 | 个 | 2460 | 90.04 | 221498.4 | 90.04 | 221498.4
8610031 | 驼峰用点式应答器 | 台 | 49 | 3681.07 | 180372.43 | 3681.07 | 180372.43
8711012 | 终端电缆盒 HZ-12 | 个 | 8 | 137.72 | 1101.76 | 137.72 | 1101.76
8711014 | 电缆成端盒 | 套 | 1190 | 46.19 | 54966.1 | 46.19 | 54966.1
8711026 | 卡箍 | 个 | 2411.76 | 3.3 | 7958.81 | 3.3 | 7958.81
8711027 | 分支型电缆接续材料 | 套 | 987 | 66.48 | 65615.76 | 66.48 | 65615.76
8711028 | 干线型电缆接续材料 | 套 | 166 | 35.16 | 5836.56 | 35.16 | 5836.56
8711029 | 模胎 | 个 | 16145 | 3.26 | 52632.7 | 3.26 | 52632.7
8711030 | U形连接卡 | 个 | 21089 | 0.44 | 9279.16 | 0.44 | 9279.16
8711031 | 屏蔽连接用铜套管 | 套 | 43922 | 3.35 | 147138.7 | 3.35 | 147138.7
8711032 | 屏蔽连接用铜端头 | 套 | 41654 | 1.11 | 46235.94 | 1.11 | 46235.94
8711051 | 免维护地下电缆接续盒 HDM-T | 套 | 2 | 674.18 | 1348.36 | 674.18 | 1348.36
8711052 | 免维护地下电缆接续盒 HDM-T-P | 套 | 53 | 844.33 | 44749.49 | 844.33 | 44749.49
8711064 | 防盗型SMC复合材料 变压器箱XB1 | 个 | 915 | 812.91 | 743812.65 | 812.91 | 743812.65
8711065 | 防盗型SMC复合材料 变压器箱XB2 | 个 | 1509 | 927.81 | 1400065.29 | 927.81 | 1400065.29
8711068 | 防盗型SMC复合材料 电缆盒HZ-12 | 个 | 256 | 245.24 | 62781.44 | 245.24 | 62781.44
8711069 | 防盗型SMC复合材料 电缆盒HZ-24 | 个 | 706 | 408.17 | 288168.02 | 408.17 | 288168.02
8711071 | 防盗型SMC复合材料 电缆盒HF4 | 个 | 1210 | 553.94 | 670267.4 | 553.94 | 670267.4
8711072 | 防盗型SMC复合材料 电缆盒HF7 | 个 | 1210 | 756.31 | 915135.1 | 756.31 | 915135.1
8713019 | 信号锁 40 | 把 | 3063.26 | 5.15 | 15775.81 | 5.15 | 15775.81
8713021 | 聚氯乙烯软管电器套管 1.5×0.4 | m | 340 | 0.17 | 57.8 | 0.17 | 57.8
8714011 | 阻燃型复合材料电缆槽 80直型 | m | 2073 | 20.68 | 42869.64 | 20.68 | 42869.64
8714012 | 阻燃型复合材料电缆槽 120直型 | m | 18913.6 | 25.11 | 474920.49 | 25.11 | 474920.49
8714013 | 阻燃型复合材料电缆槽 180直型 | m | 11022.13 | 33.96 | 374311.53 | 33.96 | 374311.53
8714014 | 阻燃型复合材料电缆槽 270直型 | m | 26781.81 | 44.25 | 1185095.1 | 44.25 | 1185095.1
8714015 | 阻燃型复合材料电缆槽 420直型 | m | 15119.7 | 81.03 | 1225149.29 | 81.03 | 1225149.29
8714016 | 混凝土电缆槽道盖板（1000×700×120） | 块 | 130 | 87.06 | 11317.8 | 87.06 | 11317.8
8714018 | 防火防鼠堵料 | kg | 19851.7 | 35.86 | 711881.96 | 35.86 | 711881.96
8751003 | UPVC-PVR钢轨连接线防护管 φ100 | m | 40 | 49.74 | 1989.6 | 49.74 | 1989.6
8751012 | 室内宽型镀锌走线槽（含盖）200×600 | m | 1255 | 467.34 | 586511.7 | 467.34 | 586511.7
8751013 | 镀锌角型铁拉板 | 块 | 502 | 10.08 | 5060.16 | 10.08 | 5060.16
8751024 | 室内镀锌走线槽（含盖）150×200 | m | 160 | 162.92 | 26067.2 | 162.92 | 26067.2
8751035 | 方向盒热镀锌金属基础支架 地面用 | 对 | 2306 | 220.38 | 508196.28 | 220.38 | 508196.28
8751036 | 终端盒热镀锌金属基础支架 地面用 | 对 | 956 | 134.63 | 128706.28 | 134.63 | 128706.28
8751037 | 变压器箱热镀锌金属基础支架 地面用 | 对 | 2494 | 252.96 | 630882.24 | 252.96 | 630882.24
8751038 | 扼流变压器箱热镀锌金属基础支架 地面用 | 对 | 1653 | 274.4 | 453583.2 | 274.4 | 453583.2
8751040 | 矮型信号机金属基础支架 一机构 地面用 | 对 | 462 | 289.83 | 133901.46 | 289.83 | 133901.46
8751041 | 柱式信号机连接器 一机构 地面用 | 个 | 486 | 128.62 | 62509.32 | 128.62 | 62509.32
8751052 | 机柜镀锌底座支架 | 套 | 948 | 289.83 | 274758.84 | 289.83 | 274758.84
8751059 | 固定连接线小水泥枕 | 个 | 1222 | 12 | 14664 | 12 | 14664
8751060 | 双灯双丝定焦盘灯组（含灯泡） | 台 | 1853 | 180.07 | 333669.71 | 180.07 | 333669.71
8751084 | 固定卡具 各型 | 个 | 15165.1 | 4.29 | 65058.26 | 4.29 | 65058.26
8751086 | 热镀锌金属卡具 各型 | 个 | 1322 | 5.66 | 7482.52 | 5.66 | 7482.52
8751088 | 弹簧端子用插接线帽 | 个 | 293600 | 0.09 | 26424 | 0.09 | 26424
8751120 | 四芯阻燃屏蔽线 4×16×0.15mm2 | m | 640 | 4.03 | 2579.2 | 4.03 | 2579.2
8751127 | RE500凝固胶 | 筒 | 47.89 | 188.65 | 9034.65 | 188.65 | 9034.65
8751129 | 泡沫填充剂(0.4kg) | 筒 | 10 | 23.58 | 235.8 | 23.58 | 235.8
8751171 | 防磨卡 | m | 64.64 | 1.85 | 119.59 | 1.85 | 119.59
8751176 | 塑料固线器 | 套 | 360039.6 | 4.28 | 1540969.48 | 4.28 | 1540969.48
8751187 | 开孔器 40mm | 个 | 25.6 | 24.64 | 630.78 | 24.64 | 630.78
8751191 | 不锈钢喉箍 | 个 | 948 | 0.96 | 910.08 | 0.96 | 910.08
8751195 | 二维码标牌 | 个 | 5403.5 | 15.4 | 83213.9 | 15.4 | 83213.9
8751197 | 信号设备反光型标牌 | 个 | 5987 | 35.93 | 215112.91 | 35.93 | 215112.91
8751231 | 标志牌粉末渗锌金属支架 (隧道壁) | 个 | 10 | 271.09 | 2710.9 | 271.09 | 2710.9
8800005 | 电气控制柜热镀锌金属基础 | 对 | 10 | 737.45 | 7374.5 | 737.45 | 7374.5
8800015 | 隔离变压器热镀锌金属支架 | 对 | 98 | 261.54 | 25630.92 | 261.54 | 25630.92
8800016 | 防盗型接线盒 | 个 | 10 | 252.96 | 2529.6 | 252.96 | 2529.6
8800017 | 接线盒热镀锌金属支架 | 个 | 10 | 192.94 | 1929.4 | 192.94 | 1929.4
8800065 | 防松螺母M8~10 | 套 | 220.2 | 1.03 | 226.8 | 1.03 | 226.8
8800066 | 防松螺母M12 | 套 | 414 | 1.37 | 567.18 | 1.37 | 567.18
8800067 | 防松螺母M16 | 套 | 28354.76 | 2.23 | 63231.12 | 2.23 | 63231.12
8800070 | 化学锚栓含帽（M10×200～250） | 套 | 3484.72 | 10.72 | 37356.2 | 10.72 | 37356.2
8800076 | 矮型信号机金属基础支架 双机构 地面用 | 对 | 12 | 375.58 | 4506.96 | 375.58 | 4506.96
8800085 | 黑色橡胶输水胶管Φ38 | m | 814.6 | 13.72 | 11176.31 | 13.72 | 11176.31
8800086 | 黑色橡胶输水胶管Φ60 | m | 24 | 25.73 | 617.52 | 25.73 | 617.52
8800088 | 热缩管Φ100 | m | 375.38 | 14.58 | 5473.04 | 14.58 | 5473.04
8800091 | 胶堵 | kg | 109.2 | 12 | 1310.4 | 12 | 1310.4
8800095 | 铜螺栓带帽 | 套 | 191.35 | 7.72 | 1477.22 | 7.72 | 1477.22
8800096 | 金属护套环保型接地铜缆 50mm2 | m | 1620 | 36.87 | 59729.4 | 36.87 | 59729.4
8800098 | 隔栅 | 个 | 753 | 28.3 | 21309.9 | 28.3 | 21309.9
8800099 | 环氧树脂板 | m2 | 678.1 | 68.6 | 46517.66 | 68.6 | 46517.66
8800100 | 高强度尼龙螺栓 | 套 | 2057.75 | 3.86 | 7942.92 | 3.86 | 7942.92
8800101 | 高强尼龙螺栓带帽 M12×50 | 套 | 1757 | 4.72 | 8293.03 | 4.72 | 8293.03
8800104 | 波纹管 | m | 2788.15 | 3.86 | 10762.26 | 3.86 | 10762.26
8800114 | 胶管接头 电动转辙机用 | 组 | 565 | 20.65 | 11667.25 | 20.65 | 11667.25
8800120 | 阻燃屏蔽信号软电缆 32芯 | m | 1186.75 | 22.72 | 26962.96 | 22.72 | 26962.96
8800123 | 接地电缆 阻燃型 6mm2 | m | 15827.5 | 3.52 | 55712.8 | 3.52 | 55712.8
8800125 | 接地电缆 阻燃型25mm2 | m | 15176.12 | 11.67 | 177105.33 | 11.67 | 177105.33
8800127 | 接地电缆 阻燃型50mm2 | m | 10455 | 32.15 | 336128.25 | 32.15 | 336128.25
8800129 | 接地电缆 阻燃型1.5mm2 | m | 10249.47 | 1.35 | 13836.79 | 1.35 | 13836.79
8800130 | 接地电缆 阻燃型4mm2 | m | 10506 | 2.62 | 27525.72 | 2.62 | 27525.72
8810104 | 防水胶泥 | kg | 196.6 | 686 | 134867.6 | 686 | 134867.6
8810105 | 防火胶泥 | 卷 | 0.5 | 17.15 | 8.58 | 17.15 | 8.58
8810106 | 1/2英寸超柔跳线 | 条 | 2.02 | 231.52 | 467.67 | 231.52 | 467.67
8810119 | 防火胶带 | kg | 10 | 17.15 | 171.5 | 17.15 | 171.5
8810302 | 不锈钢U型卡具 | 套 | 3302.7 | 31.73 | 104794.68 | 31.73 | 104794.68
8810303 | 不锈钢金属软管Φ50 | 个 | 218 | 11.58 | 2524.44 | 11.58 | 2524.44
8810305 | 镀锌视频钢杆 六棱 8m | 根 | 106 | 2469.6 | 261777.6 | 2469.6 | 261777.6
8810306 | 光电缆警示牌 | 套 | 1384.71 | 428.73 | 593666.71 | 428.73 | 593666.71
8899024 | 预绞式悬垂线夹 | 套 | 8053.32 | 194.87 | 1569350.48 | 194.87 | 1569350.48
8999002 | 其他材料费 | 元 | 14191059.42 | 1 | 14191059.6 | 1 | 14191059.6
8999003 | 运输折旧费 | 元 | 62843.48 | 1 | 62843.48 | 1 | 62843.48
8999006 | 水 | t | 2306425.6 | 0.35 | 807249.65 | 0.75 | 1729821.76
8999007 | 电 | kWh | 2211088.92 | 0.47 | 1039211.78 | 1.023 | 2283755.67
8999011 | 五金配件 | 元 | 930.41 | 1 | 930.41 | 1 | 930.41
9100001 | 履带式液压单斗挖掘机 ≤0.6m3 | 台班 | 1949.05 | 546.23 | 1068497.2 | 654.91 | 1284973.08
9100002 | 履带式液压单斗挖掘机 ≤0.8m3 | 台班 | 1881.6 | 683.9 | 1287733.2 | 826.23 | 1556333.99
9100003 | 履带式液压单斗挖掘机 ≤1.0m3 | 台班 | 10618.75 | 718.11 | 7640872.44 | 868.83 | 9250242.83
9100004 | 履带式液压单斗挖掘机 ≤1.4m3 | 台班 | 617.24 | 832.36 | 514568.31 | 1002.21 | 620355.32
9100006 | 履带式液压单斗挖掘机 ≤2.0m3 | 台班 | 65.26 | 1018.47 | 66339.29 | 1235.13 | 80432.69
9100008 | 履带式液压单斗挖掘机 ≤2.5m3 | 台班 | 10873.92 | 1147.02 | 12475940.22 | 1404.59 | 15281762.71
9100035 | 履带式液压破碎锤 ≤200kW | 台班 | 11009.35 | 1306.67 | 14395420 | 1622.92 | 17900897.57
9100102 | 履带式推土机 ≤75kW | 台班 | 3064.33 | 491.34 | 1506914.98 | 612.26 | 1878321.58
9100104 | 履带式推土机 ≤105kW | 台班 | 9095.31 | 646.54 | 5881544.75 | 801.96 | 7296771.59
9100105 | 履带式推土机 ≤135kW | 台班 | 4612.23 | 860.86 | 3970461.35 | 1068.76 | 4930653.59
9100106 | 履带式推土机 ≤165kW | 台班 | 5142.5 | 1004.89 | 5167779.82 | 1254.86 | 6453452.61
9100111 | 轮胎式拖拉机 ≤21kW | 台班 | 10.58 | 187.15 | 1978.54 | 228.82 | 2419.08
9100112 | 轮胎式拖拉机 ≤41kW | 台班 | 30.19 | 287.68 | 8687.89 | 359.1 | 10850.06
9100302 | 静作用压路机 ≤8t | 台班 | 1562.18 | 290.28 | 453469.27 | 365.05 | 570371.25
9100304 | 静作用压路机 ≤12t | 台班 | 261.21 | 410.52 | 108999.19 | 526.61 | 139624.06
9100305 | 静作用压路机 ≤15t | 台班 | 3036.63 | 493.6 | 1498889.91 | 638.43 | 1939142.89
9100310 | 自行式振动压路机 ≤0.7t | 台班 | 31.47 | 170.19 | 5355.88 | 197.55 | 6216.9
9100311 | 自行式振动压路机 ≤2t | 台班 | 6.8 | 193.17 | 1313.55 | 230.39 | 1565.97
9100314 | 自行式振动压路机 ≤8t | 台班 | 163.85 | 430.66 | 70199.51 | 547.69 | 89349.57
9100317 | 自行式振动压路机 ≤15t | 台班 | 9385.19 | 824.08 | 7736097.39 | 1031.82 | 9688282.76
9100319 | 自行式振动压路机 ≤25t | 台班 | 3829.03 | 1231.95 | 4717490.2 | 1506.48 | 5771038.26
9100326 | 双钢轮振动压路机≤15t | 台班 | 59.18 | 1540.96 | 91194.02 | 1750.52 | 103603.49
9100333 | 冲击式压路机 ≤25t | 台班 | 213.11 | 1996.59 | 425504.44 | 2653.3 | 566186.17
9100335 | 轮胎式压路机 ≤25t | 台班 | 72.69 | 732.39 | 53244.76 | 832.92 | 60557.58
9100338 | 前钢后胶组合式压路机 ≤3t | 台班 | 13.55 | 449.43 | 6085.29 | 498.54 | 6750.57
9100401 | 平地机 ≤120kW | 台班 | 3085.02 | 653.66 | 2017148.03 | 805.28 | 2485714.82
9100411 | 蛙式夯 ≤250Nm | 台班 | 39532.32 | 6.45 | 254983.7 | 10.59 | 420448.89
9100412 | 蛙式夯 ≤700Nm | 台班 | 44823.87 | 12.99 | 582261.81 | 24.28 | 1095090.67
9100415 | 内燃打夯机≤7kW | 台班 | 647.74 | 70.17 | 45452.18 | 92.46 | 59971.13
9100422 | 拖式双筒羊足碾 ≤6t | 台班 | 24.8 | 14.31 | 355.05 | 14.34 | 355.76
9100425 | 旋耕机 ≤75kW | 台班 | 16.54 | 492.3 | 8141.17 | 644.74 | 10662.07
9100431 | 稳定土拌合机 ≤120kW | 台班 | 524.7 | 548.07 | 287572.35 | 809.12 | 425374.07
9100442 | 稳定土拌合站 ≤300t/h | 台班 | 3318.4 | 629.55 | 2089240.05 | 879.01 | 2918108.7
9100462 | 沥青混凝土摊铺机 ≤8m | 台班 | 310.96 | 1342.41 | 416344.69 | 1592.26 | 493838.72
9100464 | 沥青混凝土摊铺机 ≤13m | 台班 | 82.86 | 2508.16 | 207821.13 | 2850.47 | 236202.11
9100468 | 沥青混凝土搅拌站 ≤320t/h | 台班 | 15.48 | 10296.84 | 159353.89 | 11850.38 | 183483.88
9100471 | 汽车式沥青喷洒机 ≤3500L | 台班 | 73.13 | 552.53 | 40164.33 | 705.7 | 51314.84
9100481 | 液压喷播植草机 ≤4000L | 台班 | 136.34 | 317.16 | 43253.2 | 391.97 | 53461.64
9100503 | 轮胎式装载机 ≤2m3 | 台班 | 5929.34 | 553.65 | 3307671.49 | 689.53 | 4138367.98
9100504 | 轮胎式装载机 ≤2.5m3 | 台班 | 46.24 | 653.7 | 30227.09 | 814.52 | 37667.96
9100505 | 轮胎式装载机 ≤3m3 | 台班 | 12630.15 | 808.18 | 10209627.69 | 1012.38 | 12791867
9100523 | 履带式装载机 ≤2m3 | 台班 | 8.94 | 559.02 | 4999.31 | 692.59 | 6194.91
9100601 | 履带式电动潜孔钻机 d≤150 | 台班 | 755.03 | 305.62 | 230750.42 | 415.75 | 316043.66
9100605 | 动力头式液压钻机 ≤400Nm | 台班 | 2745.17 | 294.08 | 772161.07 | 377.75 | 960122.72
9100607 | 导向水平钻孔拉管机 | 台班 | 20.92 | 3679.01 | 76961.21 | 3944.93 | 82491.77
9100609 | 地质勘探钻机 深度≤100m | 台班 | 4360.22 | 192.29 | 838442.7 | 229.67 | 1001641.78
9100611 | 气腿式凿岩机 | 台班 | 13989.34 | 8.29 | 115971.54 | 8.3 | 116111.46
9100615 | 气镐 ≤10kg | 台班 | 29158.26 | 2.26 | 65897.64 | 2.26 | 65897.64
9100620 | 液压锻钎机 d≤90 | 台班 | 274.95 | 124.14 | 36028.53 | 146.37 | 45529.56
9100621 | 气动锻钎机 d≤90 | 台班 | 112.14 | 233.95 | 25512.48 | 307.3 | 33675.84
9100622 | 钻头磨床 | 台班 | 288.06 | 88.61 | 27541.08 | 107.99 | 36679.16
9100633 | 轮胎式三臂液压凿岩台车 | 台班 | 962.11 | 5642.66 | 5428831.4 | 6303.77 | 6064888.65
9100651 | 装药台车 | 台班 | 418.94 | 1595.87 | 668573.78 | 1862.81 | 780405.62
9100666 | 铁路双线隧道衬砌智能养护台车 | 台班 | 481.98 | 1168.23 | 563063.5 | 1529.5 | 737188.42
9100668 | 隧道液压多功能钻机（带预报系统） | 台班 | 2.21 | 4264.43 | 9411.6 | 4562.24 | 10068.87
9100671 | 升降平台车 8t载货汽车改制 | 台班 | 126.9 | 422.89 | 53664.73 | 541.61 | 68679.5
9100673 | 三臂拱架安装机 | 台班 | 399.78 | 1565 | 625660.4 | 1809.82 | 723535.27
9100695 | 悬臂式隧道掘进机 ≤260kW | 台班 | 530.37 | 5941.48 | 3151182.75 | 7229.55 | 3834336.44
9100804 | 轴流通风机 ≤40kW-480m3/min | 台班 | 1715.02 | 184.75 | 316850.09 | 315.14 | 542470.27
9100812 | 轴流通风机 ≤150kW-1250m3/min | 台班 | 324.1 | 498.63 | 161605.98 | 996.08 | 322829.54
9101001 | 电动空气压缩机 ≤0.3m3/min | 台班 | 1.59 | 77.84 | 123.54 | 99.64 | 158.35
9101002 | 电动空气压缩机 ≤0.6m3/min | 台班 | 242.03 | 86.16 | 20313 | 113.95 | 26871.82
9101003 | 电动空气压缩机 ≤1m3/min | 台班 | 301.01 | 92.26 | 27686.92 | 125.33 | 37645.83
9101004 | 电动空气压缩机 ≤3m3/min | 台班 | 14241.51 | 135.64 | 1897266.84 | 211.38 | 2974762.43
9101005 | 电动空气压缩机 ≤6m3/min | 台班 | 973.9 | 185.1 | 180164.87 | 313.8 | 306539.76
9101006 | 电动空气压缩机 ≤9m3/min | 台班 | 3897.75 | 315.68 | 1231781.5 | 546.44 | 2154366.09
9101011 | 电动空气压缩机 ≤20m3/min | 台班 | 21116.52 | 510.09 | 10755707.24 | 903.69 | 19113375.99
9101013 | 电动空气压缩机 ≤30m3/min | 台班 | 1518.94 | 833.86 | 1266583.31 | 1521.76 | 2311462.13
9101100 | 内燃空气压缩机 ≤3m3/min | 台班 | 1039.35 | 181.61 | 190055.06 | 225.99 | 236620.69
9101102 | 内燃空气压缩机 ≤9m3/min | 台班 | 954.45 | 416.79 | 397806.45 | 540.12 | 515519.16
9101215 | 电动螺杆空气压缩机 ≤20m3/min | 台班 | 1322.99 | 524.16 | 702714.24 | 859.06 | 1177718.31
9101301 | 汽油发电机组 ≤1.5kW | 台班 | 1344.5 | 94.79 | 119944.04 | 111.95 | 141897.94
9101303 | 汽油发电机组 ≤10kW | 台班 | 1434.79 | 156.7 | 231443.36 | 193.4 | 284897.64
9101402 | 柴油发电机组 ≤50kW | 台班 | 129.33 | 457.24 | 59135.33 | 611.35 | 79095.17
9101403 | 柴油发电机组 ≤60kW | 台班 | 3.74 | 522.94 | 1955.8 | 705.52 | 2638.64
9101513 | 工业燃油锅炉 ≤4t/h | 台班 | 247.5 | 5414.59 | 1340105.61 | 7622.28 | 1883431.04
9101604 | 电力变压器 ≤320kVA | 台班 | 187.81 | 11.81 | 2217.99 | 11.83 | 2221.75
9101605 | 电力变压器 ≤560kVA | 台班 | 784.46 | 18.38 | 14418.45 | 18.41 | 14441.99
9102019 | 爬升式塔式起重机 ≤50m×1.2/6t,h=40m | 台班 | 34.65 | 566.21 | 19791.36 | 652.39 | 22804.73
9102063 | 爬升式塔式起重机≤320tm | 台班 | 13.44 | 2883.15 | 38749.54 | 3196.41 | 42959.75
9102101 | 汽车起重机 ≤5t | 台班 | 4100.3 | 328.02 | 1347871.92 | 387.64 | 1594441.17
9102102 | 汽车起重机 ≤8t | 台班 | 4401.87 | 430.4 | 1905063.74 | 519.19 | 2298775.65
9102103 | 汽车起重机 ≤12t | 台班 | 3705.13 | 598.15 | 2225082.33 | 706.67 | 2632901.09
9102104 | 汽车起重机 ≤16t | 台班 | 3952.36 | 757.56 | 3007070.52 | 895.24 | 3555180.3
9102105 | 汽车起重机 ≤20t | 台班 | 2377.8 | 836.01 | 1997550.96 | 991.05 | 2368450.61
9102106 | 汽车起重机 ≤25t | 台班 | 1953.57 | 990.47 | 1930401.54 | 1174.77 | 2289126.54
9102107 | 汽车起重机 ≤30t | 台班 | 488.96 | 1048.68 | 516257.79 | 1236.64 | 609069.64
9102110 | 汽车起重机 ≤50t | 台班 | 6 | 1981.36 | 11888.16 | 2200.56 | 13203.36
9102111 | 汽车起重机 ≤75t | 台班 | 21.76 | 3248.32 | 70680.2 | 3520.95 | 76612.35
9102112 | 汽车起重机 ≤100t | 台班 | 32.76 | 5904.78 | 193440.6 | 6196.67 | 202967.96
9102115 | 汽车起重机 ≤150t | 台班 | 24 | 10391.81 | 249403.44 | 10766.5 | 258396
9102120 | 汽车起重机 ≤200t | 台班 | 7.91 | 12363.99 | 97749.7 | 12853.6 | 101620.56
9102201 | 轮胎式起重机 ≤16t | 台班 | 2434.93 | 635.76 | 1545724 | 739.93 | 1799018.31
9102212 | 履带式起重机 ≤15t | 台班 | 1482.29 | 626.86 | 924478.05 | 724.72 | 1068527.08
9102214 | 履带式起重机 ≤25t | 台班 | 3102.29 | 840.07 | 2607632.83 | 958.97 | 2977198.05
9102216 | 履带式起重机 ≤40t | 台班 | 177.95 | 1094.01 | 193890.76 | 1223.13 | 216775.87
9102218 | 履带式起重机 ≤50t | 台班 | 104.38 | 1334.77 | 139590.7 | 1502.7 | 157125.54
9102233 | 轨道式内燃起重机 ≤16t | 台班 | 17.41 | 986.42 | 17286.5 | 1113.61 | 19519.69
9102301 | 门式起重机 ≤5t-22m | 台班 | 133.59 | 163.63 | 21745.88 | 190.62 | 25331.03
9102302 | 门式起重机 ≤10t-22m | 台班 | 844.55 | 227.59 | 196153.46 | 271.84 | 234275.23
9102303 | 门式起重机 ≤20t-22m | 台班 | 858.64 | 371.8 | 322407.25 | 442.89 | 384306.35
9102306 | 门式起重机 ≤50t-40m | 台班 | 313.78 | 626.47 | 196563.71 | 736.27 | 231191.95
9102308 | 门式起重机 ≤80t-36m | 台班 | 927.99 | 891.9 | 827676.1 | 1063.86 | 987815.24
9102311 | 门式起重机 ≤75t-36m | 台班 | 39.66 | 837.25 | 33203.66 | 988.88 | 39217.01
9102313 | 门式起重机 ≤150t-36m | 台班 | 1567.5 | 1207.17 | 1892239 | 1422.3 | 2231385.57
9102322 | 斜撑桅杆式起重机 ≤20t | 台班 | 42.42 | 325.86 | 13824.28 | 404.3 | 17152.02
9102331 | 少先式起重机 ≤1t | 台班 | 6780.16 | 81.85 | 537466.32 | 100.28 | 658653.42
9102501 | 内燃叉车 ≤1t | 台班 | 43.5 | 197.77 | 8445.69 | 242.36 | 10349.41
9102503 | 内燃叉车 ≤3t | 台班 | 15 | 357.68 | 5315.7 | 463.68 | 6889.13
9102506 | 内燃叉车 ≤6t | 台班 | 134.54 | 398.17 | 53529.86 | 508.02 | 68308.05
9102603 | 电动葫芦 ≤2t-9m | 台班 | 0.95 | 15.2 | 14.42 | 21.02 | 20.06
9102604 | 电动葫芦 ≤3t-9m | 台班 | 57.93 | 18.46 | 1069.18 | 26.71 | 1531.23
9102605 | 电动葫芦 ≤5t-9m | 台班 | 245.02 | 23.67 | 5799.88 | 35.73 | 8771.96
9102611 | 单筒慢速卷扬机 ≤10kN | 台班 | 1213.54 | 99.81 | 104600.29 | 137.67 | 130644.59
9102612 | 单筒慢速卷扬机 ≤20kN | 台班 | 573.33 | 95.24 | 54760.75 | 121.81 | 70053.65
9102613 | 单筒慢速卷扬机 ≤30kN | 台班 | 35074.85 | 104.23 | 3528777.92 | 136.46 | 4633844.17
9102614 | 单筒慢速卷扬机 ≤50kN | 台班 | 6924.53 | 112.96 | 798742.04 | 154.16 | 1093902.18
9102621 | 单筒快速卷扬机 ≤10kN | 台班 | 13188.49 | 93.73 | 1242023.51 | 125 | 1660650.15
9102622 | 单筒快速卷扬机 ≤20kN | 台班 | 8591.5 | 104.18 | 900959.64 | 145.37 | 1258390.05
9102623 | 单筒快速卷扬机 ≤30kN | 台班 | 19.3 | 129.75 | 2503.66 | 193.13 | 3726.64
9102632 | 双筒慢速卷扬机 ≤30kN | 台班 | 51.6 | 127.79 | 6479.79 | 169.96 | 8653.69
9102633 | 双筒慢速卷扬机 ≤50kN | 台班 | 7.96 | 140.5 | 1118.39 | 193.05 | 1538.82
9102646 | 双笼升降机 24人-2t ≤220m | 台班 | 13.44 | 614.08 | 8253.24 | 834.75 | 11219.04
9102661 | 液压滑升机械（含50个千斤顶） | 台班 | 77.76 | 184.31 | 14331.96 | 207.47 | 16112.12
9102671 | 液压千斤顶 ≤200t | 台班 | 5013.91 | 4.55 | 22813.28 | 4.55 | 22813.28
9102674 | 液压千斤顶 ≤500t | 台班 | 2200 | 21.34 | 46948 | 21.36 | 46992
9103001 | 载重汽车 ≤2t | 台班 | 210.94 | 261.69 | 55201.68 | 335.44 | 70758.72
9103002 | 载重汽车 ≤4t | 台班 | 198.67 | 314.37 | 62454.63 | 387.57 | 77021.42
9103003 | 载重汽车 ≤6t | 台班 | 2462.78 | 365.31 | 902141.42 | 456.13 | 1126493.6
9103004 | 载重汽车 ≤8t | 台班 | 901.76 | 440.94 | 400173.31 | 557.03 | 505549.7
9103005 | 载重汽车 ≤10t | 台班 | 3476.68 | 497.74 | 1719540.67 | 627.39 | 2168746.49
9103007 | 载重汽车 ≤15t | 台班 | 236.82 | 616.21 | 145715.32 | 772.85 | 182801.6
9103102 | 自卸汽车 ≤6t | 台班 | 9589.78 | 355.29 | 3401169.55 | 456.1 | 4367257.93
9103103 | 自卸汽车 ≤8t | 台班 | 6723.07 | 407.66 | 2744561.71 | 523.69 | 3529935.64
9103104 | 自卸汽车 ≤10t | 台班 | 2130.91 | 488.7 | 1041172.36 | 637.09 | 1357127.2
9103105 | 自卸汽车 ≤12t | 台班 | 12634.15 | 550.1 | 6953962.63 | 696.77 | 8812411.47
9103106 | 自卸汽车 ≤15t | 台班 | 2819.26 | 640.97 | 1807064.28 | 809.28 | 2282676.6
9103107 | 自卸汽车 ≤20t | 台班 | 12850.49 | 689.88 | 8882286.15 | 871.62 | 11221412.17
9103108 | 自卸汽车 ≤25t | 台班 | 245732.21 | 795.84 | 195597896.01 | 1007.27 | 247633830.24
9103109 | 带盖自卸汽车 ≤12t | 台班 | 34.4 | 576.33 | 19826.34 | 723.05 | 24876.61
9103201 | 洒水车 ≤5000L | 台班 | 2021.68 | 377.82 | 765759.61 | 468.68 | 949992.83
9103202 | 洒水车 ≤9600L | 台班 | 1962.76 | 436.31 | 856438.44 | 541.7 | 1063388.56
9103211 | 平板运输车 ≤15t | 台班 | 108.09 | 712.44 | 76617.44 | 880.13 | 94688.54
9103212 | 平板运输车 ≤20t | 台班 | 125.86 | 791.06 | 99809.36 | 973.02 | 122745.71
9103221 | 小型运输车 ≤1t | 台班 | 2222.64 | 133.49 | 300719.81 | 159.71 | 359675.04
9103302 | 混凝土搅拌输送车 ≤6m3 | 台班 | 7306.29 | 842.03 | 6211554.13 | 1049.86 | 7803077.87
9103303 | 混凝土搅拌输送车 ≤8m3 | 台班 | 50.22 | 969.63 | 48690.93 | 1205.91 | 60555.98
9103306 | 混凝土搅拌输送车 ≤10m3 | 台班 | 21466.37 | 1129.36 | 24272097.04 | 1397.56 | 30045156.81
9103321 | 泥浆运输车 ≤4000L | 台班 | 1820.62 | 371.85 | 676480.81 | 463.64 | 843475.66
9103325 | 沥青混凝土运输车≤40t | 台班 | 39.81 | 950.72 | 37848.16 | 1207.7 | 48084.99
9103411 | 内燃机车 | 台班 | 262.2 | 3745.84 | 980231.14 | 4645.37 | 1216214.37
9103421 | 电力机车 | 台班 | 126.77 | 2643.65 | 335135.51 | 2670.36 | 338521.54
9103505 | 轨道车 ≤220kW | 台班 | 2490.28 | 1381.15 | 3446963.19 | 1742.9 | 4350832.69
9103511 | 轨道平车 ≤8t | 台班 | 3345.94 | 14.46 | 48382.33 | 14.49 | 48482.7
9103512 | 轨道平车 ≤16t | 台班 | 167.67 | 39.16 | 6566.45 | 39.26 | 6582.8
9103514 | 轨道平车 ≤60t | 台班 | 5181.96 | 141.77 | 734647.77 | 142.05 | 736098.77
9103651 | 电气综合试验车 | 台班 | 753.11 | 1757.1 | 1331123.89 | 1871.68 | 1419004.47
9103701 | 带式输送机 ≤10m | 台班 | 852.77 | 112.9 | 96277.74 | 131.79 | 112386.55
9103702 | 带式输送机 ≤15m | 台班 | 39.76 | 128.87 | 5158.84 | 154.52 | 6184.98
9103703 | 带式输送机 ≤20m | 台班 | 1705.18 | 144.89 | 247063.38 | 177.02 | 301850.78
9103802 | 内燃拖轮 ≤230kW-150t | 台班 | 7.48 | 1777.57 | 13299.79 | 2229.58 | 16681.72
9103805 | 内燃拖轮 ≤300kW-200t | 台班 | 218.83 | 3400.44 | 744114.88 | 4028.75 | 881607.33
9103822 | 运输驳船 ≤100t | 台班 | 17.64 | 295.17 | 5206.79 | 328.27 | 5790.68
9103825 | 运输驳船 ≤300t | 台班 | 252.76 | 465.92 | 117767.33 | 499.3 | 126204.57
9104001 | 混凝土搅拌机 ≤250L | 台班 | 1887.82 | 105.2 | 202180.82 | 123.93 | 238596.66
9104002 | 混凝土搅拌机 ≤400L | 台班 | 5647.51 | 111.34 | 632852.84 | 133.33 | 758415.29
9104003 | 混凝土搅拌机 ≤600L | 台班 | 255.29 | 149.72 | 37784.93 | 184.64 | 46680.96
9104015 | 混凝土搅拌站 ≤50m3/h | 台班 | 1.96 | 1149.88 | 2253.76 | 1448.54 | 2839.14
9104016 | 混凝土搅拌站 ≤60m3/h | 台班 | 611.08 | 1411.42 | 881277.34 | 1784.49 | 1139345.54
9104019 | 混凝土搅拌站 ≤100m3/h | 台班 | 0.01 | 1862.16 | 20.48 | 2409.31 | 26.52
9104020 | 混凝土搅拌站 ≤120m3/h | 台班 | 4732.79 | 2051.95 | 9738192.35 | 2651.41 | 12604184.83
9104061 | 混凝土插入式振动器 | 台班 | 7584.85 | 8.45 | 64092.04 | 11.42 | 86777.63
9104063 | 混凝土附着式振动器 | 台班 | 5223.64 | 5.31 | 27737.55 | 9.02 | 47222.16
9104065 | 混凝土平板振动器 | 台班 | 299.29 | 5.66 | 1693.99 | 9.38 | 2843.71
9104067 | 混凝土高频振动器 ≤1.5kW | 台班 | 1.64 | 5.43 | 8.83 | 9.29 | 14.89
9104071 | 悬挂式提浆整平机 | 台班 | 55.01 | 147.74 | 8124.23 | 217.04 | 11951.53
9104112 | 混凝土喷射机械手20m3/h | 台班 | 419.32 | 4318.67 | 1810891.74 | 4812.33 | 2017891.78
9104121 | 混凝土湿喷机 ≤7m3/h | 台班 | 1593.69 | 170.5 | 266586.92 | 202.73 | 318002.94
9104131 | 注浆用灰浆搅拌机 ≤2×400L | 台班 | 440.68 | 131.15 | 57794.66 | 175.3 | 77370.31
9104141 | 液压注浆泵 ≤140L/min | 台班 | 235.91 | 322.23 | 76016.96 | 389.99 | 92204.61
9104146 | 注浆制浆一体机 ≤4m3/h | 台班 | 27.38 | 216.59 | 5930.24 | 290.69 | 7959.1
9104151 | 气动灌浆机 ≤3m3/h | 台班 | 85.9 | 77.62 | 7297.7 | 88.62 | 9304.08
9104152 | 电动灌浆机 ≤3m3/h | 台班 | 6499.5 | 87.66 | 576385.91 | 107.18 | 733777.8
9104203 | 混凝土泵 ≤30m3/h | 台班 | 530.58 | 471.04 | 250067.56 | 593.03 | 316172.23
9104207 | 混凝土泵 ≤60m3/h | 台班 | 665.7 | 832.73 | 557546.68 | 1117.04 | 755279.76
9104208 | 混凝土泵 ≤80m3/h | 台班 | 2.09 | 931.75 | 1950.15 | 1270.67 | 2659.51
9104213 | 混凝土输送泵车 ≤60m3/h | 台班 | 2727.36 | 857.95 | 2336675.27 | 976.29 | 2659006.46
9104215 | 混凝土输送泵车 ≤75m3/h | 台班 | 41.64 | 969.35 | 40363.73 | 1099.5 | 45783.18
9104217 | 混凝土输送泵车 ≤85m3/h | 台班 | 9.92 | 1269.15 | 12623.33 | 1412.84 | 14042.43
9104234 | 混凝土布料机 ≤21m | 台班 | 429.8 | 206.27 | 88646.22 | 229.66 | 98722.05
9104301 | 灰浆搅拌机 ≤200L | 台班 | 4991.88 | 78.55 | 399561.07 | 96.02 | 488836.67
9104302 | 灰浆搅拌机 ≤400L | 台班 | 11860.28 | 83.19 | 1019215.48 | 104.37 | 1308395.85
9104321 | 灰浆输送泵 ≤3m3/h | 台班 | 2.21 | 107.35 | 236.62 | 127.31 | 280.7
9104342 | 预拌干混砂浆储料罐≤5m3/h | 台班 | 5.04 | 115.5 | 582.36 | 144.8 | 730.08
9104403 | 混凝土振动台 ≤2.4m×6.2m | 台班 | 995.33 | 167.19 | 166634.88 | 255.18 | 255050.23
9104501 | 预应力钢筋液压张拉设备 ≤650kN | 台班 | 199.89 | 14.43 | 2884.43 | 22.94 | 4591.44
9104502 | 预应力钢筋液压张拉设备 ≤900kN | 台班 | 60.36 | 23.38 | 1411.29 | 38.98 | 2352.96
9104503 | 预应力钢筋液压张拉设备 ≤1200kN | 台班 | 728.15 | 33.73 | 24560.78 | 55 | 40129.46
9104504 | 预应力钢筋液压张拉设备 ≤2000kN | 台班 | 9.99 | 49.15 | 491.35 | 80.36 | 803.35
9104506 | 预应力钢筋液压张拉设备 ≤4000kN | 台班 | 117.41 | 83.45 | 9798.37 | 131.7 | 15479.58
9104603 | 液压墙锯机 | 台班 | 1108.8 | 216.47 | 240021.94 | 332.36 | 368520.77
9104612 | 切砖机 ≤5.5kW | 台班 | 2.93 | 75.92 | 222.66 | 93.74 | 274.94
9104621 | 路面切割机 | 台班 | 2321.59 | 92.17 | 205007.08 | 113.8 | 253338.57
9105002 | 轨道式柴油打桩机 ≤1.8t | 台班 | 114.44 | 745.02 | 85233.22 | 921.69 | 105530.59
9105003 | 轨道式柴油打桩机 ≤2.5t | 台班 | 1014.37 | 1039.66 | 1054594.74 | 1265.69 | 1284959.77
9105012 | 振动沉拔桩机 ≤400kN | 台班 | 843.75 | 653.99 | 551931.57 | 860.67 | 727966.53
9105013 | 振动沉拔桩机 ≤500kN | 台班 | 3107.55 | 821.34 | 2553933.53 | 1116.53 | 3477627.36
9105115 | 转盘钻孔机 ≤80kNm | 台班 | 20203.11 | 811.11 | 16362091.42 | 1008.48 | 20360291.32
9105117 | 转盘钻孔机 ≤200kNm | 台班 | 1518.94 | 2160.47 | 3281624.31 | 2604.71 | 3956398.21
9105131 | 汽车式钻孔机 d≤0.4m | 台班 | 78.88 | 521.68 | 41150.12 | 648.52 | 51164.39
9105132 | 汽车式钻孔机 d≤1m | 台班 | 223.11 | 666.13 | 148620.27 | 821.66 | 183197.11
9105133 | 汽车式钻孔机 d≤1.5m | 台班 | 221.13 | 807.54 | 177010.6 | 1007.17 | 220816.17
9105141 | 履带式长螺旋钻孔机 d≤0.4m | 台班 | 487.37 | 775.34 | 378143.52 | 972.31 | 474528.85
9105151 | 冲击成孔机 d≤1m | 台班 | 38.56 | 340.11 | 13113.28 | 448.63 | 17297.38
9105153 | 冲击成孔机 d≤1.5m | 台班 | 127.68 | 459.61 | 58681.16 | 582.15 | 74326.58
9105241 | 浆液喷射搅拌成桩机组（单轴） | 台班 | 41.73 | 708.8 | 29575.39 | 885.86 | 36963.4
9105242 | 浆液喷射搅拌成桩机组（双轴） | 台班 | 753.27 | 1015.28 | 764779.97 | 1253.72 | 944389.66
9105247 | 双向搅拌成桩机组 d≤800 | 台班 | 210.33 | 654.28 | 137617.33 | 852.81 | 179374.94
9105251 | 旋喷注浆成桩机组（单管） | 台班 | 204.77 | 888.87 | 182011.24 | 1204.41 | 246623.42
9105281 | 旋挖钻机 ≤100kNm | 台班 | 328.52 | 2188.48 | 717505.34 | 2511.29 | 823451.7
9105284 | 旋挖钻机 ≤220kNm | 台班 | 554.74 | 3818.45 | 2118231.68 | 4386.27 | 2433320.6
9105286 | 旋挖钻机 ≤280kNm | 台班 | 1030.05 | 4484.4 | 4618076.73 | 5098 | 5250366.26
9105288 | 旋挖钻机 ≤360kNm | 台班 | 224.78 | 5295.77 | 1190388.48 | 5993.72 | 1347274.35
9105301 | 单级离心清水泵 ≤12.5m3/h-20m | 台班 | 3412.78 | 72.76 | 257630.51 | 87.76 | 311220.91
9105302 | 单级离心清水泵 ≤12.5m3/h-32m | 台班 | 4762.72 | 78.65 | 362256.17 | 96.41 | 444016.37
9105303 | 单级离心清水泵 ≤12.5m3/h-50m | 台班 | 761.34 | 79.77 | 60764.38 | 102.21 | 77894.1
9105304 | 单级离心清水泵 ≤25m3/h-20m | 台班 | 192.99 | 90.44 | 17428.1 | 126.5 | 24348.19
9105305 | 单级离心清水泵 ≤25m3/h-32m | 台班 | 3982.9 | 76.51 | 319982.44 | 95.57 | 399685.13
9105306 | 单级离心清水泵 ≤25m3/h-50m | 台班 | 1114.34 | 83.48 | 96929.31 | 110.43 | 128133.74
9105307 | 单级离心清水泵 ≤50m3/h-38m | 台班 | 9881.17 | 94.85 | 917367.49 | 130.66 | 1284420.28
9105308 | 单级离心清水泵 ≤60m3/h-50m | 台班 | 1956.84 | 102.83 | 201221.22 | 151.23 | 296785.89
9105310 | 单级离心清水泵 ≤170m3/h-26m | 台班 | 115387.34 | 118.92 | 13330265.54 | 179.55 | 20243762.65
9105312 | 单级离心清水泵 ≤280m3/h-29m | 台班 | 10792.35 | 157.49 | 1699687.21 | 258.74 | 2797518.54
9105322 | 多级离心清水泵 ≤32m3/h-125m | 台班 | 1441.6 | 110.19 | 158760.76 | 159.55 | 230139.71
9105351 | 离心式泥浆泵 ≤47m3/h-19m | 台班 | 523.57 | 96.14 | 50257.07 | 131.96 | 69064.83
9105353 | 离心式泥浆泵 ≤108m3/h-21m | 台班 | 185.89 | 118.35 | 21347.8 | 178.98 | 32489.82
9105355 | 离心式泥浆泵 ≤150m3/h-39m | 台班 | 41855.01 | 194.52 | 8115294.87 | 329.64 | 13789244.76
9105357 | 离心式泥浆泵 ≤280m3/h-26m | 台班 | 4789.04 | 233.05 | 1116085.76 | 413.3 | 1979310.22
9105361 | 往复式泥浆泵 ≤15m3/h-250m | 台班 | 41.54 | 121.28 | 4944.24 | 170.69 | 6993.3
9105371 | 射流泵 ≤45m3/h | 台班 | 7093.44 | 105 | 744811.2 | 153.4 | 1088133.7
9105401 | 泥浆搅拌机 ≤150L | 台班 | 17896.4 | 80.33 | 1424182.67 | 96.97 | 1719193.25
9105404 | 泥浆搅拌机 ≤2200L | 台班 | 1201.95 | 126.81 | 152419.28 | 194.22 | 233442.73
9105521 | 水环式真空泵 ≤204m3/h | 台班 | 1701 | 126.41 | 221958.81 | 187.05 | 326739.38
9105531 | 试压泵 ≤25MPa-40L/h | 台班 | 62.64 | 75.1 | 4808.18 | 88.04 | 5686.97
9105541 | 高压油泵 ≤63MPa | 台班 | 5729.98 | 100.69 | 575510.24 | 134.26 | 768519.9
9105543 | 高压油泵 ≤80MPa | 台班 | 1116.38 | 114.88 | 130670.05 | 158.8 | 180438.87
9105602 | 箱涵顶进设备 ≤1000t | 台班 | 19.24 | 168.81 | 3247.23 | 204.21 | 3928.18
9105604 | 箱涵顶进设备 ≤2000t | 台班 | 153.22 | 262.68 | 40248.88 | 334.57 | 51264.16
9105606 | 箱涵顶进设备 ≤4000t | 台班 | 161.54 | 316.62 | 51146.48 | 386.4 | 62418.67
9105607 | 箱涵顶进设备 ≤5000t | 台班 | 38.41 | 455.47 | 17492.78 | 540.47 | 20757.29
9105617 | 单筒慢速卷扬机 ≤100kN | 台班 | 163.06 | 189.84 | 31195.86 | 285.84 | 46910.45
9105621 | 挤压法顶管设备 d≤1000 | 台班 | 2256.81 | 184.5 | 423925.57 | 293.78 | 667292.63
9105818 | 工程驳船 ≤400t | 台班 | 2591.59 | 444.86 | 1152894.73 | 467.27 | 1210972.25
9106001 | 交流弧焊机 ≤21kVA | 台班 | 1533.51 | 104.35 | 167871.36 | 155.09 | 247766.94
9106002 | 交流弧焊机 ≤32kVA | 台班 | 29924.58 | 121.92 | 3755962.38 | 192.12 | 5933528.69
9106003 | 交流弧焊机 ≤42kVA | 台班 | 67066.74 | 139.15 | 9453906.83 | 228.82 | 15533030.38
9106011 | 直流弧焊机 ≤10kW | 台班 | 781.9 | 85.95 | 75575.11 | 114.36 | 98930.82
9106012 | 直流弧焊机 ≤20kW | 台班 | 235.23 | 104.33 | 26600.76 | 149.76 | 39700.04
9106013 | 直流弧焊机 ≤32kW | 台班 | 5585.44 | 125.02 | 705147.58 | 191.7 | 1082410
9106023 | 硅整流弧焊机 ≤42kVA | 台班 | 1422.26 | 147.48 | 209755.2 | 245.41 | 349037.31
9106041 | 半自动切割机 h≤100 | 台班 | 10157.16 | 125.57 | 1310645.17 | 202.86 | 2115425.37
9106051 | 氩弧焊机 ≤500A | 台班 | 181.58 | 144.59 | 26254.66 | 224.59 | 40479.63
9106101 | 电焊条烘干箱 ≤600×500×750 | 台班 | 580.35 | 17.04 | 9888.86 | 30.99 | 17994.29
9106201 | 点焊机 ≤100kVA | 台班 | 41.83 | 190.84 | 7982.83 | 333.62 | 13991.21
9106211 | 对焊机 ≤75kVA | 台班 | 4642.6 | 155.79 | 735573.03 | 263.17 | 1240488.08
9106212 | 对焊机 ≤100kVA | 台班 | 532.16 | 213.51 | 113694.23 | 383.78 | 204740.47
9106301 | 光纤熔接机 | 台班 | 3127.16 | 158.32 | 495091.99 | 158.73 | 496374.15
9106512 | 塑料管热熔对接焊机 d≤100 | 台班 | 83.56 | 17.27 | 1442.93 | 20.48 | 1713.72
9106513 | 塑料管热熔对接焊机 d≤200 | 台班 | 160.63 | 31.45 | 5051.59 | 40 | 6440.81
9106514 | 塑料管热熔对接焊机 d≤400 | 台班 | 263.56 | 80.91 | 21324.48 | 96.5 | 25344.26
9106521 | 塑料管电熔套接焊机 d≤110 | 台班 | 4.08 | 14.61 | 59.67 | 17.82 | 73.14
9107001 | 铺轨机 25m | 台班 | 19.84 | 4397.14 | 87256.85 | 4882.41 | 96886.55
9107021 | 铺轨滚筒平车 ≤12t | 台班 | 863.4 | 25.88 | 22344.73 | 25.93 | 22387.87
9107022 | 铺轨滚筒平车 ≤60t | 台班 | 311.52 | 68.62 | 21376.36 | 68.76 | 21419.97
9107031 | 轨排钉联机 25m | 台班 | 35.42 | 737.48 | 26122.28 | 876.88 | 31059.96
9107101 | 液压起拨道机 ≤15kW | 台班 | 3018.51 | 277.03 | 853204.81 | 327.8 | 1010927.53
9107103 | 液压捣固机 ≤240根/h | 台班 | 684.18 | 200.98 | 136969.61 | 239.03 | 162968.51
9107121 | 起拨道捣固车 ≤1100m/h | 台班 | 694.63 | 7468.1 | 5200185.69 | 7978.83 | 5556225.24
9107125 | 道岔捣固车 | 台班 | 152.01 | 15418.15 | 2346882.23 | 16165.66 | 2461582.7
9107131 | 配砟整形车 ≤12000m/h | 台班 | 311.7 | 2942.86 | 920723.21 | 3378.63 | 1056987.8
9107135 | 长轨线路铺砟机 | 台班 | 5.17 | 3788.07 | 19537.02 | 4222.21 | 21777.25
9107201 | 长轨运输平车 | 台班 | 755.57 | 131.45 | 99319.68 | 131.73 | 99531.23
9107211 | 移动式焊轨车组 | 台班 | 386.48 | 6227.98 | 2407070.64 | 6752.22 | 2610040.91
9107221 | 长轨铝热焊机组 | 台班 | 31.73 | 325.37 | 10321.71 | 349.9 | 11099.88
9107251 | 钢轨液压拉伸机 ≤900kN | 台班 | 2632.48 | 24.91 | 65575.06 | 24.98 | 65759.3
9107253 | 手持式锯轨机 | 台班 | 908.18 | 27.03 | 24548.45 | 27.11 | 24621.11
9107301 | 动力稳定车 | 台班 | 448.35 | 7539.12 | 3385068.95 | 8243.42 | 3701679.51
9107311 | 轨道打磨列车 | 台班 | 13.51 | 25753.29 | 347720.92 | 27643.13 | 373273.04
9107402 | 架桥机 ≤130t | 台班 | 4.4 | 5643.96 | 24833.43 | 6158.24 | 27096.26
9107404 | 架桥机（公铁两用） ≤160t | 台班 | 235.5 | 6728.57 | 1584578.26 | 7305.6 | 1720509.44
9107420 | 轮胎式运梁车 ≤160t | 台班 | 1008.83 | 939.81 | 948108.51 | 1185.87 | 1196493.26
9107463 | 轮胎式搬梁机≤600t | 台班 | 169.92 | 7159.64 | 1216566.03 | 7827.07 | 1329382.15
9107501 | 电气化立杆作业车 | 台班 | 455.85 | 1570 | 715684.5 | 1721.68 | 784594.94
9107521 | 电气化安装作业车（液力传动） | 台班 | 3358.64 | 1810.11 | 6079551.11 | 2118.35 | 7111078.53
9107531 | 电气化架线作业车（液力传动） | 台班 | 207.12 | 1811.39 | 375173.28 | 2119.68 | 438797.95
9107533 | 电气化线盘车 | 台班 | 207.12 | 253.04 | 52409.4 | 253.64 | 52533.65
9107534 | 电气化恒张力架线作业车 | 台班 | 210.39 | 6290.32 | 1323414.14 | 6850.97 | 1440954.51
9107551 | 接触网导线液压切断器 | 台班 | 5.04 | 27.02 | 136.18 | 27.05 | 136.33
9107561 | SF6气体回收净化充放装置5~7kW | 台班 | 51.84 | 186.59 | 9672.84 | 214.56 | 11102.74
9108005 | 颚式破碎机 ≤750×1060 | 台班 | 852.77 | 641.05 | 546668.21 | 994.96 | 848472.04
9108031 | 偏心式振动筛 | 台班 | 852.77 | 98.8 | 84253.66 | 132.26 | 112787.34
9108101 | 普通车床 ≤400×2000 | 台班 | 71.43 | 114.34 | 8231.67 | 141.37 | 10190.56
9108102 | 普通车床 ≤630×2000 | 台班 | 69.31 | 128.08 | 9007.33 | 163.02 | 11473.12
9108111 | 牛头刨床 L≤650 | 台班 | 9.2 | 94.05 | 889.46 | 110.9 | 1049.7
9108131 | 立式钻床 d≤25 | 台班 | 1134.02 | 74.54 | 87121.93 | 89.55 | 104771.64
9108132 | 立式钻床 d≤50 | 台班 | 1211.29 | 85.9 | 105480.21 | 102.74 | 126149.25
9108134 | 摇臂钻床 d≤63 | 台班 | 631.23 | 110.05 | 75787.19 | 138.19 | 101104.23
9108136 | 台式钻床 d≤16 | 台班 | 564.59 | 68.79 | 41214.93 | 80.62 | 48404.04
9108141 | 螺栓套丝机 d≤39 | 台班 | 47.69 | 87.35 | 4484.29 | 107.56 | 5507.69
9108164 | 管子切断机 d≤150 | 台班 | 1868.42 | 89.9 | 169143.4 | 108.45 | 208405.25
9108166 | 套丝切管机 d≤159 | 台班 | 146.09 | 72.71 | 11217.07 | 83.96 | 12979.84
9108168 | 钢管相贯线切割机 d≤219 | 台班 | 43.15 | 147.83 | 6379.02 | 192.09 | 8288.88
9108171 | 多功能电锤钻 | 台班 | 392.49 | 6.45 | 2531.56 | 8.79 | 3458.82
9108173 | 水钻打孔机 ≤150mm | 台班 | 257.1 | 12.03 | 3092.93 | 22.89 | 5884.62
9108175 | 钢轨钻孔机 | 台班 | 361.43 | 5.33 | 1926.4 | 8.23 | 2947.87
9108201 | 联合冲剪机 h≤16 | 台班 | 1.52 | 112.53 | 170.82 | 132.2 | 200.68
9108204 | 型钢剪切机 ≤1000kN | 台班 | 240.85 | 171.91 | 41565.14 | 215.21 | 52049.26
9108206 | 刨边机 L≤1.2m | 台班 | 49.7 | 438.61 | 21792.09 | 494.78 | 24583.95
9108211 | 剪板机 ≤10×2500 | 台班 | 21.16 | 143.32 | 3103.44 | 173.1 | 3753.09
9108215 | 剪板机 ≤20×2500 | 台班 | 99.66 | 222.78 | 22218.92 | 266.33 | 26566.19
9108221 | 卷板机 ≤2×1600 | 台班 | 182.39 | 101.6 | 19260.47 | 128.25 | 24297.21
9108224 | 卷板机 ≤20×2000 | 台班 | 0.08 | 161.86 | 11.66 | 206.47 | 14.86
9108241 | 四柱万能液压机 ≤1000kN | 台班 | 4.6 | 131.38 | 616.47 | 161.06 | 756.97
9108251 | 板材校平机 ≤10×2000 | 台班 | 50.42 | 590.04 | 29803.77 | 646.94 | 32681.42
9108256 | 型钢校正机 ≤1000kN | 台班 | 14.72 | 158.48 | 2337.8 | 188.27 | 2778.56
9108263 | 液压弯管机 d≤108 | 台班 | 353.52 | 43.68 | 15442.8 | 66.33 | 23499.04
9108266 | 法兰卷圆机 ∠40×4 | 台班 | 0.68 | 9.58 | 6.52 | 13.82 | 9.4
9108267 | 型钢弯拱机 ≤50kN | 台班 | 185.25 | 67.09 | 12428.43 | 101.55 | 18660.27
9108271 | 咬口机 h≤1.5 | 台班 | 7.82 | 9.21 | 71.99 | 13.45 | 105.74
9108274 | 折方机 ≤4×2000 | 台班 | 7.75 | 17.01 | 132.12 | 21.26 | 165.75
9108281 | 手持式坡口机 | 台班 | 3.81 | 4.47 | 17.03 | 7.49 | 28.85
9108301 | 超声波探伤机 CTS-22 | 台班 | 418.21 | 88.51 | 37016.3 | 102.05 | 42686.27
9108333 | 高频电磁炉 ≤10kW | 台班 | 274.95 | 15.53 | 4269.97 | 30.59 | 8564.36
9108341 | 保温分离机 | 台班 | 37.41 | 203.41 | 7610.59 | 237.03 | 8868.48
9108401 | 钢筋调直机 d≤14 | 台班 | 2588.99 | 20.66 | 53488.64 | 31.03 | 80475.92
9108411 | 钢筋切断机 d≤40 | 台班 | 15197.42 | 22.51 | 342093.98 | 40.95 | 624768.04
9108421 | 钢筋弯曲机 d≤40 | 台班 | 29820.15 | 10.86 | 323847.01 | 18.77 | 561843.32
9108441 | 钢筋挤压连接机 d≤45 | 台班 | 3016.86 | 40.11 | 121006.84 | 74.37 | 226145.11
9108511 | 木工圆锯机 d≤500 | 台班 | 14192.26 | 9.98 | 141639.08 | 19.02 | 271152.72
9108512 | 木工圆锯机 d≤1000 | 台班 | 67.58 | 19.8 | 1338.14 | 36.73 | 2493
9108521 | 木工单面压刨床 B≤600 | 台班 | 552.94 | 20.95 | 11583.95 | 33.39 | 18527.68
9108601 | 除锈喷砂机 ≤3m3/min | 台班 | 1.59 | 10.91 | 17.31 | 10.94 | 17.36
9108621 | 压力式滤油机 ≤100L/min | 台班 | 667.24 | 82.94 | 55331.15 | 96.52 | 64364.25
9108631 | 鼓风机 ≤18m3/min | 台班 | 68.55 | 26 | 1782.34 | 42.59 | 2932.3
9108634 | 鼓风机 ≤8m3/min | 台班 | 13525.18 | 8.56 | 115775.26 | 15.19 | 205715.83
9108641 | 吹风机 ≤4m3/min | 台班 | 306.43 | 13.17 | 4035.65 | 22.22 | 6829.34
9108653 | 中英文线号机 | 台班 | 1336.62 | 13.28 | 17750.29 | 13.47 | 18004.23
9108665 | 抛光打磨机 | 台班 | 77.33 | 8.28 | 640.35 | 14.15 | 1078.85
9108715 | 彩钢压型板咬边机 | 台班 | 16.2 | 6.14 | 99.47 | 9.53 | 154.39
9109001 | 标准信号发生器 10kHz～1025MHz | 台班 | 219.88 | 35.43 | 7790.34 | 35.91 | 7893.25
9109005 | 音频信号发生器 50Hz～20kHz | 台班 | 61.15 | 17.16 | 1049.34 | 17.58 | 1074.18
9109011 | 微波信号发生器 10MHz～20GHz | 台班 | 14.2 | 38.38 | 544.99 | 38.87 | 551.8
9109021 | 电视测试信号发生器 | 台班 | 87.44 | 7.71 | 674.15 | 8.1 | 706.85
9109023 | 矢量信号发生器 | 台班 | 21.99 | 57.57 | 1266.14 | 58.12 | 1277.96
9109103 | 精密交直流稳压电源 | 台班 | 3.83 | 43.01 | 164.71 | 45 | 172.45
9109121 | 数字电压表 0～0.2～1000mA | 台班 | 7.8 | 10.98 | 85.64 | 11.11 | 86.66
9109131 | 数字万用表 | 台班 | 812.84 | 4.25 | 3454.59 | 4.35 | 3538.47
9109143 | 数字多用表 200mV～1000V,200μA～2000mA | 台班 | 5153.89 | 12.19 | 62825.91 | 12.32 | 63511.98
9109151 | 数字兆欧表 1000～2500V,0～20GΩ/200GΩ/∞ | 台班 | 28.59 | 1.95 | 55.74 | 2.05 | 58.65
9109153 | 数字兆欧表 250V～1kV,1000MΩ | 台班 | 744.99 | 1.91 | 1422.95 | 2.11 | 1571.94
9109161 | 活塞式压力计 1～6MPa | 台班 | 7.11 | 12.64 | 89.87 | 12.99 | 92.4
9109203 | 场强仪 5MHz～1GHz,－10～130dBμV | 台班 | 344.49 | 11.36 | 3913.48 | 11.63 | 4004.41
9109241 | 选频仪 1700、2000、2300、2600kHz | 台班 | 27.12 | 105.32 | 2856.28 | 105.96 | 2873.46
9109253 | 频谱分析仪 9kHz～26.5GHz | 台班 | 21.99 | 466.96 | 10269.85 | 468.7 | 10307.99
9109265 | 功率计 10MHz～18GHz | 台班 | 43.98 | 63.87 | 2808.76 | 64.55 | 2838.12
9109271 | 失真仪 2Hz～200kHz,0.1％～100％ | 台班 | 10.55 | 7.06 | 74.51 | 7.31 | 77.1
9109273 | 杂音计 15Hz～30kHz,－100～200dB | 台班 | 90.9 | 5.57 | 506.31 | 5.81 | 528.13
9109275 | 精密声级计 20Hz～18kHz,38～140dB | 台班 | 270.4 | 7.67 | 2073.97 | 8 | 2163.2
9109277 | 噪声测试仪 10MHz～26.5GHz,0～30dB | 台班 | 90.9 | 9.33 | 848.1 | 9.58 | 870.82
9109311 | 误码率测试仪 2Mb/s | 台班 | 3 | 0.37 | 1.11 | 0.62 | 1.86
9109315 | 误码率测试仪 622Mb/s | 台班 | 24.18 | 15.53 | 375.52 | 15.84 | 382.86
9109319 | 误码率测试仪 10Gb/s | 台班 | 526.94 | 59.99 | 31611.13 | 60.45 | 31850.13
9109331 | 逻辑分析仪 100MHz.80通道 | 台班 | 4.5 | 6.21 | 27.96 | 6.55 | 29.45
9109341 | 网络分析仪 10MHz～110GHz | 台班 | 25 | 1.48 | 37 | 1.73 | 43.25
9109401 | 示波器 1MHz,100μV/div | 台班 | 61.15 | 3.52 | 215.25 | 3.85 | 235.01
9109407 | 示波器 100MHz,双通道 | 台班 | 242.5 | 7.67 | 1859.98 | 8.01 | 1940.45
9109411 | 数字存储示波器 12GHz～20GHz,＞2通道 | 台班 | 774.92 | 2308.01 | 1788534.65 | 2315.79 | 1794558.48
9109423 | 彩色监视器 14英寸 | 台班 | 493.3 | 1.38 | 680.76 | 1.75 | 855.63
9109521 | 台式光万用表 含光源、光功率计 | 台班 | 882.57 | 21.5 | 18975.27 | 21.67 | 19119.59
9109523 | 手持式光万用表 含光源、光功率计 | 台班 | 1916.27 | 10.58 | 20274.11 | 10.71 | 20510.37
9109531 | 光时域反射仪 1310/1550nm | 台班 | 3980.43 | 104.98 | 417865.85 | 105.63 | 420468.11
9109533 | 光可变衰耗器 1310/1550nm,0～60dB | 台班 | 870.48 | 18.38 | 15999.41 | 18.76 | 16324.59
9109541 | 偏振模色散分析仪 1500～1600nm,0.1～75ps | 台班 | 504.46 | 292.65 | 147630.23 | 293.85 | 148232.4
9109601 | PCM2Mb/s测试仪 2048kb/s | 台班 | 4.5 | 7.62 | 34.29 | 7.9 | 35.53
9109603 | PCM话路特性测试仪 200～4000Hz,－60～5dBmO | 台班 | 90.48 | 31.24 | 2826.6 | 31.59 | 2857.67
9109605 | PCM呼叫分析仪 300 ～3400Hz,频偏±5％ | 台班 | 109.95 | 2.36 | 259.47 | 2.63 | 288.49
9109609 | PCM数字通道分析仪 2Mb/s | 台班 | 81.7 | 7.56 | 617.7 | 7.81 | 637.59
9109611 | GSM-R基站综合测试仪 | 台班 | 21.99 | 778.41 | 17119.57 | 781.29 | 17182.65
9109615 | 天馈线综合测试仪 | 台班 | 532.1 | 309.73 | 164807.31 | 310.77 | 165357.62
9109618 | 灰度测量仪 | 台班 | 16.02 | 64.84 | 1038.74 | 65.36 | 1046.92
9109619 | 红外激光测量仪 | 台班 | 33.39 | 19.11 | 638.16 | 19.43 | 648.56
9109631 | SDH/MSTP分析仪（2.5Gb/s及以下） | 台班 | 1007.23 | 2.37 | 2387.15 | 2.64 | 2652.57
9109633 | 网络测试仪 | 台班 | 260.76 | 0.37 | 96.46 | 0.62 | 162.48
9109635 | 数字数据性能分析仪（2Mb/s及以下） | 台班 | 142.34 | 37.2 | 5295.2 | 37.53 | 5342.63
9109641 | 数据接口特性测试仪 64kb/s | 台班 | 52 | 3.39 | 176.27 | 3.65 | 189.96
9109643 | 网络性能测试仪 | 台班 | 1217.71 | 8.97 | 10922.97 | 9.25 | 11267.79
9109655 | 规程分析仪 广域网＋局域网 | 台班 | 614.66 | 71.76 | 44108.03 | 72.25 | 44404.92
9109701 | 电容藕合测试仪 800～1000Hz | 台班 | 111.7 | 35.18 | 3929.72 | 35.55 | 3970.27
9109711 | 电缆探测仪 深2m | 台班 | 538.47 | 4.92 | 2649.24 | 5.19 | 2790.81
9109713 | 电缆测试仪 | 台班 | 6 | 7.62 | 45.72 | 7.89 | 47.34
9109715 | 低频电缆测试仪 800Hz±2％,0～110dB | 台班 | 224.89 | 48.72 | 10956.7 | 49.13 | 11047.21
9109718 | 局域网电缆测试仪 六类 | 台班 | 78.2 | 226.38 | 17702.91 | 227.33 | 17776.58
9109721 | 接地电阻测试仪 0.1～1200Ω,1mA～30A | 台班 | 2608.94 | 53.76 | 140256.5 | 54.17 | 141331.48
9109723 | 绝缘电阻测试仪 | 台班 | 47.28 | 49.95 | 2361.74 | 50.32 | 2379.35
9109731 | 电动仪表综合校验仪 | 台班 | 11.87 | 250.69 | 2975.68 | 251.76 | 2988.5
9109751 | 无线电综合测试仪 100kHz～1.15GHz | 台班 | 1.5 | 19.25 | 28.88 | 19.56 | 29.34
9109753 | 电台综合测试仪 0.25～1000MHz | 台班 | 3.32 | 159.08 | 528.8 | 159.85 | 531.32
9109813 | 轨道电路分路器 | 台班 | 46.44 | 3.59 | 166.72 | 3.86 | 178.95
9109815 | 移频参数在线测试仪 | 台班 | 107.59 | 27.12 | 2917.83 | 27.43 | 2950.46
9109817 | 机车信号车载系统检测仪 | 台班 | 2.02 | 62.4 | 125.8 | 62.81 | 126.62
9109819 | 轨道几何状态测量仪 | 台班 | 105.15 | 381.79 | 40145.24 | 383.49 | 40324.89
9109851 | 接触网多功能激光测量仪 | 台班 | 639.76 | 48.69 | 31149.76 | 49.07 | 31388.82
9109853 | 接触网弹性张力测量仪 | 台班 | 277.06 | 43.34 | 12007.87 | 43.7 | 12105.9
9109855 | 接触网激光投线仪 | 台班 | 255.9 | 51.37 | 13145.58 | 51.76 | 13243.82
9109901 | 便携式微机 | 台班 | 6888.34 | 11.7 | 80593.71 | 12.04 | 82959.38
9109931 | 电子水准仪 | 台班 | 381.51 | 70.11 | 26747.52 | 70.54 | 26913.18
9109933 | 全站仪 1mm+1ppm/＜0.5秒 | 台班 | 13405.33 | 123.57 | 1656495.63 | 124.28 | 1666132.56
9109935 | 全站仪 5mm+2ppm/＜0.5秒 | 台班 | 813.25 | 70.12 | 57024.67 | 70.6 | 57417.83
9109951 | 数显扭力扳手 40～200Nm | 台班 | 3448.86 | 2.16 | 7449.56 | 2.27 | 7807.66
9109953 | 电动扭力扳手 750～4000Nm | 台班 | 1313.9 | 21.06 | 27670.53 | 22.22 | 29160.3
9199999 | 其他机具使用费 | 台班 | 6422907.19 | 1 | 6422907.37 | 1 | 6422907.37
400000001 | 河砂 | m3 | 1288.94 | 24.25 | 31256.75 | 90 | 116004.42
400000002 | 橡胶轮缘槽 | m | 2254.32 | 1872 | 4220092.66 | 1872 | 4220092.66
400000004 | 中埋式止水带 | m | 0 | 45 | 0 | 45 | 0
400000005 | 遇水膨胀止水条 | m | 0 | 62 | 0 | 62 | 0
400000008 | 凸壳式排水板 | m2 | 0 | 38.35 | 0 | 38.35 | 0
400000012 | 复合材料smc电缆槽（clf400-250) | m | 1759 | 384.62 | 676546.58 | 384.62 | 676546.58
400000024 | 支座（GBZJ200*200*56（NR）） | 个 | 8 | 224 | 1792 | 224 | 1792
400000025 | 支座（GBZJH150*150*42（NR）） | 个 | 64 | 95 | 6080 | 95 | 6080
400000026 | D80型伸缩缝 | 米 | 1391.69 | 1256 | 1747962.64 | 1256 | 1747962.64
400000027 | D160型伸缩缝 | 米 | 368.04 | 3285 | 1209011.4 | 3285 | 1209011.4
400000030 | 加筋立体植被网垫 | m2 | 57987.15 | 100 | 5798715.3 | 100 | 5798715.3
400000031 | 整体式排水盲沟 | 米 | 18802 | 815 | 15323630 | 815 | 15323630
400000032 | 外购A组料（碎石） | m3 | 278532.3 | 90 | 25067907.36 | 90 | 25059339.36
400000033 | 外购AB组料（碎石） | m3 | 163901.44 | 80 | 13112115.04 | 80 | 12978322.3
400000035 | 基本轨扣件、护轨钩螺栓及固定件 | 套 | 768 | 500 | 384000 | 500 | 384000
400000037 | 钢炮钉 |  | 70371 | 0.2 | 14074.2 | 0.2 | 14074.2
400000038 | 60kg12号（研线16122） | 组 | 0 | 318900 | 0 | 318900 | 0
400000039 | 60kg12号（研线16121） | 组 | 0 | 294337 | 0 | 294337 | 0
400000040 | 60kg9号（研线1609） | 组 | 0 | 192100 | 0 | 192100 | 0
400000041 | 50kg12号（研线1512） | 组 | 0 | 238350 | 0 | 238350 | 0
400000042 | 50kg9号（研线1509） | 组 | 0 | 184400 | 0 | 184400 | 0
400000043 | 防落梁措施 340型缓冲链 | 套 | 957 | 160 | 153120 | 160 | 153120
400000044 | 交叉渡线60kg12号（5.3m间距 研线46122） | 组 | 0 | 1871685 | 0 | 1871685 | 0
400000046 | 冻结接头 | 个 | 1462 | 3600 | 5263200 | 3600 | 5263200
400000047 | 喷涂聚氨酯保温层（5cm） | m2 | 27844.58 | 119 | 3313505.02 | 119 | 3313505.02
400000048 | JX抗裂硅质防水剂 | kg | 19348.1 | 30 | 580443 | 30 | 580443
400000049 | 60KG12号（研线16122）尖轨、基本轨、辙叉 | 组 | 0 | 271065 | 0 | 271065 | 0
400000050 | 60KG12号（研线16121）尖轨、基本轨、辙叉 | 组 | 0 | 250186.45 | 0 | 250186.45 | 0
400000051 | 50kg12号（研线1512）尖轨、基本轨、辙叉 | 组 | 0 | 202597.5 | 0 | 202597.5 | 0
400000052 | 60KG9号（研线1609）尖轨、基本轨、辙叉 | 组 | 0 | 163285 | 0 | 163285 | 0
400000053 | 50KG9号（研线1509）尖轨、基本轨、辙叉 | 组 | 0 | 156740 | 0 | 156740 | 0
400000054 | 混凝土岔枕 交叉渡线 60kg-12-5.3m尖轨、基本轨、辙叉 | 组 | 0 | 158026.01 | 0 | 158026.01 | 0
400000055 | 支座（GYZ200*49(NR)） | 个 | 0 | 154 | 0 | 154 | 0
400000056 | 钢轨热处理 | 吨 | 0 | 222.9 | 0 | 222.9 | 0
400001003 | 多元合金共渗+钝化 加封闭层 | t | 482.48 | 5357 | 2584640 | 5357 | 2584640
400001005 | 人行道Q345钢料复合渗层 | t | 338.32 | 16000 | 5413152 | 16000 | 5413152
400001096 | TQZ(XI)-1500-GD | 个 | 0 | 4750 | 0 | 4750 | 0
400001097 | TQZ(XI)-1500-HX | 个 | 0 | 5000 | 0 | 5000 | 0
400001098 | TQZ(XI)-1500-ZX | 个 | 0 | 4875 | 0 | 4875 | 0
400001099 | TQZ(XI)-1500-DX | 个 | 0 | 4750 | 0 | 4750 | 0
400001101 | TQZ(XI)-2000-GD | 个 | 0 | 6000 | 0 | 6000 | 0
400001102 | TQZ(XI)-2000-ZX | 个 | 0 | 5875 | 0 | 5875 | 0
400001103 | TQZ(XI)-2000-DX | 个 | 0 | 5750 | 0 | 5750 | 0
400001104 | TQZ(XI)-2000-hX | 个 | 0 | 6750 | 0 | 6750 | 0
400001105 | TQZ(XI)-2500-GD | 个 | 0 | 7000 | 0 | 7000 | 0
400001106 | TQZ(XI)-2500-ZX | 个 | 0 | 6875 | 0 | 6875 | 0
400001107 | TQZ(XI)-2500-DX | 个 | 0 | 6500 | 0 | 6500 | 0
400001108 | TQZ(XI)-2500-hX | 个 | 0 | 6400 | 0 | 6400 | 0
400001109 | TQZ(XI)-3000-GD | 个 | 0 | 8250 | 0 | 8250 | 0
400001110 | TQZ(XI)-3000-ZX | 个 | 0 | 8175 | 0 | 8175 | 0
400001111 | TQZ(XI)-3000-DX | 个 | 0 | 7500 | 0 | 7500 | 0
400001112 | TQZ(XI)-3000-hX | 个 | 0 | 8250 | 0 | 8250 | 0
400001113 | TQZ(XI)-3500-GD | 个 | 0 | 9250 | 0 | 9250 | 0
400001114 | TQZ(XI)-3500-ZX | 个 | 0 | 9000 | 0 | 9000 | 0
400001115 | TQZ(XI)-3500-DX | 个 | 0 | 8250 | 0 | 8250 | 0
400001116 | TQZ(XI)-3500-hX | 个 | 0 | 9000 | 0 | 9000 | 0
400001122 | TQZ-4500-ZX | 个 | 0 | 13250 | 0 | 13250 | 0
400001123 | TQZ-4500-DX | 个 | 0 | 13250 | 0 | 13250 | 0
400001161 | TQZ-17500-GD | 个 | 0 | 51250 | 0 | 51250 | 0
400001162 | TQZ-17500-ZX | 个 | 0 | 59250 | 0 | 59250 | 0
400001163 | TQZ-17500-DX | 个 | 0 | 59250 | 0 | 59250 | 0
400001164 | TQZ-17500-HX | 个 | 0 | 62000 | 0 | 62000 | 0
400001222 | 多元合金共渗+钝化 不加封闭层 | t | 3.02 | 2355 | 7102.68 | 2355 | 7102.68
400001228 | 改性沥青防水卷材 δ=4.5 | m2 | 0 | 23.93 | 0 | 23.93 | 0
400002002 | 背贴式止水带 | m | 0 | 58 | 0 | 58 | 0
400002004 | 遇水膨胀止水条 | m | 242.55 | 62 | 15038.1 | 62 | 15038.1
400003001 | RCP-15NG(A)内支撑渗排水管（φ=150mm） | m | 1500 | 15.3846 | 23076.92 | 15.3846 | 23076.92
400003003 | 双向土工格栅110 | m2 | 71921.93 | 11.6239 | 836015.61 | 11.6239 | 836015.61
400004007 | CRTSIII型板 有机硅酮嵌缝材料 | m3 | 0 | 35000 | 105 | 35000 | 105
400004023 | CDKN-2型库内固定式挡车器 | 个 | 3 | 13675 | 41025 | 13675 | 41025
400005003 | 1.2mm厚PE防排水板 | 平方米 | 1297.05 | 45 | 58367.43 | 45 | 58367.43
400005004 | 350mm宽8mm厚中埋式自粘钢边橡胶止水带 | m | 0 | 65 | 0 | 65 | 0
400005005 | 中埋式自粘钢板止水带 | m | 121.8 | 120 | 14616 | 120 | 14616
400005006 | 350mm宽8mm厚背贴式自粘橡胶止水带 | m | 0 | 26.5 | 0 | 26.5 | 0
400005009 | 玻璃钢防火抗压门（2.2m×1.3m）单扇门 | 个 | 3 | 63000 | 189000 | 63000 | 189000
400005018 | 反粘式1.5mm厚EVA防水板 | 平方米 | 0 | 55 | 0 | 55 | 0
400005022 | 双向土工格栅（极限抗拉强度不小于200KN/m） | 平方米 | 475.65 | 21 | 9988.65 | 21 | 9988.65
400005025 | 透水土工布(400g/m2)（聚丙烯长丝材质） | 平方米 | 691.95 | 14 | 9687.3 | 14 | 9687.3
400005028 | 15mm厚RCP渗排水网垫 | 平方米 | 9748.3 | 20 | 194965.84 | 20 | 194965.84
400005029 | 30mm厚RCP渗排水网垫 | 平方米 | 52195.64 | 30 | 1565868.69 | 30 | 1565868.69
400005186 | 简支T梁球型支座TQZ（T）-3000GD-0.15P | 个 | 0 | 9500 | 0 | 9500 | 0
400005187 | 简支T梁球型支座TQZ（T）-3000ZX-0.15P | 个 | 0 | 10250 | 0 | 10250 | 0
400009689 | LCD车挡 | 个 | 18 | 16068.37 | 289230.66 | 16068.37 | 289230.66
400009749 | 反光镜 | 个 | 78 | 2500 | 195000 | 2500 | 195000
400009751 | 施工警告灯 | 个 | 206 | 100 | 20600 | 100 | 20600
400009752 | 施工标志 | 个 | 170 | 100 | 17000 | 100 | 17000
400009753 | 标志支撑 | 个 | 152 | 200 | 30400 | 200 | 30400
400009758 | 复合材料轨枕、护木及行道板 | 根 | 384 | 4760 | 1827840 | 2000 | 768000
400009998 | 外购土 | m3 | 1419107.48 | 30 | 42573224.4 | 30 | 42573224.4
400010010 | GSM-R电子地图 | km | 366.48 | 1000 | 366477 | 1000 | 366477
400010022 | GIS数据采集 | km | 366.48 | 600 | 219886.2 | 600 | 219886.2
400010023 | GSM-R编号方案 | km | 366.48 | 3500 | 1282669.5 | 3500 | 1282669.5
400010041 | 动环接入中心软件调试 | 项 | 3 | 8000 | 24000 | 8000 | 24000
400040009 | 防火防鼠封堵材料 | 站 | 31 | 26549 | 823019 | 26549 | 823019
400040014 | 轨道变压器防混、防腐、防盗引接线 | 套 | 734 | 1050 | 770700 | 1050 | 770700
400040016 | 继电器 JWXC-1000 | 台 | 310 | 1316 | 407960 | 1316 | 407960
400040017 | 无极继电器 JWXC-1700 | 台 | 662 | 1316 | 871192 | 1316 | 871192
400040018 | 继电器 JSBXC3-850 | 台 | 23 | 1793 | 41239 | 1793 | 41239
400040019 | 继电器 JPXC-1000 | 台 | 213 | 1673 | 356349 | 1673 | 356349
400040022 | 道岔表示变压器 BD1-7 | 台 | 436 | 135 | 58860 | 135 | 58860
400040025 | 继电器 JYJXC-160/260 | 台 | 871 | 3462 | 3015402 | 3462 | 3015402
400040029 | 阻容插接件RC | 个 | 1076 | 240 | 258240 | 240 | 258240
400040033 | LKJ数据编制及修改 | 次 | 32 | 110092 | 3522944 | 110092 | 3522944
400040048 | 分路不良区段涂渡处理（单轨条） | 米 | 2222 | 500 | 1111000 | 500 | 1111000
400040063 | 模块式电缆防火封堵 | m2 | 44 | 45872 | 2018368 | 45872 | 2018368
400040064 | 信号组合内部配线智能校核系统 | 套 | 5 | 137615 | 688075 | 137615 | 688075
400040065 | 竣工验交资料管理 | 站 | 31 | 45872 | 1422032 | 45872 | 1422032
400040074 | 继电器JZXC-20000 | 台 | 25 | 2624 | 65600 | 2624 | 65600
400040077 | EIDS设备迁移费 | 项 | 1 | 338717 | 338717 | 338717 | 338717
400040078 | 道岔防水罩 | 个 | 540 | 1200 | 648000 | 1200 | 648000
400040093 | 信号电缆成端阻燃补强 | 站 | 31 | 24425 | 757175 | 24425 | 757175
400040096 | STP主机利旧移设 | 项 | 2 | 17699 | 35398 | 17699 | 35398
400040097 | 计轴主机利旧移设 | 项 | 1 | 17699 | 17699 | 17699 | 17699
400040100 | 室内外设备铭牌 | 站 | 31 | 8850 | 274350 | 8850 | 274350
400040101 | 灯丝报警主机 | 套 | 31 | 7965 | 246915 | 7965 | 246915
400040102 | 皮缆（黑）6*0.4mm2 | m | 99084.5 | 8 | 792676 | 8 | 792676
400040103 | 皮缆（黑）12*0.4mm2 | m | 84500 | 14 | 1183000 | 14 | 1183000
400040104 | 皮缆（黑）20*0.4mm2 | m | 74670 | 20 | 1493400 | 20 | 1493400
400040105 | 皮缆（黑）36*0.4mm2 | m | 83500 | 28 | 2338000 | 28 | 2338000
400040106 | 继电器固定卡（组合用） | 个 | 2480 | 60 | 148800 | 60 | 148800
400040107 | 固线器 | 个 | 3100 | 40 | 124000 | 40 | 124000
400040108 | 配线止挡冒 | 个 | 31000 | 2 | 62000 | 2 | 62000
400040110 | 拼接式硬面化(高柱信号机) | 处 | 247 | 960 | 237120 | 960 | 237120
400040111 | 拼接式硬面化（矮型信号机） | 处 | 480 | 584 | 280320 | 584 | 280320
400040112 | 拼接式硬面化（变压器箱） | 处 | 3531 | 512 | 1807872 | 512 | 1807872
400040113 | 拼接式硬面化（方向盒） | 处 | 1834 | 412 | 755608 | 412 | 755608
400040114 | 拼接式硬面化（终端盒） | 处 | 956 | 428 | 409168 | 428 | 409168
400060018 | 钢芯铝绞线 JL/G1A-95 | m | 109050 | 8.3 | 905115 | 8.3 | 905115
400060019 | 铝芯绝缘架空电缆 10KV JKLGYJ 95MM | m | 79500 | 11.9 | 946050 | 11.9 | 946050
400060020 | 钢筋混凝土电杆 190x12000 | 根 | 3013 | 1405.1 | 4233566.3 | 1405.1 | 4233566.3
400060021 | 钢筋混凝土电杆 190x15000 | 根 | 1321 | 2233.85 | 2950915.85 | 2233.85 | 2950915.85
400060037 | 变电所局放检测系统安装及调试 | 系统 | 31 | 50000 | 1550000 | 50000 | 1550000
400060045 | 绝缘胶垫 | ㎡ | 930 | 20 | 18600 | 20 | 18600
400060051 | 电力电缆YJLV22-8.7/15kV-3x70 | m | 17050 | 60.5 | 1031525 | 60.5 | 1031525
400060055 | 电力电缆YJLV22-26/35kV-3x70 | m | 8500 | 144.2 | 1225700 | 144.2 | 1225700
400060134 | WDZB-YJY-0.6/1kV-3*10 | m | 1550 | 33.56 | 52018 | 33.56 | 52018
400060204 | YJY43-8.7/15kV 3*95MM2 | m | 20185 | 182.57 | 3685175.45 | 233.57 | 4714610.45
400060207 | YJY43-0.6/1kV-4*16mm2 | m | 37636 | 48.67 | 1831744.12 | 48.67 | 1831744.12
400060208 | YJY43-0.6/1kV-3*50+1*25mm2 | m | 15425 | 124.7 | 1923497.5 | 124.7 | 1923497.5
400060209 | YJY43-0.6/1kV-3*70+1*35mm2 | m | 3867.5 | 170.83 | 660685.03 | 170.83 | 660685.03
400060210 | YJY43-0.6/1kV-3*95+1*50mm2 | m | 450 | 234.52 | 105534 | 234.52 | 105534
400060211 | YJY43-0.6/1kV-3*120+1*70mm2 | m | 2212 | 284.68 | 629712.16 | 284.68 | 629712.16
400060212 | YJY43-0.6/1kV-3*150+1*70mm2 | m | 3910 | 357.86 | 1399232.6 | 357.86 | 1399232.6
400060214 | KYJY43-0.5kV-10*2.5MM2 | m | 19250 | 22.7 | 436975 | 22.7 | 436975
400060215 | YJY43-0.6/1kV-3*10mm2 | m | 800 | 17.49 | 13992 | 17.49 | 13992
400060216 | YJY43-0.6/1kV-3*16mm2 | m | 5181 | 26.73 | 138488.14 | 26.73 | 138488.14
400060217 | YJY43-0.6/1kV-5*25mm2 | m | 29934.8 | 60.17 | 1801176.93 | 60.17 | 1801176.93
400060233 | WDZBN-YJY-0.6/1kV-4x95+1x50 | m | 50 | 391.37 | 19568.5 | 391.37 | 19568.5
400060263 | YJY43-0.6/1kV-3*185+1*95mm2 | m | 806 | 336.3 | 271057.8 | 336.3 | 271057.8
400060264 | YJY43-0.6/1kV-3*240+1*120mm2 | m | 1252 | 430.4 | 538860.8 | 430.4 | 538860.8
400060266 | 电缆槽电缆支架（含隔板） | 组 | 1700 | 80 | 136000 | 80 | 136000
400060292 | YJY43-8.7/15kV 3*70MM2 | m | 160 | 135.25 | 21640 | 167.7 | 26832
400060293 | YJY43-8.7/15kV 3*50MM2 | m | 4000 | 98.65 | 394600 | 121.41 | 485640
400060302 | 架空绝缘铝导线 10kV JKLGJY 70mm2 | m | 322674 | 8.96 | 2891159.04 | 8.96 | 2891159.04
400060303 | 架空绝缘铝导线 10KV JKLGJY 95MM2 | m | 166200 | 9.68 | 1608816 | 9.68 | 1608816
400060306 | YJY43-8.7/15KV-3*185MM2 | m | 16350 | 438 | 7161300 | 423.5 | 6924225
400060310 | YJY43-0.6/1KV-4*95+1*50MM2 | m | 959.5 | 305.2 | 292839.4 | 305.2 | 292839.4
400060319 | 隧道电缆挂架化学锚栓 | 套 | 9102 | 30 | 273060 | 30 | 273060
400060323 | 铝芯绝缘架空电缆 10KV JKLGYJ 185mm2 | m | 21300 | 19.7 | 419610 | 19.7 | 419610
400060333 | 花纹钢盖板 | 平米 | 1860 | 25 | 46500 | 25 | 46500
400060334 | 槽钢10# | m | 1550 | 53 | 82150 | 53 | 82150
400060352 | WDZBN-YJY 4X35+1X16 | m | 500 | 164.3 | 82150 | 164.3 | 82150
400060361 | 远动工作站、服务器应用软件更新、调试 | 套 | 1 | 100000 | 100000 | 100000 | 100000
400060363 | 常规接地电阻测试 | 点 | 158 | 28800 | 4550400 | 28800 | 4550400
400060365 | 配电所整定计算 | 所 | 5 | 150000 | 750000 | 150000 | 750000
400060396 | 验电接地挂环 | 套 | 992 | 180 | 178560 | 180 | 178560
400060404 | 钳位绝缘子 | 个 | 5032.4 | 70 | 352268 | 70 | 352268
400060405 | 调度中心软件升级扩容 | 项 | 1 | 150000 | 150000 | 150000 | 150000
400060408 | YJY43-8.7/15KV-3*240MM2 | m | 10600 | 648 | 6868800 | 558.8 | 5923280
400060411 | 铝芯绝缘架空电缆 10KV JKLGYJ 240mm2 | m | 54900 | 24.9 | 1367010 | 24.9 | 1367010
400060420 | 钢芯铝绞线 JL/G1A-70 | m | 268335 | 7 | 1878345 | 7 | 1878345
400060425 | T接地方电力线路增容改造费 | 处 | 28 | 30000 | 840000 | 30000 | 840000
400060427 | 地面电源控制柜馈出电缆 | 米 | 500 | 550 | 275000 | 550 | 275000
400060428 | YJY43-0.6/1kV-3*300+1*150mm2 | m | 1616 | 480 | 775680 | 480 | 775680
400060432 | 钢筋混凝土电杆 190x13000 | 根 | 1508 | 1589.33 | 2396709.64 | 1589.33 | 2396709.64
400060434 | YJY43-0.6/1kV-5*4 | m | 3787.5 | 24.26 | 91884.75 | 24.26 | 91884.75
400060435 | YJY43-0.6/1kV-5*6 | m | 3787.5 | 30.68 | 116200.5 | 30.68 | 116200.5
400060436 | YJY43-0.6/1kV-5*6+2*2.5 | m | 1919 | 35.06 | 67280.14 | 35.06 | 67280.14
400060437 | YJY43-0.6/1kV-5*10 | m | 101 | 43.58 | 4401.58 | 43.58 | 4401.58
400060438 | KYJY43-0.5kV-16*2.5MM2 | m | 101 | 62.69 | 6331.69 | 62.69 | 6331.69
400060439 | 铝芯绝缘架空电缆 10KV JKLGYJ 50MM | 米 | 5400 | 6.89 | 37206 | 6.89 | 37206
400070015 | 棒形瓷绝缘子QB(S)G-25/12 | 套 | 0 | 427.35 | 0 | 427.35 | 0
400070019 | 棒形复合绝缘子FQB(S)G-25/12 | 套 | 0 | 315 | 0 | 315 | 0
400070203 | 方吊柱腕臂底座及槽钢 | 套 | 0 | 160 | 0 | 160 | 0
400070269 | 接触网驱鸟器(风车式或悬垂式)驱鸟器 | 套 | 23 | 260 | 5980 | 260 | 5980
400070287 | 混凝土电缆槽 | 米 | 1650 | 400 | 660000 | 400 | 660000
400071037 | 预绞式导线耐张线夹 | 个 | 146 | 90 | 13140 | 90 | 13140
400072079 | 工区接触网备品备件 | 套 | 7 | 396500 | 2775500 | 396500 | 2775500
400072088 | 接触网腕臂预配及吊弦精算 | 条公里 | 546.47 | 12000 | 6557616 | 12000 | 6557616
400072121 | 接触网预埋槽道（含配套螺栓、螺母、垫片） | m | 476 | 510 | 242760 | 510 | 242760
400072122 | 防疲劳铜预绞式护线条 | 套 | 6144.17 | 150 | 921625.5 | 150 | 921625.5
400072123 | 硬横梁防鸟网 | 平方米 | 14094 | 30 | 422820 | 30 | 422820
400072126 | 拉拔试验 | 根 | 120 | 100 | 12000 | 100 | 12000
400072231 | 等径圆杆φ350/120-9 | 根 | 0 | 4750 | 0 | 4750 | 0
400072232 | 等径圆杆φ350/120-9.5 | 根 | 0 | 4950 | 0 | 4950 | 0
400072233 | 基坑护壁 | 个 | 66195 | 282.62 | 18708030.9 | 282.62 | 18708030.9
400072234 | 基础护壁 | 个 | 56925 | 247.45 | 14086091.25 | 247.45 | 14086091.25
400072235 | 扩底护壁 | 个 | 9270 | 348.06 | 3226516.2 | 348.06 | 3226516.2
400072236 | 供电线行波监测 | 套 | 22 | 150332 | 3307304 | 150332 | 3307304
400073011 | 定位底座(简高) | 套 | 0 | 265 | 0 | 265 | 0
400073012 | 定位线夹(简高) | 套 | 0 | 100 | 0 | 100 | 0
400073015 | 定位立柱(钢) | 套 | 0 | 309 | 0 | 309 | 0
400073018 | 锚支定位卡子(简高) | 套 | 0 | 412 | 0 | 412 | 0
400073019 | 电气跳线(简高) | 套 | 0 | 45 | 0 | 45 | 0
400073021 | 特型定位器(B型)(简高) | 套 | 0 | 650 | 0 | 650 | 0
400073023 | 定位器(1150型)(简高) | 套 | 0 | 435 | 0 | 435 | 0
400073079 | 支撑(腕臂用)-L800(简高) | 套 | 0 | 66 | 0 | 66 | 0
400073080 | 支撑(腕臂用)-L900(简高) | 套 | 0 | 74 | 0 | 74 | 0
400073089 | 支撑(定位管用)-L500(简高) | 套 | 0 | 37 | 0 | 37 | 0
400073093 | 支撑(定位管用)-L900(简高) | 套 | 0 | 66 | 0 | 66 | 0
400073098 | 支撑(定位管用)-L1400(简高) | 套 | 0 | 102 | 0 | 102 | 0
400073157 | 支撑连接器(48型)(简) | 套 | 0 | 115 | 0 | 115 | 0
400073158 | 支撑连接器(60型)(简) | 套 | 0 | 120 | 0 | 120 | 0
400073159 | 腕臂连接器(60型)(简) | 套 | 0 | 169 | 0 | 169 | 0
400073162 | 钢定位管(48型)L=900(简钢) | 套 | 0 | 62 | 0 | 62 | 0
400073168 | 钢定位管(48型)L=1500(简钢) | 套 | 0 | 96 | 0 | 96 | 0
400073178 | 钢定位管(48型)L=2500(简) | 套 | 0 | 153 | 0 | 153 | 0
400073179 | 钢定位管(48型)L=2600(简钢) | 套 | 0 | 159 | 0 | 159 | 0
400073181 | 钢定位管(48型)L=2800(简钢) | 套 | 0 | 171 | 0 | 171 | 0
400073183 | 钢定位管(48型)L=3000(简钢) | 套 | 0 | 182 | 0 | 182 | 0
400073186 | 钢定位管(48型)L=3300(简钢) | 套 | 0 | 199 | 0 | 199 | 0
400073189 | 钢定位管(48型)L=3600(简钢) | 套 | 0 | 216 | 0 | 216 | 0
400073192 | 承力索座(简钢) | 套 | 0 | 168 | 0 | 152 | 0
400073202 | 平腕臂φ60-L2300(简钢) | 套 | 0 | 171 | 0 | 171 | 0
400073205 | 平腕臂φ60-L2600(简钢) | 套 | 0 | 192 | 0 | 192 | 0
400073207 | 平腕臂φ60-L2800(简钢) | 套 | 0 | 205 | 0 | 205 | 0
400073208 | 平腕臂φ60-L3200(简钢) | 套 | 0 | 233 | 0 | 233 | 0
400073215 | 斜腕臂φ60-L2400(简钢) | 套 | 0 | 230 | 0 | 230 | 0
400073217 | 斜腕臂φ60-L2600(简钢) | 套 | 0 | 247 | 0 | 247 | 0
400073219 | 斜腕臂φ60-L2800(简钢) | 套 | 0 | 259 | 0 | 259 | 0
400073220 | 斜腕臂φ60-L2900(简钢) | 套 | 0 | 266 | 0 | 266 | 0
400073221 | 斜腕臂φ60-L3000(简钢) | 套 | 0 | 288 | 0 | 288 | 0
400073223 | 斜腕臂φ60-L3200(简钢) | 套 | 0 | 297 | 0 | 297 | 0
400073229 | 定位环(简钢) | 套 | 0 | 45 | 0 | 45 | 0
400073230 | 承力索座(简钢) | 套 | 0 | 152 | 0 | 152 | 0
400073232 | 粘贴式号码牌 | 块 | 16168.44 | 42 | 679074.48 | 42 | 679074.48
400090014 | QB(S)J-25/12 | 套 | 18 | 448 | 8064 | 448 | 8064
400091040 | M39螺母 | 个 | 920 | 5.15 | 4738 | 5.15 | 4738
400092110 | 35m避雷针 | 个 | 36 | 40000 | 1440000 | 40000 | 1440000
400092120 | JL3/LB20A-300/50-26/7 | 米 | 1512 | 26.27 | 39720.24 | 26.27 | 39720.24
400092121 | 避雷线JG1A-50/7 | 米 | 96 | 6.06 | 581.76 | 6.06 | 581.76
400092123 | 钢钎 | 根 | 180 | 9.6 | 1728 | 9.6 | 1728
400092124 | 铜编织带 | m | 1800 | 14.12 | 25416 | 14.12 | 25416
400092125 | 放线架 | 个 | 180 | 55 | 9900 | 55 | 9900
400092126 | 工作服 | 套 | 270 | 268 | 72360 | 268 | 72360
400092127 | 绝缘靴 | 套 | 270 | 89 | 24030 | 89 | 24030
400092134 | 钢管柱（12米） | 根 | 36 | 8400 | 302400 | 8400 | 302400
400092155 | H型钢支柱（3M） | 根 | 396 | 3100 | 1227600 | 3100 | 1227600
400092156 | 门型架构钢柱（14M） | 根 | 36 | 9800 | 352800 | 9800 | 352800
400092157 | 架构钢横梁（14M） | 根 | 36 | 8200 | 295200 | 8200 | 295200
400092158 | JL3/LB20A-400/35 | m | 7560 | 30.55 | 230958 | 30.55 | 230958
400092162 | 27.5kV穿墙套管 | 套 | 78 | 1560 | 121680 | 1560 | 121680
400100023 | 防火封堵 | 处 | 18 | 17094 | 307692 | 17094 | 307692
400100081 | 泄压阀 | 个 | 2 | 7413 | 14826 | 7413 | 14826
400100082 | 烘手器 | 个 | 6 | 500 | 3000 | 500 | 3000
400100108 | 防撞墩 | 个 | 12 | 2000 | 24000 | 2000 | 24000
400100124 | 静态标识(站台) | 个 | 1 | 321100.92 | 321100.92 | 321100.92 | 321100.92
400100127 | 微型消防站 | 个 | 2 | 20000 | 40000 | 20000 | 40000
400100128 | 候车座椅 | 个 | 360 | 500 | 180000 | 500 | 180000
400100129 | 静态标识 | m2 | 1654 | 100 | 165400 | 100 | 165400
400100130 | 站名牌 | 个 | 5 | 30000 | 150000 | 30000 | 150000
400100131 | 过渡食堂及站舍装修改造 | 元 | 120000 | 1 | 120000 | 1 | 120000
400100132 | 防雨百叶 400*400 | 个 | 3 | 37.9 | 113.7 | 37.9 | 113.7
400100133 | 泄水阀 DN25 | 个 | 902 | 28.12 | 25364.24 | 28.12 | 25364.24
400100134 | 温控阀 DN25 | 1 | 56 | 67.78 | 3795.68 | 67.78 | 3795.68
400100137 | 钢塑复合管 DN40 | m | 18.36 | 46.02 | 844.93 | 46.02 | 844.93
400100138 | 钢塑复合管 DN50 | m | 61.2 | 59.13 | 3618.76 | 59.13 | 3618.76
400100139 | 钢塑复合管 DN65 | m | 10.2 | 81.75 | 833.85 | 81.75 | 833.85
400100140 | 钢塑复合管 DN80 | m | 30.6 | 97.7 | 2989.62 | 97.7 | 2989.62
400100142 | 灭火器箱 | 个 | 9 | 150 | 1350 | 150 | 1350
400100144 | 电动密闭阀 500*500 | 个 | 261 | 375.38 | 97974.18 | 375.38 | 97974.18
400100145 | 防雨百叶 200*200 | 个 | 39 | 40.67 | 1586.13 | 40.67 | 1586.13
400100146 | 防雨百叶 400*400 | 个 | 84 | 83.03 | 6974.52 | 83.03 | 6974.52
400100147 | 防雨百叶 600*600 | 个 | 125 | 149.32 | 18665 | 149.32 | 18665
400100148 | 防雨百叶 800*800 | 个 | 73 | 239.54 | 17486.42 | 239.54 | 17486.42
400100149 | 衬塑钢管DN40 | 米 | 530.4 | 26.22 | 13907.05 | 26.22 | 13907.05
400100150 | 衬塑钢管DN25 | 米 | 1051.62 | 16.83 | 17698.81 | 16.83 | 17698.81
400100151 | 衬塑钢管DN20 | 米 | 667.08 | 10.52 | 7017.65 | 10.52 | 7017.65
400100152 | 衬塑钢管DN15 | 米 | 520.96 | 8.43 | 4391.78 | 8.43 | 4391.78
400100153 | 防雨百叶 500*500 | 个 | 165 | 129.32 | 21337.8 | 129.32 | 21337.8
400100154 | PPR热水管DN20 | 米 | 223.38 | 8.4 | 1876.38 | 8.4 | 1876.38
400100155 | 金属软管（0.5m）DN15 | 根 | 315 | 39.55 | 12458.25 | 39.55 | 12458.25
400100156 | 机械式开启泄压阀640*430 | 个 | 31 | 2490 | 77190 | 2490 | 77190
400100157 | 铸铁无水封带网框地漏 | 个 | 38 | 300 | 11400 | 300 | 11400
400100158 | 污水盆 | 个 | 97.09 | 300 | 29127 | 300 | 29127
400100159 | 衬塑钢管DN50 | 米 | 1377 | 36.17 | 49806.06 | 36.17 | 49806.06
400100160 | 衬塑钢管DN32 | 米 | 543.66 | 21.56 | 11721.27 | 21.56 | 11721.27
400100162 | 远传水表DN50 | 个 | 6 | 1500 | 9000 | 1500 | 9000
400100163 | GSM集中器/接收器/水表工作站 | 套 | 6 | 5000 | 30000 | 5000 | 30000
400100164 | 复合排气阀DN25 | 个 | 49 | 57.63 | 2823.87 | 57.63 | 2823.87
400100165 | 内外壁热浸锌镀锌钢管 DN100 | 米 | 380.46 | 92 | 35002.32 | 92 | 35002.32
400100166 | 保温层保护层0.5mm镀锌薄钢板 | kg | 3090 | 7 | 21630 | 7 | 21630
400100167 | 40mm玻璃棉绝热材料 | m3 | 26.3 | 501 | 13176.3 | 501 | 13176.3
400100168 | 简易隔油器不锈钢0.5L/S | 套 | 20 | 5000 | 100000 | 5000 | 100000
400100169 | 70℃常开防火阀 200*200 | 个 | 10 | 251.28 | 2512.8 | 251.28 | 2512.8
400100170 | 衬塑钢管DN65 | 米 | 311.1 | 47.84 | 14883.04 | 47.84 | 14883.04
400100171 | PPR热水管DN25 | 米 | 1152.6 | 12.9 | 14868.54 | 12.9 | 14868.54
400100172 | 动态平衡阀DN32 | 个 | 47 | 251.52 | 11821.44 | 251.52 | 11821.44
400100173 | 动态平衡阀DN50 | 个 | 53 | 325 | 17225 | 325 | 17225
400100174 | 动态平衡阀DN80 | 个 | 13 | 589 | 7657 | 589 | 7657
400100175 | 抗震支吊架和设备抗震设计 | 套 | 490 | 1600 | 784000 | 1600 | 784000
400100176 | 球阀 DN25 | 个 | 627 | 93.5 | 58624.5 | 93.5 | 58624.5
400100178 | 温控阀DN25 | 个 | 1002 | 53.82 | 53927.64 | 53.82 | 53927.64
400100179 | 内外壁热浸锌镀锌钢管 DN150 | 米 | 163.2 | 150 | 24480 | 150 | 24480
400100180 | 止回阀 320 * 250 | 个 | 77 | 152.56 | 11747.12 | 152.56 | 11747.12
400100181 | 70℃常开防火阀 320*250 | 个 | 19 | 321.28 | 6104.32 | 321.28 | 6104.32
400100182 | 电动蝶阀 500*500 | 个 | 9 | 575.38 | 5178.42 | 575.38 | 5178.42
400100183 | 电动蝶阀 300*300 | 个 | 3 | 321 | 963 | 321 | 963
400100184 | 电磁阀DN15 | 个 | 24 | 200 | 4800 | 200 | 4800
400100185 | 低阻力倒流防止器DN15 | 个 | 12 | 950 | 11400 | 950 | 11400
400100186 | 柔性接口排水铸铁管DN300 | 米 | 173.15 | 1128 | 195310.94 | 1128 | 195310.94
400100187 | 4~单柄铜镀铬混合水嘴 | 个 | 18.18 | 220 | 3999.6 | 220 | 3999.6
400100188 | 过滤器DN50 | 个 | 8 | 55 | 440 | 55 | 440
400100189 | 减压阀（自带过滤器和压力表）DN50 | 个 | 5 | 704.36 | 3521.8 | 704.36 | 3521.8
400100190 | 减压阀（自带过滤器和压力表）DN25 | 个 | 37 | 540 | 19980 | 540 | 19980
400100191 | 内外壁热浸锌镀锌钢管 DN80 | 米 | 285.6 | 85 | 24276 | 85 | 24276
400100192 | 内外壁热浸锌镀锌钢管 DN25 | 米 | 81.6 | 28 | 2284.8 | 28 | 2284.8
400100193 | 明杆闸阀DN80 | 个 | 8 | 700 | 5600 | 700 | 5600
400100194 | 可曲挠橡胶接头单球DN80 | 个 | 20 | 200 | 4000 | 200 | 4000
400100195 | 压力表DN15 | 个 | 6 | 300 | 1800 | 300 | 1800
400100196 | 铝方通 | m2 | 622.05 | 247 | 153646.6 | 247 | 153646.6
400100197 | 直通型快速除污器 DN100 | 个 | 4 | 2654.86 | 10619.44 | 2654.86 | 10619.44
400100198 | 直通型快速除污器 DN80 | 个 | 13 | 1954.86 | 25413.18 | 1954.86 | 25413.18
400100199 | 超声波热量表 DN100 | 个 | 8 | 4601.77 | 36814.16 | 4601.77 | 36814.16
400100200 | 蝶阀 DN25 | 个 | 416 | 171.68 | 71418.88 | 171.68 | 71418.88
400100201 | 蝶阀 DN32 | 个 | 19 | 291.6 | 5540.4 | 291.6 | 5540.4
400100203 | 蝶阀 DN50 | 个 | 139 | 461.7 | 64176.3 | 461.7 | 64176.3
400100204 | 蝶阀 DN70 | 个 | 82 | 611.7 | 50159.4 | 611.7 | 50159.4
400100205 | 蝶阀 DN80 | 个 | 88 | 778 | 68464 | 778 | 68464
400100206 | 倒流防止器 DN20 | 个 | 28 | 205 | 5740 | 205 | 5740
400100207 | Y型过滤器 DN20 | 个 | 82 | 177.99 | 14595.18 | 177.99 | 14595.18
400100208 | Y型过滤器 DN50 | 个 | 62 | 300.85 | 18652.7 | 300.85 | 18652.7
400100209 | 电磁阀DN20 | 个 | 55 | 456 | 25080 | 456 | 25080
400100210 | 传感器 | 个 | 152 | 350 | 53200 | 350 | 53200
400100211 | 离心玻璃棉管壳保温 | 立方米 | 866.05 | 761.06 | 659115.99 | 761.06 | 659115.99
400100212 | 蝶阀 DN100 | 个 | 23 | 888 | 20424 | 888 | 20424
400100213 | 蝶阀 DN125 | 个 | 25 | 1024 | 25600 | 1024 | 25600
400100214 | 衬塑钢管DN80 | 米 | 91.8 | 57.68 | 5295.02 | 57.68 | 5295.02
400100215 | 拖布池 | 个 | 20.2 | 350 | 7070 | 350 | 7070
400100216 | 直通型快速除污器 DN50 | 个 | 29 | 1379 | 39991 | 1379 | 39991
400100217 | 超声波热量表 DN50 | 个 | 21 | 2304 | 48384 | 2304 | 48384
400100218 | 止回阀 400*400 | 个 | 1 | 183 | 183 | 183 | 183
400100222 | 橡塑保温材料 | 立方米 | 146 | 858 | 125268 | 858 | 125268
400100223 | 波纹管补偿器 | 套 | 12 | 897 | 10764 | 897 | 10764
400100225 | 防火板 | 平方米 | 206 | 200 | 41200 | 200 | 41200
400100226 | 聚氨酯发泡直埋保温管 DN32 | m | 1780.31 | 56 | 99697.36 | 56 | 99697.36
400100227 | 聚氨酯发泡直埋保温管 DN50 | m | 299.43 | 82 | 24552.85 | 82 | 24552.85
400100228 | 聚氨酯发泡直埋保温管 DN65 | m | 710.5 | 108 | 76734 | 108 | 76734
400100229 | 聚氨酯发泡直埋保温管 DN80 | m | 1231.2 | 128.6 | 158332.32 | 128.6 | 158332.32
400100230 | 聚氨酯发泡直埋保温管 DN100 | m | 1770.16 | 215.6 | 381646.49 | 215.6 | 381646.49
400100231 | 聚氨酯发泡直埋保温管 DN125 | m | 771.4 | 265 | 204421 | 265 | 204421
400100232 | 热力入户井 3000x3000x2000mm | 座 | 38 | 19500 | 741000 | 19500 | 741000
400100233 | 热力入户装置 | 套 | 35 | 3500 | 122500 | 3500 | 122500
400100234 | 聚氨酯发泡直埋保温管 DN150 | m | 203 | 342 | 69426 | 342 | 69426
400100235 | 聚氨酯发泡直埋保温管 DN200 | m | 1475.81 | 483 | 712816.23 | 483 | 712816.23
400100236 | 机械水表DN80 | 个 | 1 | 500 | 500 | 500 | 500
400100238 | 衬塑钢管DN100 | 米 | 81.6 | 75.12 | 6129.79 | 75.12 | 6129.79
400100239 | 机械水表DN100 | 个 | 1 | 900 | 900 | 900 | 900
400100240 | 超声波液位计 | 个 | 2 | 3000 | 6000 | 3000 | 6000
400100242 | 水力控制遥控浮球阀DN50 | 个 | 2 | 1500 | 3000 | 1500 | 3000
400100243 | 挡板流量开关DN100 | 个 | 1 | 1600 | 1600 | 1600 | 1600
400100244 | 旋流防止器DN100 | 个 | 2 | 800 | 1600 | 800 | 1600
400100245 | 管道拆除 | 项 | 33 | 10000 | 330000 | 10000 | 330000
400100246 | 仿清水混凝土漆 | kg | 6445.78 | 73.72 | 475183.19 | 73.72 | 475183.19
400100285 | 站台墙 | m | 28.51 | 2186.65 | 62345.76 | 2186.65 | 62345.76
400100328 | 泄压阀 | 个 | 2 | 7413 | 14826 | 7413 | 14826
400100392 | 钢塑复合管 DN32 | m | 36.72 | 31.19 | 1145.3 | 31.19 | 1145.3
400100393 | 钢塑复合管 DN25 | m | 25.5 | 20.6 | 525.3 | 20.6 | 525.3
400100394 | 钢塑复合管 DN20 | m | 24.48 | 14.79 | 362.06 | 14.79 | 362.06
400100395 | 钢塑复合管 DN15 | m | 40.8 | 12.74 | 519.79 | 12.74 | 519.79
400100398 | 电伴热（含控制装置） | m | 100 | 80 | 8000 | 80 | 8000
400100401 | 抗震支吊架 | 套 | 40 | 1000 | 40000 | 1000 | 40000
400100403 | 既有管道设备拆除 | m2 | 1680 | 20 | 33600 | 20 | 33600
400100404 | 新建水暖管道设备等拆除费 | m2 | 1680 | 50 | 84000 | 50 | 84000
400100406 | 施工量测 土体分层沉降监测点布设 土体分层沉降《10m | 点 | 24 | 2992.73 | 71825.52 | 2992.73 | 71825.52
400100407 | 施工量测 土体水平位移监测点布设 水平位移《10m | 点 | 16 | 2779.31 | 44468.96 | 2779.31 | 44468.96
400100408 | 施工量测 水位观察孔监测点布设 水位观察孔《10m | 点 | 16 | 2279.26 | 36468.16 | 2279.26 | 36468.16
400100409 | 施工量测 其他地面地表沉降测点布钢管水准点 | 点 | 16 | 974.08 | 15585.28 | 974.08 | 15585.28
400100410 | 施工量测 建筑物变形测点布设 沉降观察 | 点 | 8 | 375.72 | 3005.76 | 375.72 | 3005.76
400100411 | 电动密闭阀 600*600 | 个 | 81 | 413.85 | 33521.85 | 413.85 | 33521.85
400100412 | 电动密闭阀 800*800 | 个 | 96 | 465.01 | 44640.96 | 465.01 | 44640.96
400100413 | 电动密闭阀 400*400 | 个 | 71 | 352.31 | 25014.01 | 352.31 | 25014.01
400100414 | 防雨百叶 300*300 | 个 | 77 | 53.03 | 4083.31 | 53.03 | 4083.31
400100415 | 单层百叶 600*600 | 个 | 49 | 149.32 | 7316.68 | 149.32 | 7316.68
400100416 | 铜镀铬红外感应水嘴 | 个 | 133.32 | 500 | 66660 | 500 | 66660
400100418 | 高密度聚乙烯HDPE排水管 DN150 | 米 | 80.04 | 234.6 | 18777.63 | 234.6 | 18777.63
400100421 | 吸气阀De110 | 个 | 1 | 80 | 80 | 80 | 80
400100422 | 窗帘 | m | 444.6 | 100 | 44460 | 100 | 44460
400100423 | 既有设备及管道恢复 | 项 | 1 | 80000 | 80000 | 80000 | 80000
400160001 | 水池保温 硬聚氨酯塑料泡沫 | 10m3 | 202.19 | 12066.11 | 2439622.66 | 12066.11 | 2439622.66
400160002 | 防寒井盖 | 套 | 644 | 319 | 205436 | 319 | 205436
500000001 | 渗锌机 | 台班 | 49.89 | 522.13 | 26046.46 | 603.79 | 30120.06
500000002 | 4000L以内沥青洒布机 | 台班 | 17.31 | 473.22 | 8191.44 | 572.32 | 9906.88
500090001 | 红相8000S大型接地装置测量系统 | 台班 | 198 | 328.77 | 65096.46 | 330.09 | 65357.82
500090002 | 工频大电流接地装置测试系统 | 台班 | 198 | 54.79 | 10848.42 | 55.01 | 10891.98
500090003 | MEGGER DET2/2接地电阻测试仪 | 台班 | 126 | 10.41 | 1311.66 | 10.45 | 1316.7
500090004 | SYSCAL JUNIOR 土壤电阻率测试仪 | 台班 | 63 | 35.62 | 2244.06 | 35.76 | 2252.88
500090005 | 接地网导通电阻测试仪 | 台班 | 372.6 | 8.22 | 3062.77 | 8.25 | 3073.95
500090006 | 角磨机 | 台班 | 347.4 | 0.68 | 236.23 | 0.68 | 236.23
500090007 | 钳形电流表 | 台班 | 792 | 2.05 | 1623.6 | 2.06 | 1631.52
500090008 | 对讲机 | 台班 | 3000.6 | 0.46 | 1380.27 | 0.46 | 1380.27
500090009 | 测试车辆（越野车） | 台班 | 486 | 683.15 | 332010.9 | 685.88 | 333337.68
500090010 | 笔记本电脑 | 台班 | 750.6 | 4.57 | 3430.24 | 4.59 | 3445.26
500090011 | 手持式GPS | 台班 | 900 | 50 | 45000 | 50.2 | 45180